## Penetratie ondergrond
Voorbeeldspreadsheet berekening indringdiepte (Alleen te gebruiken in combinatie met Deltares rapport
Invulvelden (groen):
Resultaat (oranje):
|  |  | Geotechnische (sondeer-)gegevens |  |  |  |  | Detail-berekeningsresultaten in klommen X tot en met AG =====> | Berekening maximale penetratiediepte (direct na impact)
Vier kolommen vullen met "gef"-data:
Karakteristieken CE |  |  | z (m) | qc (MPa) | fs (MPa) | Rf (%) | ρ (kg/m3) |  | t (s) | v (m/s) | z (m) | qc (MPa) | Fstatisch (kN) | ρ (kg/m3) | Fdyn (kN) | a (m/s2) | v_neg | z_copy
massa m | 125 | [kg] | 0 | 0.067 | -99999 | -99999 | 1100 |  | 0 | 250 | 0 | 0.067 | 4863.0849 | 1100 | 2420201.2989 | -19390.7051 | -250 | 0
diameter D | 0.304 | [m] | 0.02 | 0.065 | -99999 | -99999 | 1100 |  | 0.0001 | 248.0609 | 0.024903 | 0.065 | 4717.9182 | 1100 | 2382803.3703 | -19090.3603 | -248.0609 | 0.024903
oppervlakte A | 0.072583 | [m2] | 0.04 | 0.066 | -99999 | -99999 | 1100 |  | 0.0002 | 246.1519 | 0.049614 | 0.066 | 4790.5015 | 1100 | 2346269.1699 | -18798.6674 | -246.1519 | 0.049614
volume V | 0.06 | [m3] | 0.06 | 0.557 | -99999 | -99999 | 1100 |  | 0.0003 | 244.272 | 0.074135 | 0.557 | 40428.9297 | 1100 | 2310569.0084 | -18798.1735 | -244.272 | 0.074135
weerstandscoeff. cdrag | 0.97 | [-] | 0.08 | 1.663 | -99999 | -99999 | 1100 |  | 0.0004 | 242.3922 | 0.098468 | 1.663 | 120706.1221 | 1100 | 2275143.462 | -19156.9867 | -242.3922 | 0.098468
|  |  | 0.1 | 1.728 | 0.048 | -99999 | 1100 |  | 0.0005 | 240.4765 | 0.12261 | 1.74 | 126295.0406 | 1100 | 2239323.2837 | -18915.1366 | -240.4765 | 0.12261
Impact |  |  | 0.12 | 1.74 | 0.056 | -99999 | 1100 |  | 0.0006 | 238.585 | 0.14656 | 1.612 | 117004.3709 | 1100 | 2204234.1836 | -18560.0984 | -238.585 | 0.14656
v0 | 250 | [m/s] | 0.14 | 1.612 | 0.063 | -99999 | 1100 |  | 0.0007 | 236.729 | 0.17033 | 1.566 | 113665.5365 | 1100 | 2170073.0448 | -18260.0987 | -236.729 | 0.17033
tverstreken na impact | 75 | [jaar] | 0.16 | 1.566 | 0.066 | -99999 | 1100 |  | 0.0008 | 234.903 | 0.19391 | 1.537 | 111560.6192 | 1100 | 2136724.4282 | -17976.4704 | -234.903 | 0.19391
|  |  | 0.18 | 1.537 | 0.069 | -99999 | 1100 |  | 0.0009 | 233.1053 | 0.21731 | 1.469 | 106624.9509 | 1100 | 2104146.0502 | -17676.358 | -233.1053 | 0.21731
gws tov mv | 1.5 | [m] | 0.2 | 1.469 | 0.069 | 5.654 | 1100 |  | 0.001 | 231.3377 | 0.24053 | 1.36 | 98713.3651 | 1100 | 2072355.5979 | -17358.7417 | -231.3377 | 0.24053
vsondering | 0.02 | [m/s] | 0.22 | 1.4 | 0.073 | 5.39 | 1100 |  | 0.0011 | 229.6018 | 0.26358 | 1.359 | 98640.7817 | 1100 | 2041371.8712 | -17110.2912 | -229.6018 | 0.26358
tijdstap | 0.0001 | [s] | 0.24 | 1.36 | 0.078 | 5.481 | 1100 |  | 0.0012 | 227.8908 | 0.28646 | 1.353 | 98205.2816 | 1100 | 2011059.9852 | -16864.3121 | -227.8908 | 0.28646
gamma | 0.1 | [-] | 0.26 | 1.359 | 0.082 | 5.605 | 1100 |  | 0.0013 | 226.2044 | 0.30916 | 1.332 | 96681.0311 | 1100 | 1981405.7336 | -16614.8841 | -226.2044 | 0.30916
g | 9.81 | [m/s2] | 0.28 | 1.353 | 0.082 | 5.726 | 1100 |  | 0.0014 | 224.5429 | 0.3317 | 1.307 | 94866.4472 | 1100 | 1952405.4759 | -16368.3654 | -224.5429 | 0.3317
|  |  | 0.3 | 1.332 | 0.082 | 5.847 | 1100 |  | 0.0015 | 222.906 | 0.35407 | 1.242 | 90148.529 | 1100 | 1924044.5611 | -16103.7347 | -222.906 | 0.35407
Berekening kruip |  |  | 0.32 | 1.307 | 0.082 | 5.968 | 1100 |  | 0.0016 | 221.2957 | 0.37628 | 1.184 | 85938.6943 | 1100 | 1896344.6553 | -15848.4568 | -221.2957 | 0.37628
zdirect na impact | 4.9569 | [m] | 0.34 | 1.242 | 0.082 | 6.107 | 1100 |  | 0.0017 | 219.7108 | 0.39833 | 1.12 | 81293.3595 | 1100 | 1869279.9426 | -15594.7764 | -219.7108 | 0.39833
bijbehorende qc | 0.4 | [MPa] | 0.36 | 1.184 | 0.082 | 6.295 | 1100 |  | 0.0018 | 218.1513 | 0.42022 | 0.988 | 71712.3564 | 1100 | 1842838.3241 | -15306.5954 | -218.1513 | 0.42022
bijbehorende ρ | 1600 | [kg/m] | 0.38 | 1.12 | 0.081 | 6.607 | 1100 |  | 0.0019 | 216.6207 | 0.44196 | 0.919 | 66704.1048 | 1100 | 1817068.4878 | -15060.3707 | -216.6207 | 0.44196
Fnetto | 284.49 | [N] | 0.4 | 1.054 | 0.08 | 6.842 | 1100 |  | 0.002 | 215.1146 | 0.46355 | 0.84 | 60970.0196 | 1100 | 1791890.2857 | -14813.0724 | -215.1146 | 0.46355
vkruip | 3.9116e-11 | [mm/jaar] | 0.42 | 0.988 | 0.078 | 6.99 | 1100 |  | 0.0021 | 213.6333 | 0.48499 | 0.771 | 55961.768 | 1100 | 1767296.8784 | -14576.2592 | -213.6333 | 0.48499
ukruip | 2.9337e-09 | [mm] | 0.44 | 0.919 | 0.074 | 6.995 | 1100 |  | 0.0022 | 212.1757 | 0.50628 | 0.704 | 51098.6831 | 1100 | 1743262.5255 | -14345.0797 | -212.1757 | 0.50628
|  |  | 0.46 | 0.84 | 0.069 | 7.011 | 1100 |  | 0.0023 | 210.7412 | 0.52742 | 0.663 | 48122.7655 | 1100 | 1719770.0119 | -14133.3322 | -210.7412 | 0.52742
Berekening totale indringingsdiepte |  |  | 0.48 | 0.771 | 0.063 | 6.964 | 1100 |  | 0.0024 | 209.3279 | 0.54843 | 0.607 | 44058.0975 | 1100 | 1696780.1299 | -13916.8958 | -209.3279 | 0.54843
Max. penetratiediepte | 4.9569 | [m] | 0.5 | 0.704 | 0.058 | 6.684 | 1100 |  | 0.0025 | 207.9362 | 0.56929 | 0.572 | 41517.68 | 1100 | 1674293.4772 | -13716.6793 | -207.9362 | 0.56929
|  |  | 0.52 | 0.663 | 0.053 | 6.613 | 1100 |  | 0.0026 | 206.5645 | 0.59001 | 0.546 | 39630.5127 | 1100 | 1652277.1074 | -13525.451 | -206.5645 | 0.59001
|  |  | 0.54 | 0.607 | 0.048 | 6.585 | 1100 |  | 0.0027 | 205.212 | 0.6106 | 0.521 | 37815.9288 | 1100 | 1630710.3548 | -13338.4003 | -205.212 | 0.6106
|  |  | 0.56 | 0.572 | 0.045 | 6.547 | 1100 |  | 0.0028 | 203.8781 | 0.63106 | 0.501 | 36364.2617 | 1100 | 1609580.6136 | -13157.749 | -203.8781 | 0.63106
|  |  | 0.58 | 0.546 | 0.042 | 6.282 | 1100 |  | 0.0029 | 202.5623 | 0.65138 | 0.48 | 34840.0112 | 1100 | 1588872.0479 | -12979.8865 | -202.5623 | 0.65138
|  |  | 0.6 | 0.521 | 0.039 | 6.117 | 1100 |  | 0.003 | 201.2644 | 0.67157 | 0.459 | 33315.7607 | 1100 | 1568574.7883 | -12805.3144 | -201.2644 | 0.67157
|  |  | 0.62 | 0.501 | 0.037 | 6.109 | 1100 |  | 0.0031 | 199.9838 | 0.69163 | 0.444 | 32227.0104 | 1100 | 1548678.3744 | -12637.4331 | -199.9838 | 0.69163
|  |  | 0.64 | 0.48 | 0.035 | 6.108 | 1100 |  | 0.0032 | 198.7201 | 0.71157 | 0.43 | 31210.8434 | 1100 | 1529167.3154 | -12473.2153 | -198.7201 | 0.71157
|  |  | 0.66 | 0.459 | 0.033 | 6.149 | 1100 |  | 0.0033 | 197.4728 | 0.73138 | 0.412 | 29904.3429 | 1100 | 1510031.0791 | -12309.6734 | -197.4728 | 0.73138
|  |  | 0.68 | 0.444 | 0.031 | 6.052 | 1100 |  | 0.0034 | 196.2418 | 0.75106 | 0.401 | 29105.926 | 1100 | 1491263.8792 | -12153.1484 | -196.2418 | 0.75106
|  |  | 0.7 | 0.43 | 0.03 | 6.171 | 1100 |  | 0.0035 | 195.0265 | 0.77063 | 0.39 | 28307.5091 | 1100 | 1472850.4399 | -11999.4536 | -195.0265 | 0.77063
|  |  | 0.72 | 0.412 | 0.029 | 6.178 | 1100 |  | 0.0036 | 193.8265 | 0.79007 | 0.377 | 27363.9255 | 1100 | 1454782.093 | -11847.3581 | -193.8265 | 0.79007
|  |  | 0.74 | 0.401 | 0.027 | 6.095 | 1100 |  | 0.0037 | 192.6418 | 0.80939 | 0.362 | 26275.1751 | 1100 | 1437052.1675 | -11696.8087 | -192.6418 | 0.80939
|  |  | 0.76 | 0.39 | 0.026 | 6.033 | 1100 |  | 0.0038 | 191.4721 | 0.8286 | 0.354 | 25694.5083 | 1100 | 1419654.1842 | -11552.9795 | -191.4721 | 0.8286
|  |  | 0.78 | 0.377 | 0.024 | 5.857 | 1100 |  | 0.0039 | 190.3168 | 0.84769 | 0.336 | 24388.0078 | 1100 | 1402574.1466 | -11405.8872 | -190.3168 | 0.84769
|  |  | 0.8 | 0.362 | 0.022 | 5.673 | 1100 |  | 0.004 | 189.1762 | 0.86666 | 0.324 | 23517.0076 | 1400 | 1763761.9678 | -14288.4218 | -189.1762 | 0.86666
|  |  | 0.82 | 0.354 | 0.021 | 5.361 | 1100 |  | 0.0041 | 187.7474 | 0.88551 | 0.312 | 22646.0073 | 1400 | 1737219.3077 | -14069.1125 | -187.7474 | 0.88551
|  |  | 0.84 | 0.336 | 0.019 | 5.074 | 1100 |  | 0.0042 | 186.3405 | 0.90421 | 0.306 | 22210.5071 | 1400 | 1711280.6705 | -13858.1194 | -186.3405 | 0.90421
|  |  | 0.86 | 0.324 | 0.017 | 4.765 | 1400 |  | 0.0043 | 184.9547 | 0.92278 | 0.303 | 21992.7571 | 1400 | 1685921.7713 | -13653.5062 | -184.9547 | 0.92278
|  |  | 0.88 | 0.312 | 0.016 | 4.657 | 1400 |  | 0.0044 | 183.5893 | 0.94121 | 0.301 | 21847.5904 | 1400 | 1661122.4186 | -13453.9501 | -183.5893 | 0.94121
|  |  | 0.9 | 0.306 | 0.015 | 4.571 | 1400 |  | 0.0045 | 182.2439 | 0.9595 | 0.301 | 21847.5904 | 1400 | 1636865.2672 | -13259.8929 | -182.2439 | 0.9595
|  |  | 0.92 | 0.303 | 0.015 | 4.424 | 1400 |  | 0.0046 | 180.9179 | 0.97766 | 0.291 | 21121.7568 | 1400 | 1613132.5718 | -13064.2246 | -180.9179 | 0.97766
|  |  | 0.94 | 0.301 | 0.014 | 4.237 | 1400 |  | 0.0047 | 179.6115 | 0.99568 | 0.281 | 20395.9232 | 1400 | 1589919.5755 | -12872.714 | -179.6115 | 0.99568
|  |  | 0.96 | 0.291 | 0.013 | 4.235 | 1400 |  | 0.0048 | 178.3242 | 1.0136 | 0.278 | 20178.1732 | 1400 | 1567211.4116 | -12689.3067 | -178.3242 | 1.0136
|  |  | 0.98 | 0.281 | 0.013 | 4.257 | 1400 |  | 0.0049 | 177.0553 | 1.0313 | 0.27 | 19597.5063 | 1400 | 1544986.6481 | -12506.8632 | -177.0553 | 1.0313
|  |  | 1 | 0.278 | 0.013 | 4.386 | 1400 |  | 0.005 | 175.8046 | 1.049 | 0.261 | 18944.2561 | 1400 | 1523236.7328 | -12327.6379 | -175.8046 | 1.049
|  |  | 1.02 | 0.27 | 0.012 | 4.363 | 1400 |  | 0.0051 | 174.5719 | 1.0665 | 0.255 | 18508.756 | 1400 | 1501949.3809 | -12153.8551 | -174.5719 | 1.0665
|  |  | 1.04 | 0.261 | 0.012 | 4.237 | 1400 |  | 0.0052 | 173.3565 | 1.0839 | 0.237 | 17202.2555 | 1400 | 1481108.7591 | -11976.6781 | -173.3565 | 1.0839
|  |  | 1.06 | 0.255 | 0.011 | 4.126 | 1400 |  | 0.0053 | 172.1588 | 1.1012 | 0.229 | 16621.5887 | 1400 | 1460714.3814 | -11808.8778 | -172.1588 | 1.1012
|  |  | 1.08 | 0.237 | 0.01 | 3.888 | 1400 |  | 0.0054 | 170.9779 | 1.1183 | 0.229 | 16621.5887 | 1400 | 1440744.1706 | -11649.1161 | -170.9779 | 1.1183
|  |  | 1.1 | 0.229 | 0.01 | 3.758 | 1400 |  | 0.0055 | 169.813 | 1.1354 | 0.226 | 16403.8386 | 1400 | 1421178.8118 | -11490.8512 | -169.813 | 1.1354
|  |  | 1.12 | 0.226 | 0.01 | 3.749 | 1400 |  | 0.0056 | 168.6639 | 1.1523 | 0.228 | 16549.0053 | 1400 | 1402010.3134 | -11338.6645 | -168.6639 | 1.1523
|  |  | 1.14 | 0.228 | 0.01 | 3.779 | 1400 |  | 0.0057 | 167.5301 | 1.1691 | 0.239 | 17347.4222 | 1400 | 1383223.2605 | -11194.7555 | -167.5301 | 1.1691
|  |  | 1.16 | 0.239 | 0.009 | 3.72 | 1400 |  | 0.0058 | 166.4106 | 1.1858 | 0.249 | 18073.2558 | 1400 | 1364798.973 | -11053.1678 | -166.4106 | 1.1858
|  |  | 1.18 | 0.249 | 0.009 | 3.648 | 1400 |  | 0.0059 | 165.3053 | 1.2024 | 0.248 | 18000.6725 | 1400 | 1346728.9045 | -10908.0266 | -165.3053 | 1.2024
|  |  | 1.2 | 0.248 | 0.009 | 3.583 | 1400 |  | 0.006 | 164.2145 | 1.2189 | 0.248 | 18000.6725 | 1400 | 1329014.1791 | -10766.3088 | -164.2145 | 1.2189
|  |  | 1.22 | 0.239 | 0.009 | 3.663 | 1400 |  | 0.0061 | 163.1378 | 1.2352 | 0.239 | 17347.4222 | 1400 | 1311644.6103 | -10622.1263 | -163.1378 | 1.2352
|  |  | 1.24 | 0.234 | 0.009 | 3.752 | 1400 |  | 0.0062 | 162.0756 | 1.2515 | 0.234 | 16984.5055 | 1400 | 1294619.6239 | -10483.023 | -162.0756 | 1.2515
|  |  | 1.26 | 0.231 | 0.008 | 3.681 | 1400 |  | 0.0063 | 161.0273 | 1.2677 | 0.231 | 16766.7554 | 1400 | 1277926.629 | -10347.7371 | -161.0273 | 1.2677
|  |  | 1.28 | 0.223 | 0.008 | 3.528 | 1400 |  | 0.0064 | 159.9925 | 1.2837 | 0.223 | 16186.0885 | 1400 | 1261555.2938 | -10212.1211 | -159.9925 | 1.2837
|  |  | 1.3 | 0.214 | 0.008 | 3.372 | 1400 |  | 0.0065 | 158.9713 | 1.2997 | 0.223 | 16186.0885 | 1400 | 1245501.9958 | -10083.6947 | -158.9713 | 1.2997
|  |  | 1.32 | 0.209 | 0.007 | 3.15 | 1400 |  | 0.0066 | 157.963 | 1.3155 | 0.214 | 15532.8383 | 1400 | 1229751.4454 | -9952.4643 | -157.963 | 1.3155
|  |  | 1.34 | 0.211 | 0.008 | 3.26 | 1400 |  | 0.0067 | 156.9677 | 1.3312 | 0.209 | 15169.9215 | 1400 | 1214304.1516 | -9825.9826 | -156.9677 | 1.3312
|  |  | 1.36 | 0.25 | 0.009 | 3.731 | 1400 |  | 0.0068 | 155.9851 | 1.3469 | 0.211 | 15315.0883 | 1400 | 1199148.9509 | -9705.9023 | -155.9851 | 1.3469
|  |  | 1.38 | 0.256 | 0.009 | 3.672 | 1400 |  | 0.0069 | 155.0145 | 1.3624 | 0.25 | 18145.8392 | 1400 | 1184272.3874 | -9609.5358 | -155.0145 | 1.3624
|  |  | 1.4 | 0.259 | 0.008 | 3.554 | 1400 |  | 0.007 | 154.0536 | 1.3779 | 0.25 | 18145.8392 | 1400 | 1169635.0054 | -9492.4368 | -154.0536 | 1.3779
|  |  | 1.42 | 0.232 | 0.008 | 3.436 | 1400 |  | 0.0071 | 153.1043 | 1.3933 | 0.256 | 18581.3393 | 1400 | 1155265.3544 | -9380.9635 | -153.1043 | 1.3933
|  |  | 1.44 | 0.223 | 0.009 | 3.577 | 1400 |  | 0.0072 | 152.1662 | 1.4085 | 0.259 | 18799.0894 | 1400 | 1141151.7094 | -9269.7964 | -152.1662 | 1.4085
|  |  | 1.46 | 0.259 | 0.01 | 4.045 | 1400 |  | 0.0073 | 151.2393 | 1.4237 | 0.232 | 16839.3387 | 1400 | 1127290.5219 | -9143.2289 | -151.2393 | 1.4237
|  |  | 1.48 | 0.301 | 0.01 | 4.292 | 1400 |  | 0.0074 | 150.3249 | 1.4388 | 0.232 | 16839.3387 | 1400 | 1113701.5636 | -9034.5172 | -150.3249 | 1.4388
|  |  | 1.5 | 0.342 | 0.009 | 3.533 | 1600 |  | 0.0075 | 149.4215 | 1.4538 | 0.223 | 16186.0885 | 1400 | 1100355.1139 | -8922.5196 | -149.4215 | 1.4538
|  |  | 1.52 | 0.301 | 0.008 | 3.238 | 1600 |  | 0.0076 | 148.5292 | 1.4687 | 0.259 | 18799.0894 | 1400 | 1087253.0792 | -8838.6073 | -148.5292 | 1.4687
|  |  | 1.54 | 0.234 | 0.008 | 3.1 | 1600 |  | 0.0077 | 147.6454 | 1.4835 | 0.301 | 21847.5904 | 1400 | 1074351.6312 | -8759.7838 | -147.6454 | 1.4835
|  |  | 1.56 | 0.205 | 0.009 | 3.217 | 1600 |  | 0.0078 | 146.7694 | 1.4982 | 0.301 | 21847.5904 | 1400 | 1061641.2151 | -8658.1004 | -146.7694 | 1.4982
|  |  | 1.58 | 0.252 | 0.01 | 3.131 | 1600 |  | 0.0079 | 145.9036 | 1.5128 | 0.342 | 24823.508 | 1600 | 1199031.6164 | -9781.031 | -145.9036 | 1.5128
|  |  | 1.6 | 0.34 | 0.009 | 2.783 | 1600 |  | 0.008 | 144.9255 | 1.5274 | 0.301 | 21847.5904 | 1600 | 1183009.452 | -9629.0463 | -144.9255 | 1.5274
|  |  | 1.62 | 0.405 | 0.008 | 2.394 | 1600 |  | 0.0081 | 143.9626 | 1.5418 | 0.234 | 16984.5055 | 1600 | 1167341.5226 | -9464.7982 | -143.9626 | 1.5418
|  |  | 1.64 | 0.482 | 0.007 | 2.07 | 1600 |  | 0.0082 | 143.0161 | 1.5562 | 0.234 | 16984.5055 | 1600 | 1152042.6395 | -9342.4072 | -143.0161 | 1.5562
|  |  | 1.66 | 0.404 | 0.007 | 1.902 | 1600 |  | 0.0083 | 142.0818 | 1.5704 | 0.205 | 14879.5881 | 1600 | 1137040.5543 | -9205.5511 | -142.0818 | 1.5704
|  |  | 1.68 | 0.325 | 0.009 | 2.088 | 1600 |  | 0.0084 | 141.1613 | 1.5846 | 0.252 | 18291.0059 | 1600 | 1122354.4042 | -9115.3533 | -141.1613 | 1.5846
|  |  | 1.7 | 0.342 | 0.008 | 1.844 | 1600 |  | 0.0085 | 140.2498 | 1.5986 | 0.252 | 18291.0059 | 1600 | 1107906.2151 | -8999.7678 | -140.2498 | 1.5986
|  |  | 1.72 | 0.542 | 0.008 | 1.647 | 1600 |  | 0.0086 | 139.3498 | 1.6126 | 0.34 | 24678.3413 | 1600 | 1093733.0607 | -8937.4812 | -139.3498 | 1.6126
|  |  | 1.74 | 0.743 | 0.008 | 1.516 | 1600 |  | 0.0087 | 138.456 | 1.6265 | 0.405 | 29396.2595 | 1600 | 1079748.2936 | -8863.3464 | -138.456 | 1.6265
|  |  | 1.76 | 0.806 | 0.008 | 1.358 | 2000 |  | 0.0088 | 137.5697 | 1.6403 | 0.482 | 34985.1779 | 1600 | 1065968.3939 | -8797.8186 | -137.5697 | 1.6403
|  |  | 1.78 | 0.914 | 0.008 | 1.233 | 2000 |  | 0.0089 | 136.6899 | 1.654 | 0.482 | 34985.1779 | 1600 | 1052377.8879 | -8689.0945 | -136.6899 | 1.654
|  |  | 1.8 | 0.98 | 0.009 | 1.373 | 2000 |  | 0.009 | 135.821 | 1.6676 | 0.404 | 29323.6761 | 1600 | 1039040.917 | -8537.1067 | -135.821 | 1.6676
|  |  | 1.82 | 0.964 | 0.011 | 1.546 | 1600 |  | 0.0091 | 134.9673 | 1.6812 | 0.325 | 23589.5909 | 1600 | 1026020.0658 | -8387.0673 | -134.9673 | 1.6812
|  |  | 1.84 | 0.911 | 0.012 | 1.733 | 1600 |  | 0.0092 | 134.1286 | 1.6946 | 0.325 | 23589.5909 | 1600 | 1013308.0054 | -8285.3708 | -134.1286 | 1.6946
|  |  | 1.86 | 0.822 | 0.013 | 1.731 | 1600 |  | 0.0093 | 133.3001 | 1.708 | 0.342 | 24823.508 | 1600 | 1000827.8892 | -8195.4012 | -133.3001 | 1.708
|  |  | 1.88 | 0.749 | 0.013 | 1.656 | 1600 |  | 0.0094 | 132.4805 | 1.7213 | 0.542 | 39340.1793 | 1600 | 988559.3684 | -8213.3864 | -132.4805 | 1.7213
|  |  | 1.9 | 0.705 | 0.014 | 1.614 | 1600 |  | 0.0095 | 131.6592 | 1.7345 | 0.542 | 39340.1793 | 1600 | 976339.8335 | -8115.6301 | -131.6592 | 1.7345
|  |  | 1.92 | 0.724 | 0.013 | 1.44 | 2000 |  | 0.0096 | 130.8476 | 1.7476 | 0.743 | 53929.434 | 1600 | 964340.378 | -8136.3485 | -130.8476 | 1.7476
|  |  | 1.94 | 0.842 | 0.012 | 1.357 | 2000 |  | 0.0097 | 130.034 | 1.7607 | 0.806 | 58502.1855 | 2000 | 1190480.9603 | -9982.0552 | -130.034 | 1.7607
|  |  | 1.96 | 0.955 | 0.012 | 1.361 | 2000 |  | 0.0098 | 129.0358 | 1.7736 | 0.806 | 58502.1855 | 2000 | 1172273.6647 | -9836.3968 | -129.0358 | 1.7736
|  |  | 1.98 | 1.09 | 0.012 | 1.378 | 2000 |  | 0.0099 | 128.0521 | 1.7865 | 0.914 | 66341.188 | 2000 | 1154469.3011 | -9756.6739 | -128.0521 | 1.7865
|  |  | 2 | 1.127 | 0.014 | 1.539 | 1600 |  | 0.01 | 127.0765 | 1.7992 | 0.914 | 66341.188 | 2000 | 1136943.8299 | -9616.4701 | -127.0765 | 1.7992
|  |  | 2.02 | 0.979 | 0.015 | 1.733 | 1600 |  | 0.0101 | 126.1148 | 1.8119 | 0.98 | 71131.6895 | 2000 | 1119801.3674 | -9517.6545 | -126.1148 | 1.8119
|  |  | 2.04 | 0.922 | 0.015 | 1.756 | 1600 |  | 0.0102 | 125.163 | 1.8245 | 0.964 | 69970.3558 | 1600 | 882370.6182 | -7608.9178 | -125.163 | 1.8245
|  |  | 2.06 | 0.824 | 0.014 | 1.635 | 1600 |  | 0.0103 | 124.4022 | 1.8369 | 0.964 | 69970.3558 | 1600 | 871675.0048 | -7523.3529 | -124.4022 | 1.8369
|  |  | 2.08 | 0.734 | 0.013 | 1.536 | 1600 |  | 0.0104 | 123.6498 | 1.8493 | 0.911 | 66123.4379 | 1600 | 861163.7902 | -7408.4878 | -123.6498 | 1.8493
|  |  | 2.1 | 0.76 | 0.013 | 1.452 | 2000 |  | 0.0105 | 122.909 | 1.8617 | 0.822 | 59663.5192 | 1600 | 850875.3666 | -7274.5011 | -122.909 | 1.8617
|  |  | 2.12 | 0.818 | 0.011 | 1.278 | 2000 |  | 0.0106 | 122.1815 | 1.8739 | 0.822 | 59663.5192 | 1600 | 840833.1761 | -7194.1636 | -122.1815 | 1.8739
|  |  | 2.14 | 0.941 | 0.012 | 1.463 | 2000 |  | 0.0107 | 121.4621 | 1.8861 | 0.749 | 54364.9341 | 1600 | 830960.5171 | -7072.7936 | -121.4621 | 1.8861
|  |  | 2.16 | 0.89 | 0.012 | 1.448 | 2000 |  | 0.0108 | 120.7548 | 1.8982 | 0.749 | 54364.9341 | 1600 | 821311.2515 | -6995.5995 | -120.7548 | 1.8982
|  |  | 2.18 | 0.708 | 0.012 | 1.423 | 2000 |  | 0.0109 | 120.0553 | 1.9103 | 0.705 | 51171.2665 | 1600 | 811822.7333 | -6894.142 | -120.0553 | 1.9103
|  |  | 2.2 | 0.557 | 0.01 | 1.107 | 2000 |  | 0.011 | 119.3659 | 1.9222 | 0.724 | 52550.3502 | 2000 | 1003157.2035 | -8435.8504 | -119.3659 | 1.9222
|  |  | 2.22 | 0.579 | 0.012 | 1.287 | 2000 |  | 0.0111 | 118.5223 | 1.9341 | 0.724 | 52550.3502 | 2000 | 989028.2365 | -8322.8187 | -118.5223 | 1.9341
|  |  | 2.24 | 0.997 | 0.013 | 1.31 | 2000 |  | 0.0112 | 117.69 | 1.9459 | 0.842 | 61115.1863 | 2000 | 975186.7848 | -8280.6058 | -117.69 | 1.9459
|  |  | 2.26 | 1.439 | 0.012 | 1.145 | 2000 |  | 0.0113 | 116.8619 | 1.9577 | 0.842 | 61115.1863 | 2000 | 961512.3348 | -8171.2102 | -116.8619 | 1.9577
|  |  | 2.28 | 1.588 | 0.012 | 1.079 | 2000 |  | 0.0114 | 116.0448 | 1.9693 | 0.955 | 69317.1056 | 2000 | 948113.1862 | -8129.6323 | -116.0448 | 1.9693
|  |  | 2.3 | 1.61 | 0.013 | 1.061 | 2000 |  | 0.0115 | 115.2318 | 1.9809 | 1.09 | 79115.8588 | 2000 | 934875.5187 | -8102.121 | -115.2318 | 1.9809
|  |  | 2.32 | 1.7 | 0.014 | 1.124 | 2000 |  | 0.0116 | 114.4216 | 1.9924 | 1.09 | 79115.8588 | 2000 | 921775.2404 | -7997.3188 | -114.4216 | 1.9924
|  |  | 2.34 | 1.748 | 0.016 | 1.248 | 2000 |  | 0.0117 | 113.6219 | 2.0038 | 1.127 | 81801.443 | 1600 | 727148.0524 | -6461.786 | -113.6219 | 2.0038
|  |  | 2.36 | 1.648 | 0.018 | 1.324 | 2000 |  | 0.0118 | 112.9757 | 2.0151 | 1.127 | 81801.443 | 1600 | 718900.8495 | -6395.8083 | -112.9757 | 2.0151
|  |  | 2.38 | 1.544 | 0.017 | 1.223 | 2000 |  | 0.0119 | 112.3361 | 2.0264 | 0.979 | 71059.1062 | 1600 | 710784.1727 | -6244.9362 | -112.3361 | 2.0264
|  |  | 2.4 | 1.557 | 0.016 | 1.121 | 2000 |  | 0.012 | 111.7116 | 2.0376 | 0.979 | 71059.1062 | 1600 | 702903.4249 | -6181.8902 | -111.7116 | 2.0376
|  |  | 2.42 | 1.605 | 0.016 | 1.02 | 2000 |  | 0.0121 | 111.0935 | 2.0487 | 0.922 | 66921.8548 | 1600 | 695145.5068 | -6086.7289 | -111.0935 | 2.0487
|  |  | 2.44 | 1.534 | 0.016 | 1.027 | 2000 |  | 0.0122 | 110.4848 | 2.0598 | 0.922 | 66921.8548 | 1600 | 687549.0717 | -6025.9574 | -110.4848 | 2.0598
|  |  | 2.46 | 1.498 | 0.016 | 1.056 | 2000 |  | 0.0123 | 109.8822 | 2.0708 | 0.824 | 59808.6859 | 1600 | 680069.5931 | -5909.2162 | -109.8822 | 2.0708
|  |  | 2.48 | 1.471 | 0.016 | 1.131 | 2000 |  | 0.0124 | 109.2913 | 2.0818 | 0.734 | 53276.1838 | 1600 | 672774.7392 | -5798.5974 | -109.2913 | 2.0818
|  |  | 2.5 | 1.444 | 0.018 | 1.34 | 2000 |  | 0.0125 | 108.7114 | 2.0927 | 0.734 | 53276.1838 | 1600 | 665654.681 | -5741.6369 | -108.7114 | 2.0927
|  |  | 2.52 | 1.356 | 0.021 | 1.654 | 1600 |  | 0.0126 | 108.1372 | 2.1035 | 0.76 | 55163.3511 | 2000 | 823302.3562 | -7017.9157 | -108.1372 | 2.1035
|  |  | 2.54 | 1.047 | 0.024 | 2.077 | 1600 |  | 0.0127 | 107.4355 | 2.1143 | 0.76 | 55163.3511 | 2000 | 812650.8586 | -6932.7037 | -107.4355 | 2.1143
|  |  | 2.56 | 0.816 | 0.025 | 2.307 | 1600 |  | 0.0128 | 106.7422 | 2.125 | 0.818 | 59373.1858 | 2000 | 802196.7856 | -6882.7498 | -106.7422 | 2.125
|  |  | 2.58 | 0.662 | 0.023 | 2.354 | 1600 |  | 0.0129 | 106.0539 | 2.1356 | 0.818 | 59373.1858 | 2000 | 791884.9876 | -6800.2554 | -106.0539 | 2.1356
|  |  | 2.6 | 0.576 | 0.02 | 2.127 | 1600 |  | 0.013 | 105.3739 | 2.1462 | 0.941 | 68300.9386 | 2000 | 781762.2946 | -6790.6959 | -105.3739 | 2.1462
|  |  | 2.62 | 0.512 | 0.016 | 1.9 | 1600 |  | 0.0131 | 104.6948 | 2.1567 | 0.941 | 68300.9386 | 2000 | 771718.8107 | -6710.348 | -104.6948 | 2.1567
|  |  | 2.64 | 0.494 | 0.013 | 1.613 | 1600 |  | 0.0132 | 104.0238 | 2.1671 | 0.89 | 64599.1874 | 2000 | 761857.9472 | -6601.8471 | -104.0238 | 2.1671
|  |  | 2.66 | 0.591 | 0.011 | 1.355 | 2000 |  | 0.0133 | 103.3636 | 2.1775 | 0.89 | 64599.1874 | 2000 | 752218.4022 | -6524.7307 | -103.3636 | 2.1775
|  |  | 2.68 | 0.716 | 0.01 | 1.255 | 2000 |  | 0.0134 | 102.7111 | 2.1878 | 0.708 | 51389.0165 | 2000 | 742751.7577 | -6343.3162 | -102.7111 | 2.1878
|  |  | 2.7 | 0.76 | 0.01 | 1.416 | 2000 |  | 0.0135 | 102.0768 | 2.198 | 0.708 | 51389.0165 | 2000 | 733605.7947 | -6270.1485 | -102.0768 | 2.198
|  |  | 2.72 | 0.707 | 0.01 | 1.599 | 1600 |  | 0.0136 | 101.4498 | 2.2082 | 0.557 | 40428.9297 | 2000 | 724621.0096 | -6110.5895 | -101.4498 | 2.2082
|  |  | 2.74 | 0.583 | 0.011 | 1.718 | 1600 |  | 0.0137 | 100.8387 | 2.2183 | 0.557 | 40428.9297 | 2000 | 715918.1286 | -6040.9665 | -100.8387 | 2.2183
|  |  | 2.76 | 0.498 | 0.011 | 1.908 | 1600 |  | 0.0138 | 100.2346 | 2.2284 | 0.579 | 42025.7635 | 2000 | 707366.0896 | -5985.3248 | -100.2346 | 2.2284
|  |  | 2.78 | 0.539 | 0.013 | 2.255 | 1600 |  | 0.0139 | 99.6361 | 2.2384 | 0.579 | 42025.7635 | 2000 | 698943.5001 | -5917.9441 | -99.6361 | 2.2384
|  |  | 2.8 | 0.675 | 0.012 | 2.192 | 1600 |  | 0.014 | 99.0443 | 2.2483 | 0.997 | 72365.6066 | 2000 | 690665.3251 | -6094.4375 | -99.0443 | 2.2483
|  |  | 2.82 | 0.606 | 0.01 | 1.781 | 1600 |  | 0.0141 | 98.4348 | 2.2582 | 0.997 | 72365.6066 | 2000 | 682191.8098 | -6026.6493 | -98.4348 | 2.2582
|  |  | 2.84 | 0.452 | 0.009 | 1.477 | 2000 |  | 0.0142 | 97.8322 | 2.268 | 1.439 | 104447.4502 | 2000 | 673863.9761 | -6216.6814 | -97.8322 | 2.268
|  |  | 2.86 | 0.344 | 0.009 | 1.307 | 2000 |  | 0.0143 | 97.2105 | 2.2778 | 1.439 | 104447.4502 | 2000 | 665327.1374 | -6148.3867 | -97.2105 | 2.2778
|  |  | 2.88 | 0.383 | 0.009 | 1.38 | 2000 |  | 0.0144 | 96.5957 | 2.2875 | 1.588 | 115262.3704 | 2000 | 656937.6083 | -6167.7898 | -96.5957 | 2.2875
|  |  | 2.9 | 0.757 | 0.009 | 1.443 | 2000 |  | 0.0145 | 95.9789 | 2.2971 | 1.588 | 115262.3704 | 2000 | 648575.0862 | -6100.8897 | -95.9789 | 2.2971
|  |  | 2.92 | 1.117 | 0.01 | 1.632 | 1600 |  | 0.0146 | 95.3688 | 2.3066 | 1.61 | 116859.2042 | 2000 | 640355.9686 | -6047.9114 | -95.3688 | 2.3066
|  |  | 2.94 | 1.037 | 0.012 | 1.88 | 1600 |  | 0.0147 | 94.764 | 2.3162 | 1.61 | 116859.2042 | 2000 | 632259.9539 | -5983.1433 | -94.764 | 2.3162
|  |  | 2.96 | 0.792 | 0.012 | 1.937 | 1600 |  | 0.0148 | 94.1657 | 2.3256 | 1.7 | 123391.7063 | 2000 | 624301.3214 | -5971.7342 | -94.1657 | 2.3256
|  |  | 2.98 | 0.602 | 0.014 | 2.194 | 1600 |  | 0.0149 | 93.5685 | 2.335 | 1.7 | 123391.7063 | 2000 | 616408.1287 | -5908.5887 | -93.5685 | 2.335
|  |  | 3 | 0.497 | 0.016 | 2.654 | 1600 |  | 0.015 | 92.9777 | 2.3443 | 1.748 | 126875.7075 | 2000 | 608647.8212 | -5874.3782 | -92.9777 | 2.3443
|  |  | 3.02 | 0.508 | 0.016 | 2.68 | 1600 |  | 0.0151 | 92.3902 | 2.3536 | 1.748 | 126875.7075 | 2000 | 600981.1787 | -5813.0451 | -92.3902 | 2.3536
|  |  | 3.04 | 0.546 | 0.013 | 2.13 | 1600 |  | 0.0152 | 91.8089 | 2.3628 | 1.648 | 119617.3718 | 2000 | 593442.4155 | -5694.6683 | -91.8089 | 2.3628
|  |  | 3.06 | 0.492 | 0.009 | 1.457 | 2000 |  | 0.0153 | 91.2395 | 2.3719 | 1.648 | 119617.3718 | 2000 | 586103.3103 | -5635.9555 | -91.2395 | 2.3719
|  |  | 3.08 | 0.38 | 0.008 | 1.135 | 2000 |  | 0.0154 | 90.6759 | 2.381 | 1.544 | 112068.7027 | 2000 | 578884.8327 | -5517.8183 | -90.6759 | 2.381
|  |  | 3.1 | 0.433 | 0.008 | 1.206 | 2000 |  | 0.0155 | 90.1241 | 2.3901 | 1.544 | 112068.7027 | 2000 | 571860.9951 | -5461.6276 | -90.1241 | 2.3901
|  |  | 3.12 | 0.685 | 0.011 | 1.673 | 1600 |  | 0.0156 | 89.5779 | 2.3991 | 1.544 | 112068.7027 | 2000 | 564950.904 | -5406.3469 | -89.5779 | 2.3991
|  |  | 3.14 | 0.774 | 0.012 | 1.924 | 1600 |  | 0.0157 | 89.0373 | 2.408 | 1.557 | 113012.2863 | 2000 | 558152.1222 | -5359.5053 | -89.0373 | 2.408
|  |  | 3.16 | 0.711 | 0.014 | 2.233 | 1600 |  | 0.0158 | 88.5013 | 2.4169 | 1.557 | 113012.2863 | 2000 | 551452.8702 | -5305.9113 | -88.5013 | 2.4169
|  |  | 3.18 | 0.69 | 0.013 | 1.965 | 1600 |  | 0.0159 | 87.9707 | 2.4257 | 1.605 | 116496.2875 | 2000 | 544860.452 | -5281.0439 | -87.9707 | 2.4257
|  |  | 3.2 | 0.732 | 0.013 | 1.944 | 1600 |  | 0.016 | 87.4426 | 2.4345 | 1.605 | 116496.2875 | 2000 | 538338.2946 | -5228.8667 | -87.4426 | 2.4345
|  |  | 3.22 | 0.779 | 0.014 | 2.035 | 1600 |  | 0.0161 | 86.9198 | 2.4432 | 1.534 | 111342.8691 | 2000 | 531919.2683 | -5136.2871 | -86.9198 | 2.4432
|  |  | 3.24 | 0.827 | 0.012 | 1.887 | 1600 |  | 0.0162 | 86.4061 | 2.4519 | 1.534 | 111342.8691 | 2000 | 525651.3768 | -5086.144 | -86.4061 | 2.4519
|  |  | 3.26 | 0.86 | 0.01 | 1.504 | 1600 |  | 0.0163 | 85.8975 | 2.4605 | 1.498 | 108729.8683 | 2000 | 519481.2817 | -5015.8792 | -85.8975 | 2.4605
|  |  | 3.28 | 0.762 | 0.011 | 1.649 | 1600 |  | 0.0164 | 85.3959 | 2.469 | 1.498 | 108729.8683 | 2000 | 513432.1012 | -4967.4858 | -85.3959 | 2.469
|  |  | 3.3 | 0.624 | 0.01 | 1.61 | 1600 |  | 0.0165 | 84.8992 | 2.4775 | 1.498 | 108729.8683 | 2000 | 507476.1992 | -4919.8385 | -84.8992 | 2.4775
|  |  | 3.32 | 0.482 | 0.01 | 1.684 | 1600 |  | 0.0166 | 84.4072 | 2.486 | 1.471 | 106770.1177 | 2000 | 501611.6734 | -4857.2443 | -84.4072 | 2.486
|  |  | 3.34 | 0.372 | 0.01 | 1.771 | 1600 |  | 0.0167 | 83.9215 | 2.4944 | 1.471 | 106770.1177 | 2000 | 495855.1965 | -4811.1925 | -83.9215 | 2.4944
|  |  | 3.36 | 0.328 | 0.011 | 1.967 | 1600 |  | 0.0168 | 83.4403 | 2.5028 | 1.444 | 104810.367 | 2000 | 490186.0475 | -4750.1613 | -83.4403 | 2.5028
|  |  | 3.38 | 0.316 | 0.01 | 1.814 | 1600 |  | 0.0169 | 82.9653 | 2.5111 | 1.444 | 104810.367 | 2000 | 484620.79 | -4705.6393 | -82.9653 | 2.5111
|  |  | 3.4 | 0.321 | 0.008 | 1.558 | 1600 |  | 0.017 | 82.4948 | 2.5194 | 1.444 | 104810.367 | 2000 | 479139.0218 | -4661.7851 | -82.4948 | 2.5194
|  |  | 3.42 | 0.322 | 0.007 | 1.302 | 2000 |  | 0.0171 | 82.0286 | 2.5276 | 1.356 | 98423.0316 | 1600 | 378991.269 | -3809.5044 | -82.0286 | 2.5276
|  |  | 3.44 | 0.301 | 0.006 | 1.211 | 2000 |  | 0.0172 | 81.6476 | 2.5358 | 1.356 | 98423.0316 | 1600 | 375479.2826 | -3781.4085 | -81.6476 | 2.5358
|  |  | 3.46 | 0.339 | 0.007 | 1.424 | 2000 |  | 0.0173 | 81.2695 | 2.5439 | 1.047 | 75994.7744 | 1600 | 372009.3654 | -3574.2231 | -81.2695 | 2.5439
|  |  | 3.48 | 0.454 | 0.007 | 1.513 | 1600 |  | 0.0174 | 80.9121 | 2.5521 | 1.047 | 75994.7744 | 1600 | 368744.3749 | -3548.1032 | -80.9121 | 2.5521
|  |  | 3.5 | 0.57 | 0.006 | 1.492 | 2000 |  | 0.0175 | 80.5573 | 2.5601 | 0.816 | 59228.019 | 1600 | 365517.4783 | -3388.154 | -80.5573 | 2.5601
|  |  | 3.52 | 0.66 | 0.008 | 1.813 | 1600 |  | 0.0176 | 80.2184 | 2.5682 | 0.816 | 59228.019 | 1600 | 362449.2877 | -3363.6085 | -80.2184 | 2.5682
|  |  | 3.54 | 0.626 | 0.009 | 2.167 | 1600 |  | 0.0177 | 79.8821 | 2.5762 | 0.816 | 59228.019 | 1600 | 359416.1161 | -3339.3431 | -79.8821 | 2.5762
|  |  | 3.56 | 0.533 | 0.008 | 1.987 | 1600 |  | 0.0178 | 79.5482 | 2.5841 | 0.662 | 48050.1821 | 1600 | 356417.4336 | -3225.9309 | -79.5482 | 2.5841
|  |  | 3.58 | 0.449 | 0.008 | 2.033 | 1600 |  | 0.0179 | 79.2256 | 2.5921 | 0.662 | 48050.1821 | 1600 | 353532.5226 | -3202.8516 | -79.2256 | 2.5921
|  |  | 3.6 | 0.358 | 0.008 | 1.978 | 1600 |  | 0.018 | 78.9053 | 2.6 | 0.662 | 48050.1821 | 1600 | 350679.8486 | -3180.0302 | -78.9053 | 2.6
|  |  | 3.62 | 0.286 | 0.009 | 2.103 | 1600 |  | 0.0181 | 78.5873 | 2.6079 | 0.576 | 41808.0134 | 1600 | 347858.9335 | -3107.5256 | -78.5873 | 2.6079
|  |  | 3.64 | 0.298 | 0.008 | 1.938 | 1600 |  | 0.0182 | 78.2765 | 2.6157 | 0.576 | 41808.0134 | 1600 | 345113.3405 | -3085.5608 | -78.2765 | 2.6157
|  |  | 3.66 | 0.335 | 0.009 | 2.068 | 1600 |  | 0.0183 | 77.968 | 2.6235 | 0.512 | 37162.6786 | 1600 | 342397.9171 | -3026.6748 | -77.968 | 2.6235
|  |  | 3.68 | 0.379 | 0.009 | 2.078 | 1600 |  | 0.0184 | 77.6653 | 2.6313 | 0.512 | 37162.6786 | 1600 | 339744.7358 | -3005.4493 | -77.6653 | 2.6313
|  |  | 3.7 | 0.41 | 0.006 | 1.383 | 2000 |  | 0.0185 | 77.3647 | 2.6391 | 0.512 | 37162.6786 | 1600 | 337120.372 | -2984.4544 | -77.3647 | 2.6391
|  |  | 3.72 | 0.457 | 0.007 | 1.722 | 1600 |  | 0.0186 | 77.0663 | 2.6468 | 0.494 | 35856.1782 | 1600 | 334524.4099 | -2953.2347 | -77.0663 | 2.6468
|  |  | 3.74 | 0.463 | 0.008 | 1.928 | 1600 |  | 0.0187 | 76.771 | 2.6545 | 0.494 | 35856.1782 | 1600 | 331965.4804 | -2932.7633 | -76.771 | 2.6545
|  |  | 3.76 | 0.453 | 0.008 | 2.046 | 1600 |  | 0.0188 | 76.4777 | 2.6621 | 0.591 | 42896.7638 | 2000 | 411792.5149 | -3627.7042 | -76.4777 | 2.6621
|  |  | 3.78 | 0.452 | 0.008 | 2.177 | 1600 |  | 0.0189 | 76.1149 | 2.6698 | 0.591 | 42896.7638 | 2000 | 407895.1217 | -3596.5251 | -76.1149 | 2.6698
|  |  | 3.8 | 0.406 | 0.009 | 2.364 | 1600 |  | 0.019 | 75.7553 | 2.6774 | 0.591 | 42896.7638 | 2000 | 404049.5184 | -3565.7603 | -75.7553 | 2.6774
|  |  | 3.82 | 0.365 | 0.009 | 2.202 | 1600 |  | 0.0191 | 75.3987 | 2.6849 | 0.716 | 51969.6834 | 2000 | 400254.7916 | -3607.9858 | -75.3987 | 2.6849
|  |  | 3.84 | 0.391 | 0.006 | 1.639 | 1600 |  | 0.0192 | 75.0379 | 2.6924 | 0.716 | 51969.6834 | 2000 | 396433.3508 | -3577.4143 | -75.0379 | 2.6924
|  |  | 3.86 | 0.383 | 0.006 | 1.65 | 1600 |  | 0.0193 | 74.6802 | 2.6999 | 0.716 | 51969.6834 | 2000 | 392662.3881 | -3547.2466 | -74.6802 | 2.6999
|  |  | 3.88 | 0.353 | 0.006 | 1.552 | 1600 |  | 0.0194 | 74.3254 | 2.7074 | 0.76 | 55163.3511 | 2000 | 388941.0189 | -3543.025 | -74.3254 | 2.7074
|  |  | 3.9 | 0.309 | 0.005 | 1.371 | 2000 |  | 0.0195 | 73.9711 | 2.7148 | 0.76 | 55163.3511 | 2000 | 385241.7652 | -3513.4309 | -73.9711 | 2.7148
|  |  | 3.92 | 0.314 | 0.006 | 1.667 | 1600 |  | 0.0196 | 73.6198 | 2.7222 | 0.707 | 51316.4332 | 1600 | 305272.6926 | -2842.903 | -73.6198 | 2.7222
|  |  | 3.94 | 0.3 | 0.008 | 2.182 | 1600 |  | 0.0197 | 73.3355 | 2.7295 | 0.707 | 51316.4332 | 1600 | 302919.5619 | -2824.078 | -73.3355 | 2.7295
|  |  | 3.96 | 0.327 | 0.007 | 1.929 | 1600 |  | 0.0198 | 73.0531 | 2.7368 | 0.707 | 51316.4332 | 1600 | 300591.0272 | -2805.4497 | -73.0531 | 2.7368
|  |  | 3.98 | 0.369 | 0.005 | 1.545 | 1600 |  | 0.0199 | 72.7726 | 2.7441 | 0.583 | 42316.0969 | 1600 | 298286.7477 | -2715.0128 | -72.7726 | 2.7441
|  |  | 4 | 0.327 | 0.006 | 1.509 | 1600 |  | 0.02 | 72.501 | 2.7514 | 0.583 | 42316.0969 | 1600 | 296065.1913 | -2697.2403 | -72.501 | 2.7514
|  |  | 4.02 | 0.294 | 0.006 | 1.362 | 2000 |  | 0.0201 | 72.2313 | 2.7586 | 0.583 | 42316.0969 | 1600 | 293866.3996 | -2679.65 | -72.2313 | 2.7586
|  |  | 4.04 | 0.335 | 0.008 | 1.662 | 1600 |  | 0.0202 | 71.9634 | 2.7658 | 0.498 | 36146.5116 | 1600 | 291690.0629 | -2612.8826 | -71.9634 | 2.7658
|  |  | 4.06 | 0.455 | 0.006 | 1.29 | 2000 |  | 0.0203 | 71.7021 | 2.773 | 0.498 | 36146.5116 | 1600 | 289575.7418 | -2595.968 | -71.7021 | 2.773
|  |  | 4.08 | 0.573 | 0.005 | 1.031 | 2000 |  | 0.0204 | 71.4425 | 2.7802 | 0.539 | 39122.4292 | 1600 | 287482.724 | -2603.0312 | -71.4425 | 2.7802
|  |  | 4.1 | 0.908 | 0.008 | 1.402 | 2000 |  | 0.0205 | 71.1822 | 2.7873 | 0.539 | 39122.4292 | 1600 | 285391.634 | -2586.3025 | -71.1822 | 2.7873
|  |  | 4.12 | 1.076 | 0.012 | 2.203 | 1600 |  | 0.0206 | 70.9235 | 2.7944 | 0.539 | 39122.4292 | 1600 | 283321.542 | -2569.7418 | -70.9235 | 2.7944
|  |  | 4.14 | 0.932 | 0.015 | 2.681 | 1600 |  | 0.0207 | 70.6666 | 2.8015 | 0.675 | 48993.7658 | 1600 | 281272.1683 | -2632.3175 | -70.6666 | 2.8015
|  |  | 4.16 | 0.732 | 0.017 | 2.889 | 1600 |  | 0.0208 | 70.4033 | 2.8085 | 0.675 | 48993.7658 | 1600 | 279180.6031 | -2615.585 | -70.4033 | 2.8085
|  |  | 4.18 | 0.6 | 0.017 | 2.772 | 1600 |  | 0.0209 | 70.1418 | 2.8156 | 0.675 | 48993.7658 | 1600 | 277110.0644 | -2599.0206 | -70.1418 | 2.8156
|  |  | 4.2 | 0.524 | 0.015 | 2.367 | 1600 |  | 0.021 | 69.8819 | 2.8226 | 0.606 | 43985.5141 | 1600 | 275060.2719 | -2542.5563 | -69.8819 | 2.8226
|  |  | 4.22 | 0.506 | 0.014 | 2.226 | 1600 |  | 0.0211 | 69.6276 | 2.8295 | 0.606 | 43985.5141 | 1600 | 273062.3749 | -2526.5731 | -69.6276 | 2.8295
|  |  | 4.24 | 0.555 | 0.015 | 2.304 | 1600 |  | 0.0212 | 69.375 | 2.8365 | 0.606 | 43985.5141 | 1600 | 271084.2509 | -2510.7481 | -69.375 | 2.8365
|  |  | 4.26 | 0.596 | 0.012 | 1.853 | 1600 |  | 0.0213 | 69.1239 | 2.8434 | 0.452 | 32807.6772 | 2000 | 336407.0505 | -2943.9078 | -69.1239 | 2.8434
|  |  | 4.28 | 0.551 | 0.009 | 1.508 | 1600 |  | 0.0214 | 68.8295 | 2.8503 | 0.452 | 32807.6772 | 2000 | 333547.7135 | -2921.0331 | -68.8295 | 2.8503
|  |  | 4.3 | 0.458 | 0.009 | 1.504 | 1600 |  | 0.0215 | 68.5374 | 2.8572 | 0.452 | 32807.6772 | 2000 | 330722.6557 | -2898.4327 | -68.5374 | 2.8572
|  |  | 4.32 | 0.391 | 0.01 | 1.964 | 1600 |  | 0.0216 | 68.2475 | 2.864 | 0.344 | 24968.6747 | 2000 | 327931.3314 | -2813.39 | -68.2475 | 2.864
|  |  | 4.34 | 0.397 | 0.01 | 2.146 | 1600 |  | 0.0217 | 67.9662 | 2.8708 | 0.344 | 24968.6747 | 2000 | 325233.221 | -2791.8052 | -67.9662 | 2.8708
|  |  | 4.36 | 0.385 | 0.01 | 2.193 | 1600 |  | 0.0218 | 67.687 | 2.8776 | 0.344 | 24968.6747 | 2000 | 322566.8286 | -2770.474 | -67.687 | 2.8776
|  |  | 4.38 | 0.339 | 0.009 | 1.952 | 1600 |  | 0.0219 | 67.41 | 2.8844 | 0.383 | 27799.4256 | 2000 | 319931.6588 | -2772.0387 | -67.41 | 2.8844
|  |  | 4.4 | 0.301 | 0.007 | 1.71 | 1600 |  | 0.022 | 67.1328 | 2.8911 | 0.383 | 27799.4256 | 2000 | 317305.8179 | -2751.0319 | -67.1328 | 2.8911
|  |  | 4.42 | 0.31 | 0.007 | 1.556 | 1600 |  | 0.0221 | 66.8577 | 2.8978 | 0.383 | 27799.4256 | 2000 | 314710.5734 | -2730.27 | -66.8577 | 2.8978
|  |  | 4.44 | 0.354 | 0.009 | 2.067 | 1600 |  | 0.0222 | 66.5846 | 2.9045 | 0.757 | 54945.601 | 2000 | 312145.4517 | -2926.9184 | -66.5846 | 2.9045
|  |  | 4.46 | 0.401 | 0.009 | 2.164 | 1600 |  | 0.0223 | 66.292 | 2.9111 | 0.757 | 54945.601 | 2000 | 309407.2343 | -2905.0127 | -66.292 | 2.9111
|  |  | 4.48 | 0.444 | 0.008 | 2.201 | 1600 |  | 0.0224 | 66.0015 | 2.9177 | 0.757 | 54945.601 | 2000 | 306701.4383 | -2883.3663 | -66.0015 | 2.9177
|  |  | 4.5 | 0.487 | 0.009 | 2.237 | 1600 |  | 0.0225 | 65.7131 | 2.9243 | 1.117 | 81075.6094 | 1600 | 243222.0441 | -2584.5712 | -65.7131 | 2.9243
|  |  | 4.52 | 0.442 | 0.009 | 2.181 | 1600 |  | 0.0226 | 65.4547 | 2.9309 | 1.117 | 81075.6094 | 1600 | 241312.567 | -2569.2954 | -65.4547 | 2.9309
|  |  | 4.54 | 0.39 | 0.009 | 2.108 | 1600 |  | 0.0227 | 65.1977 | 2.9374 | 1.117 | 81075.6094 | 1600 | 239421.8341 | -2554.1695 | -65.1977 | 2.9374
|  |  | 4.56 | 0.381 | 0.01 | 2.172 | 1600 |  | 0.0228 | 64.9423 | 2.9439 | 1.037 | 75268.9409 | 1600 | 237549.603 | -2492.7384 | -64.9423 | 2.9439
|  |  | 4.58 | 0.428 | 0.008 | 1.722 | 1600 |  | 0.0229 | 64.693 | 2.9504 | 1.037 | 75268.9409 | 1600 | 235729.4876 | -2478.1774 | -64.693 | 2.9504
|  |  | 4.6 | 0.523 | 0.007 | 1.26 | 2000 |  | 0.023 | 64.4452 | 2.9569 | 1.037 | 75268.9409 | 1600 | 233926.9426 | -2463.7571 | -64.4452 | 2.9569
|  |  | 4.62 | 0.662 | 0.014 | 2.462 | 1600 |  | 0.0231 | 64.1988 | 2.9633 | 0.792 | 57486.0185 | 1600 | 232141.7444 | -2307.2121 | -64.1988 | 2.9633
|  |  | 4.64 | 0.773 | 0.017 | 2.942 | 1600 |  | 0.0232 | 63.9681 | 2.9697 | 0.792 | 57486.0185 | 1600 | 230476.1762 | -2293.8876 | -63.9681 | 2.9697
|  |  | 4.66 | 0.845 | 0.015 | 2.258 | 1600 |  | 0.0233 | 63.7387 | 2.9761 | 0.792 | 57486.0185 | 1600 | 228826.1716 | -2280.6875 | -63.7387 | 2.9761
|  |  | 4.68 | 0.76 | 0.013 | 1.81 | 1600 |  | 0.0234 | 63.5107 | 2.9824 | 0.602 | 43695.1807 | 1600 | 227191.5384 | -2157.2838 | -63.5107 | 2.9824
|  |  | 4.7 | 0.622 | 0.013 | 1.595 | 1600 |  | 0.0235 | 63.2949 | 2.9888 | 0.602 | 43695.1807 | 1600 | 225650.7446 | -2144.9574 | -63.2949 | 2.9888
|  |  | 4.72 | 0.787 | 0.016 | 1.893 | 1600 |  | 0.0236 | 63.0804 | 2.9951 | 0.602 | 43695.1807 | 1600 | 224123.9524 | -2132.7431 | -63.0804 | 2.9951
|  |  | 4.74 | 1.304 | 0.019 | 2.154 | 1600 |  | 0.0237 | 62.8672 | 3.0014 | 0.497 | 36073.9283 | 1600 | 222610.993 | -2059.6694 | -62.8672 | 3.0014
|  |  | 4.76 | 1.597 | 0.021 | 2.308 | 1600 |  | 0.0238 | 62.6612 | 3.0077 | 0.497 | 36073.9283 | 1600 | 221154.7355 | -2048.0193 | -62.6612 | 3.0077
|  |  | 4.78 | 1.39 | 0.022 | 2.225 | 1600 |  | 0.0239 | 62.4564 | 3.0139 | 0.497 | 36073.9283 | 1600 | 219711.4533 | -2036.4731 | -62.4564 | 3.0139
|  |  | 4.8 | 1.184 | 0.024 | 2.389 | 1600 |  | 0.024 | 62.2528 | 3.0202 | 0.508 | 36872.3452 | 1600 | 218280.9931 | -2031.4167 | -62.2528 | 3.0202
|  |  | 4.82 | 1.06 | 0.028 | 2.836 | 1600 |  | 0.0241 | 62.0496 | 3.0264 | 0.508 | 36872.3452 | 1600 | 216858.739 | -2020.0387 | -62.0496 | 3.0264
|  |  | 4.84 | 1.042 | 0.03 | 3.13 | 1600 |  | 0.0242 | 61.8476 | 3.0326 | 0.508 | 36872.3452 | 1600 | 215449.0607 | -2008.7612 | -61.8476 | 3.0326
|  |  | 4.86 | 0.972 | 0.027 | 2.826 | 1600 |  | 0.0243 | 61.6467 | 3.0387 | 0.508 | 36872.3452 | 1600 | 214051.8106 | -1997.5832 | -61.6467 | 3.0387
|  |  | 4.88 | 0.869 | 0.023 | 2.369 | 1600 |  | 0.0244 | 61.447 | 3.0449 | 0.546 | 39630.5127 | 1600 | 212666.8433 | -2008.5688 | -61.447 | 3.0449
|  |  | 4.9 | 0.722 | 0.019 | 1.959 | 1600 |  | 0.0245 | 61.2461 | 3.051 | 0.546 | 39630.5127 | 1600 | 211278.7917 | -1997.4644 | -61.2461 | 3.051
|  |  | 4.92 | 0.619 | 0.017 | 1.771 | 1600 |  | 0.0246 | 61.0464 | 3.0572 | 0.546 | 39630.5127 | 1600 | 209902.921 | -1986.4575 | -61.0464 | 3.0572
|  |  | 4.94 | 0.686 | 0.018 | 1.956 | 1600 |  | 0.0247 | 60.8477 | 3.0632 | 0.492 | 35711.0115 | 2000 | 260673.8619 | -2361.269 | -60.8477 | 3.0632
|  |  | 4.96 | 0.743 | 0.018 | 2.105 | 1600 |  | 0.0248 | 60.6116 | 3.0693 | 0.492 | 35711.0115 | 2000 | 258654.6351 | -2345.1152 | -60.6116 | 3.0693
|  |  | 4.98 | 0.739 | 0.016 | 1.99 | 1600 |  | 0.0249 | 60.3771 | 3.0754 | 0.492 | 35711.0115 | 2000 | 256656.9928 | -2329.134 | -60.3771 | 3.0754
|  |  | 5 | 0.706 | 0.016 | 2.123 | 1600 |  | 0.025 | 60.1442 | 3.0814 | 0.38 | 27581.6755 | 2000 | 254680.6288 | -2248.2884 | -60.1442 | 3.0814
|  |  | 5.02 | 0.656 | 0.017 | 2.245 | 1600 |  | 0.0251 | 59.9193 | 3.0874 | 0.38 | 27581.6755 | 2000 | 252780.1113 | -2233.0843 | -59.9193 | 3.0874
|  |  | 5.04 | 0.603 | 0.015 | 1.993 | 1600 |  | 0.0252 | 59.696 | 3.0934 | 0.38 | 27581.6755 | 2000 | 250899.4918 | -2218.0393 | -59.696 | 3.0934
|  |  | 5.06 | 0.556 | 0.013 | 1.62 | 1600 |  | 0.0253 | 59.4742 | 3.0993 | 0.38 | 27581.6755 | 2000 | 249038.4936 | -2203.1514 | -59.4742 | 3.0993
|  |  | 5.08 | 0.584 | 0.012 | 1.427 | 2000 |  | 0.0254 | 59.2539 | 3.1053 | 0.433 | 31428.5934 | 2000 | 247196.8448 | -2219.1935 | -59.2539 | 3.1053
|  |  | 5.1 | 0.757 | 0.01 | 1.07 | 2000 |  | 0.0255 | 59.032 | 3.1112 | 0.433 | 31428.5934 | 2000 | 245348.6958 | -2204.4083 | -59.032 | 3.1112
|  |  | 5.12 | 1.3 | 0.013 | 1.422 | 2000 |  | 0.0256 | 58.8116 | 3.1171 | 0.433 | 31428.5934 | 2000 | 243519.7254 | -2189.7766 | -58.8116 | 3.1171
|  |  | 5.14 | 1.756 | 0.018 | 1.923 | 1600 |  | 0.0257 | 58.5926 | 3.123 | 0.685 | 49719.5993 | 1600 | 193367.7356 | -1934.8887 | -58.5926 | 3.123
|  |  | 5.16 | 1.617 | 0.024 | 2.614 | 1600 |  | 0.0258 | 58.3991 | 3.1288 | 0.685 | 49719.5993 | 1600 | 192092.7371 | -1924.6887 | -58.3991 | 3.1288
|  |  | 5.18 | 1.238 | 0.028 | 3.049 | 1600 |  | 0.0259 | 58.2066 | 3.1346 | 0.685 | 49719.5993 | 1600 | 190828.6439 | -1914.5759 | -58.2066 | 3.1346
|  |  | 5.2 | 0.943 | 0.027 | 2.858 | 1600 |  | 0.026 | 58.0152 | 3.1404 | 0.774 | 56179.5181 | 1600 | 189575.3327 | -1956.2288 | -58.0152 | 3.1404
|  |  | 5.22 | 0.794 | 0.023 | 2.427 | 1600 |  | 0.0261 | 57.8195 | 3.1462 | 0.774 | 56179.5181 | 1600 | 188299.0199 | -1946.0183 | -57.8195 | 3.1462
|  |  | 5.24 | 0.697 | 0.021 | 2.168 | 1600 |  | 0.0262 | 57.6249 | 3.152 | 0.774 | 56179.5181 | 1600 | 187033.646 | -1935.8953 | -57.6249 | 3.152
|  |  | 5.26 | 0.649 | 0.022 | 2.154 | 1600 |  | 0.0263 | 57.4314 | 3.1578 | 0.774 | 56179.5181 | 1600 | 185779.0872 | -1925.8588 | -57.4314 | 3.1578
|  |  | 5.28 | 0.779 | 0.024 | 2.31 | 1600 |  | 0.0264 | 57.2388 | 3.1635 | 0.711 | 51606.7666 | 1600 | 184535.2216 | -1879.3259 | -57.2388 | 3.1635
|  |  | 5.3 | 0.917 | 0.02 | 1.934 | 1600 |  | 0.0265 | 57.0508 | 3.1692 | 0.711 | 51606.7666 | 1600 | 183325.4384 | -1869.6476 | -57.0508 | 3.1692
|  |  | 5.32 | 0.982 | 0.016 | 1.505 | 1600 |  | 0.0266 | 56.8639 | 3.1749 | 0.711 | 51606.7666 | 1600 | 182125.8333 | -1860.0508 | -56.8639 | 3.1749
|  |  | 5.34 | 0.922 | 0.014 | 1.395 | 2000 |  | 0.0267 | 56.6779 | 3.1806 | 0.69 | 50082.5161 | 1600 | 180936.2932 | -1838.3405 | -56.6779 | 3.1806
|  |  | 5.36 | 0.879 | 0.015 | 1.54 | 1600 |  | 0.0268 | 56.494 | 3.1862 | 0.69 | 50082.5161 | 1600 | 179764.4668 | -1828.9659 | -56.494 | 3.1862
|  |  | 5.38 | 1.135 | 0.019 | 1.992 | 1600 |  | 0.0269 | 56.3111 | 3.1919 | 0.69 | 50082.5161 | 1600 | 178602.394 | -1819.6693 | -56.3111 | 3.1919
|  |  | 5.4 | 1.338 | 0.023 | 2.444 | 1600 |  | 0.027 | 56.1292 | 3.1975 | 0.69 | 50082.5161 | 1600 | 177449.9675 | -1810.4499 | -56.1292 | 3.1975
|  |  | 5.42 | 1.184 | 0.026 | 2.8 | 1600 |  | 0.0271 | 55.9481 | 3.2031 | 0.732 | 53131.0171 | 1600 | 176307.0816 | -1825.6948 | -55.9481 | 3.2031
|  |  | 5.44 | 0.922 | 0.024 | 2.691 | 1600 |  | 0.0272 | 55.7655 | 3.2087 | 0.732 | 53131.0171 | 1600 | 175158.3112 | -1816.5046 | -55.7655 | 3.2087
|  |  | 5.46 | 0.778 | 0.022 | 2.419 | 1600 |  | 0.0273 | 55.5839 | 3.2143 | 0.732 | 53131.0171 | 1600 | 174019.0498 | -1807.3905 | -55.5839 | 3.2143
|  |  | 5.48 | 0.639 | 0.018 | 1.82 | 1600 |  | 0.0274 | 55.4032 | 3.2198 | 0.732 | 53131.0171 | 1600 | 172889.1938 | -1798.3517 | -55.4032 | 3.2198
|  |  | 5.5 | 0.499 | 0.013 | 1.147 | 2000 |  | 0.0275 | 55.2233 | 3.2253 | 0.779 | 56542.4348 | 1600 | 171768.6405 | -1816.6786 | -55.2233 | 3.2253
|  |  | 5.52 | 0.495 | 0.011 | 0.885 | 2000 |  | 0.0276 | 55.0417 | 3.2309 | 0.779 | 56542.4348 | 1600 | 170640.3667 | -1807.6524 | -55.0417 | 3.2309
|  |  | 5.54 | 0.744 | 0.01 | 0.749 | 2000 |  | 0.0277 | 54.8609 | 3.2363 | 0.779 | 56542.4348 | 1600 | 169521.389 | -1798.7006 | -54.8609 | 3.2363
|  |  | 5.56 | 1.416 | 0.01 | 0.657 | 2000 |  | 0.0278 | 54.681 | 3.2418 | 0.827 | 60026.436 | 1600 | 168411.6062 | -1817.6943 | -54.681 | 3.2418
|  |  | 5.58 | 2.245 | 0.013 | 0.841 | 2000 |  | 0.0279 | 54.4993 | 3.2473 | 0.827 | 60026.436 | 1600 | 167293.807 | -1808.7519 | -54.4993 | 3.2473
|  |  | 5.6 | 2.588 | 0.018 | 1.165 | 2000 |  | 0.028 | 54.3184 | 3.2527 | 0.827 | 60026.436 | 1600 | 166185.2014 | -1799.8831 | -54.3184 | 3.2527
|  |  | 5.62 | 2.416 | 0.023 | 1.523 | 1600 |  | 0.0281 | 54.1384 | 3.2581 | 0.827 | 60026.436 | 1600 | 165085.6901 | -1791.087 | -54.1384 | 3.2581
|  |  | 5.64 | 2.185 | 0.03 | 2.007 | 1600 |  | 0.0282 | 53.9593 | 3.2636 | 0.86 | 62421.6867 | 1600 | 163995.1747 | -1801.5249 | -53.9593 | 3.2636
|  |  | 5.66 | 1.954 | 0.038 | 2.651 | 1600 |  | 0.0283 | 53.7791 | 3.2689 | 0.86 | 62421.6867 | 1600 | 162901.9496 | -1792.7791 | -53.7791 | 3.2689
|  |  | 5.68 | 1.531 | 0.043 | 3.076 | 1600 |  | 0.0284 | 53.5999 | 3.2743 | 0.86 | 62421.6867 | 1600 | 161817.6612 | -1784.1048 | -53.5999 | 3.2743
|  |  | 5.7 | 1.129 | 0.039 | 2.829 | 1600 |  | 0.0285 | 53.4214 | 3.2797 | 0.86 | 62421.6867 | 1600 | 160742.2135 | -1775.5012 | -53.4214 | 3.2797
|  |  | 5.72 | 0.871 | 0.035 | 2.473 | 1600 |  | 0.0286 | 53.2439 | 3.285 | 0.762 | 55308.5178 | 1600 | 159675.5117 | -1710.0622 | -53.2439 | 3.285
|  |  | 5.74 | 0.704 | 0.029 | 2.078 | 1600 |  | 0.0287 | 53.0729 | 3.2903 | 0.762 | 55308.5178 | 1600 | 158651.4822 | -1701.87 | -53.0729 | 3.2903
|  |  | 5.76 | 0.594 | 0.022 | 1.534 | 1600 |  | 0.0288 | 52.9027 | 3.2956 | 0.762 | 55308.5178 | 1600 | 157635.629 | -1693.7432 | -52.9027 | 3.2956
|  |  | 5.78 | 0.593 | 0.017 | 1.182 | 2000 |  | 0.0289 | 52.7333 | 3.3009 | 0.624 | 45292.0146 | 1600 | 156627.8661 | -1605.549 | -52.7333 | 3.3009
|  |  | 5.8 | 0.666 | 0.013 | 0.909 | 2000 |  | 0.029 | 52.5728 | 3.3062 | 0.624 | 45292.0146 | 1600 | 155675.5616 | -1597.9306 | -52.5728 | 3.3062
|  |  | 5.82 | 0.818 | 0.012 | 0.897 | 2000 |  | 0.0291 | 52.413 | 3.3114 | 0.624 | 45292.0146 | 1600 | 154730.6591 | -1590.3714 | -52.413 | 3.3114
|  |  | 5.84 | 1.757 | 0.016 | 1.277 | 2000 |  | 0.0292 | 52.2539 | 3.3166 | 0.624 | 45292.0146 | 1600 | 153793.0826 | -1582.8708 | -52.2539 | 3.3166
|  |  | 5.86 | 2.268 | 0.024 | 1.881 | 1600 |  | 0.0293 | 52.0956 | 3.3219 | 0.482 | 34985.1779 | 1600 | 152862.757 | -1492.9735 | -52.0956 | 3.3219
|  |  | 5.88 | 2.25 | 0.027 | 2.068 | 1600 |  | 0.0294 | 51.9464 | 3.3271 | 0.482 | 34985.1779 | 1600 | 151987.8547 | -1485.9743 | -51.9464 | 3.3271
|  |  | 5.9 | 1.757 | 0.024 | 1.629 | 1600 |  | 0.0295 | 51.7978 | 3.3322 | 0.482 | 34985.1779 | 1600 | 151119.5473 | -1479.0278 | -51.7978 | 3.3322
|  |  | 5.92 | 1.357 | 0.023 | 1.404 | 2000 |  | 0.0296 | 51.6499 | 3.3374 | 0.482 | 34985.1779 | 1600 | 150257.769 | -1472.1336 | -51.6499 | 3.3374
|  |  | 5.94 | 1.496 | 0.024 | 1.344 | 2000 |  | 0.0297 | 51.5026 | 3.3426 | 0.372 | 27001.0087 | 1600 | 149402.4548 | -1401.4177 | -51.5026 | 3.3426
|  |  | 5.96 | 2.169 | 0.024 | 1.2 | 2000 |  | 0.0298 | 51.3625 | 3.3477 | 0.372 | 27001.0087 | 1600 | 148590.4949 | -1394.922 | -51.3625 | 3.3477
|  |  | 5.98 | 2.839 | 0.024 | 1.145 | 2000 |  | 0.0299 | 51.223 | 3.3528 | 0.372 | 27001.0087 | 1600 | 147784.4955 | -1388.474 | -51.223 | 3.3528
|  |  | 6 | 3.173 | 0.026 | 1.194 | 2000 |  | 0.03 | 51.0842 | 3.358 | 0.372 | 27001.0087 | 1600 | 146984.3987 | -1382.0733 | -51.0842 | 3.358
|  |  | 6.02 | 3.237 | 0.029 | 1.28 | 2000 |  | 0.0301 | 50.946 | 3.3631 | 0.328 | 23807.341 | 1600 | 146190.1469 | -1350.1699 | -50.946 | 3.3631
|  |  | 6.04 | 3.062 | 0.033 | 1.506 | 1600 |  | 0.0302 | 50.8109 | 3.3682 | 0.328 | 23807.341 | 1600 | 145416.3072 | -1343.9792 | -50.8109 | 3.3682
|  |  | 6.06 | 2.616 | 0.042 | 1.972 | 1600 |  | 0.0303 | 50.6765 | 3.3732 | 0.328 | 23807.341 | 1600 | 144648.0552 | -1337.8332 | -50.6765 | 3.3732
|  |  | 6.08 | 2.135 | 0.045 | 2.176 | 1600 |  | 0.0304 | 50.5428 | 3.3783 | 0.328 | 23807.341 | 1600 | 143885.3372 | -1331.7314 | -50.5428 | 3.3783
|  |  | 6.1 | 1.67 | 0.043 | 2.068 | 1600 |  | 0.0305 | 50.4096 | 3.3833 | 0.316 | 22936.3407 | 1600 | 143128.1003 | -1318.7055 | -50.4096 | 3.3833
|  |  | 6.12 | 1.313 | 0.034 | 1.591 | 1600 |  | 0.0306 | 50.2777 | 3.3884 | 0.316 | 22936.3407 | 1600 | 142380.2387 | -1312.7226 | -50.2777 | 3.3884
|  |  | 6.14 | 1.081 | 0.029 | 1.326 | 2000 |  | 0.0307 | 50.1464 | 3.3934 | 0.316 | 22936.3407 | 1600 | 141637.7157 | -1306.7825 | -50.1464 | 3.3934
|  |  | 6.16 | 1.339 | 0.028 | 1.296 | 2000 |  | 0.0308 | 50.0158 | 3.3984 | 0.316 | 22936.3407 | 1600 | 140900.4808 | -1300.8846 | -50.0158 | 3.3984
|  |  | 6.18 | 1.753 | 0.027 | 1.292 | 2000 |  | 0.0309 | 49.8857 | 3.4034 | 0.321 | 23299.2575 | 1600 | 140168.4839 | -1297.9319 | -49.8857 | 3.4034
|  |  | 6.2 | 1.953 | 0.026 | 1.285 | 2000 |  | 0.031 | 49.7559 | 3.4084 | 0.321 | 23299.2575 | 1600 | 139440.0484 | -1292.1044 | -49.7559 | 3.4084
|  |  | 6.22 | 1.893 | 0.026 | 1.263 | 2000 |  | 0.0311 | 49.6267 | 3.4133 | 0.321 | 23299.2575 | 1600 | 138716.7683 | -1286.3182 | -49.6267 | 3.4133
|  |  | 6.24 | 1.844 | 0.022 | 1.085 | 2000 |  | 0.0312 | 49.498 | 3.4183 | 0.321 | 23299.2575 | 1600 | 137998.5953 | -1280.5728 | -49.498 | 3.4183
|  |  | 6.26 | 2.103 | 0.028 | 1.325 | 2000 |  | 0.0313 | 49.37 | 3.4232 | 0.322 | 23371.8408 | 2000 | 171606.8519 | -1550.0195 | -49.37 | 3.4232
|  |  | 6.28 | 2.594 | 0.034 | 1.565 | 1600 |  | 0.0314 | 49.215 | 3.4282 | 0.322 | 23371.8408 | 2000 | 170530.9899 | -1541.4126 | -49.215 | 3.4282
|  |  | 6.3 | 3.061 | 0.038 | 1.703 | 1600 |  | 0.0315 | 49.0608 | 3.4331 | 0.322 | 23371.8408 | 2000 | 169464.4568 | -1532.8804 | -49.0608 | 3.4331
|  |  | 6.32 | 3.338 | 0.043 | 1.803 | 1600 |  | 0.0316 | 48.9075 | 3.438 | 0.322 | 23371.8408 | 2000 | 168407.1453 | -1524.4219 | -48.9075 | 3.438
|  |  | 6.34 | 3.303 | 0.049 | 1.953 | 1600 |  | 0.0317 | 48.7551 | 3.4429 | 0.301 | 21847.5904 | 2000 | 167358.9494 | -1503.8423 | -48.7551 | 3.4429
|  |  | 6.36 | 2.901 | 0.047 | 1.793 | 1600 |  | 0.0318 | 48.6047 | 3.4477 | 0.301 | 21847.5904 | 2000 | 166328.1103 | -1495.5956 | -48.6047 | 3.4477
|  |  | 6.38 | 3.061 | 0.043 | 1.602 | 1600 |  | 0.0319 | 48.4552 | 3.4526 | 0.301 | 21847.5904 | 2000 | 165306.0825 | -1487.4194 | -48.4552 | 3.4526
|  |  | 6.4 | 3.18 | 0.039 | 1.412 | 2000 |  | 0.032 | 48.3064 | 3.4574 | 0.301 | 21847.5904 | 2000 | 164292.7659 | -1479.3129 | -48.3064 | 3.4574
|  |  | 6.42 | 2.965 | 0.035 | 1.221 | 2000 |  | 0.0321 | 48.1585 | 3.4622 | 0.339 | 24605.7579 | 2000 | 163288.0619 | -1493.3406 | -48.1585 | 3.4622
|  |  | 6.44 | 3.092 | 0.034 | 1.079 | 2000 |  | 0.0322 | 48.0092 | 3.4671 | 0.339 | 24605.7579 | 2000 | 162276.9561 | -1485.2517 | -48.0092 | 3.4671
|  |  | 6.46 | 3.385 | 0.032 | 0.932 | 2000 |  | 0.0323 | 47.8606 | 3.4719 | 0.339 | 24605.7579 | 2000 | 161274.4418 | -1477.2316 | -47.8606 | 3.4719
|  |  | 6.48 | 3.679 | 0.033 | 0.873 | 2000 |  | 0.0324 | 47.7129 | 3.4766 | 0.339 | 24605.7579 | 2000 | 160280.4221 | -1469.2794 | -47.7129 | 3.4766
|  |  | 6.5 | 3.973 | 0.035 | 0.863 | 2000 |  | 0.0325 | 47.566 | 3.4814 | 0.454 | 32952.8439 | 1600 | 127435.8411 | -1273.2995 | -47.566 | 3.4814
|  |  | 6.52 | 4.769 | 0.037 | 0.865 | 2000 |  | 0.0326 | 47.4386 | 3.4861 | 0.454 | 32952.8439 | 1600 | 126754.4852 | -1267.8486 | -47.4386 | 3.4861
|  |  | 6.54 | 5.576 | 0.039 | 0.84 | 2000 |  | 0.0327 | 47.3119 | 3.4909 | 0.454 | 32952.8439 | 1600 | 126077.8607 | -1262.4356 | -47.3119 | 3.4909
|  |  | 6.56 | 5.935 | 0.04 | 0.81 | 2000 |  | 0.0328 | 47.1856 | 3.4956 | 0.454 | 32952.8439 | 1600 | 125405.9242 | -1257.0601 | -47.1856 | 3.4956
|  |  | 6.58 | 6.113 | 0.041 | 0.767 | 2000 |  | 0.0329 | 47.0599 | 3.5003 | 0.57 | 41372.5133 | 2000 | 155923.2908 | -1568.5564 | -47.0599 | 3.5003
|  |  | 6.6 | 6.369 | 0.043 | 0.745 | 2000 |  | 0.033 | 46.9031 | 3.505 | 0.57 | 41372.5133 | 2000 | 154885.6056 | -1560.255 | -46.9031 | 3.505
|  |  | 6.62 | 6.754 | 0.045 | 0.731 | 2000 |  | 0.0331 | 46.747 | 3.5097 | 0.57 | 41372.5133 | 2000 | 153856.8492 | -1552.0249 | -46.747 | 3.5097
|  |  | 6.64 | 7.162 | 0.047 | 0.735 | 2000 |  | 0.0332 | 46.5918 | 3.5144 | 0.57 | 41372.5133 | 2000 | 152836.9202 | -1543.8655 | -46.5918 | 3.5144
|  |  | 6.66 | 7.448 | 0.05 | 0.775 | 2000 |  | 0.0333 | 46.4374 | 3.519 | 0.57 | 41372.5133 | 2000 | 151825.7184 | -1535.7759 | -46.4374 | 3.519
|  |  | 6.68 | 7.545 | 0.054 | 0.831 | 2000 |  | 0.0334 | 46.2839 | 3.5237 | 0.66 | 47905.0154 | 1600 | 120658.516 | -1338.6983 | -46.2839 | 3.5237
|  |  | 6.7 | 7.606 | 0.057 | 0.839 | 2000 |  | 0.0335 | 46.15 | 3.5283 | 0.66 | 47905.0154 | 1600 | 119961.5485 | -1333.1225 | -46.15 | 3.5283
|  |  | 6.72 | 7.69 | 0.06 | 0.869 | 2000 |  | 0.0336 | 46.0167 | 3.5329 | 0.66 | 47905.0154 | 1600 | 119269.4901 | -1327.586 | -46.0167 | 3.5329
|  |  | 6.74 | 7.689 | 0.063 | 0.894 | 2000 |  | 0.0337 | 45.8839 | 3.5375 | 0.66 | 47905.0154 | 1600 | 118582.2954 | -1322.0885 | -45.8839 | 3.5375
|  |  | 6.76 | 7.503 | 0.063 | 0.894 | 2000 |  | 0.0338 | 45.7517 | 3.5421 | 0.626 | 45437.1813 | 1600 | 117899.9194 | -1296.8868 | -45.7517 | 3.5421
|  |  | 6.78 | 7.149 | 0.063 | 0.889 | 2000 |  | 0.0339 | 45.622 | 3.5466 | 0.626 | 45437.1813 | 1600 | 117232.464 | -1291.5472 | -45.622 | 3.5466
|  |  | 6.8 | 6.826 | 0.063 | 0.879 | 2000 |  | 0.034 | 45.4929 | 3.5512 | 0.626 | 45437.1813 | 1600 | 116569.6397 | -1286.2446 | -45.4929 | 3.5512
|  |  | 6.82 | 6.659 | 0.061 | 0.863 | 2000 |  | 0.0341 | 45.3642 | 3.5557 | 0.626 | 45437.1813 | 1600 | 115911.4043 | -1280.9787 | -45.3642 | 3.5557
|  |  | 6.84 | 6.639 | 0.059 | 0.843 | 2000 |  | 0.0342 | 45.2361 | 3.5603 | 0.533 | 38686.9291 | 1600 | 115257.7159 | -1221.7472 | -45.2361 | 3.5603
|  |  | 6.86 | 6.648 | 0.058 | 0.837 | 2000 |  | 0.0343 | 45.114 | 3.5648 | 0.533 | 38686.9291 | 1600 | 114635.9758 | -1216.7732 | -45.114 | 3.5648
|  |  | 6.88 | 6.577 | 0.057 | 0.838 | 2000 |  | 0.0344 | 44.9923 | 3.5693 | 0.533 | 38686.9291 | 1600 | 114018.4382 | -1211.8329 | -44.9923 | 3.5693
|  |  | 6.9 | 6.444 | 0.058 | 0.859 | 2000 |  | 0.0345 | 44.8711 | 3.5738 | 0.533 | 38686.9291 | 1600 | 113405.0655 | -1206.926 | -44.8711 | 3.5738
|  |  | 6.92 | 6.336 | 0.059 | 0.89 | 2000 |  | 0.0346 | 44.7504 | 3.5783 | 0.533 | 38686.9291 | 1600 | 112795.8208 | -1202.052 | -44.7504 | 3.5783
|  |  | 6.94 | 6.213 | 0.06 | 0.918 | 2000 |  | 0.0347 | 44.6302 | 3.5827 | 0.449 | 32589.9271 | 1600 | 112190.6675 | -1148.4348 | -44.6302 | 3.5827
|  |  | 6.96 | 6.011 | 0.061 | 0.954 | 2000 |  | 0.0348 | 44.5154 | 3.5872 | 0.449 | 32589.9271 | 1600 | 111614.0272 | -1143.8216 | -44.5154 | 3.5872
|  |  | 6.98 | 5.865 | 0.06 | 0.957 | 2000 |  | 0.0349 | 44.401 | 3.5916 | 0.449 | 32589.9271 | 1600 | 111041.1801 | -1139.2389 | -44.401 | 3.5916
|  |  | 7 | 5.841 | 0.06 | 0.957 | 2000 |  | 0.035 | 44.2871 | 3.5961 | 0.449 | 32589.9271 | 1600 | 110472.093 | -1134.6862 | -44.2871 | 3.5961
|  |  | 7.02 | 5.955 | 0.059 | 0.923 | 2000 |  | 0.0351 | 44.1736 | 3.6005 | 0.358 | 25984.8417 | 1600 | 109906.7335 | -1077.3226 | -44.1736 | 3.6005
|  |  | 7.04 | 6.09 | 0.055 | 0.85 | 2000 |  | 0.0352 | 44.0659 | 3.6049 | 0.358 | 25984.8417 | 1600 | 109371.2977 | -1073.0391 | -44.0659 | 3.6049
|  |  | 7.06 | 6.254 | 0.053 | 0.817 | 2000 |  | 0.0353 | 43.9586 | 3.6093 | 0.358 | 25984.8417 | 1600 | 108839.2905 | -1068.7831 | -43.9586 | 3.6093
|  |  | 7.08 | 6.633 | 0.055 | 0.822 | 2000 |  | 0.0354 | 43.8517 | 3.6137 | 0.358 | 25984.8417 | 1600 | 108310.6828 | -1064.5542 | -43.8517 | 3.6137
|  |  | 7.1 | 7.273 | 0.056 | 0.837 | 2000 |  | 0.0355 | 43.7452 | 3.6181 | 0.358 | 25984.8417 | 1600 | 107785.4457 | -1060.3523 | -43.7452 | 3.6181
|  |  | 7.12 | 7.882 | 0.059 | 0.872 | 2000 |  | 0.0356 | 43.6392 | 3.6224 | 0.286 | 20758.84 | 1600 | 107263.551 | -1014.3691 | -43.6392 | 3.6224
|  |  | 7.14 | 8.059 | 0.061 | 0.879 | 2000 |  | 0.0357 | 43.5378 | 3.6268 | 0.286 | 20758.84 | 1600 | 106765.474 | -1010.3845 | -43.5378 | 3.6268
|  |  | 7.16 | 8.019 | 0.062 | 0.877 | 2000 |  | 0.0358 | 43.4367 | 3.6311 | 0.286 | 20758.84 | 1600 | 106270.5059 | -1006.4248 | -43.4367 | 3.6311
|  |  | 7.18 | 7.845 | 0.065 | 0.916 | 2000 |  | 0.0359 | 43.3361 | 3.6355 | 0.286 | 20758.84 | 1600 | 105778.6208 | -1002.4897 | -43.3361 | 3.6355
|  |  | 7.2 | 7.662 | 0.069 | 0.962 | 2000 |  | 0.036 | 43.2358 | 3.6398 | 0.286 | 20758.84 | 1600 | 105289.7933 | -998.5791 | -43.2358 | 3.6398
|  |  | 7.22 | 7.616 | 0.075 | 1.028 | 2000 |  | 0.0361 | 43.136 | 3.6441 | 0.298 | 21629.8403 | 1600 | 104803.9982 | -1001.6607 | -43.136 | 3.6441
|  |  | 7.24 | 7.741 | 0.079 | 1.08 | 2000 |  | 0.0362 | 43.0358 | 3.6484 | 0.298 | 21629.8403 | 1600 | 104317.8323 | -997.7714 | -43.0358 | 3.6484
|  |  | 7.26 | 7.551 | 0.085 | 1.168 | 2000 |  | 0.0363 | 42.936 | 3.6527 | 0.298 | 21629.8403 | 1600 | 103834.6779 | -993.9061 | -42.936 | 3.6527
|  |  | 7.28 | 7.037 | 0.088 | 1.21 | 2000 |  | 0.0364 | 42.8366 | 3.657 | 0.298 | 21629.8403 | 1600 | 103354.5101 | -990.0648 | -42.8366 | 3.657
|  |  | 7.3 | 6.47 | 0.083 | 1.139 | 2000 |  | 0.0365 | 42.7376 | 3.6613 | 0.335 | 24315.4245 | 1600 | 102877.3045 | -1007.7318 | -42.7376 | 3.6613
|  |  | 7.32 | 6.221 | 0.08 | 1.095 | 2000 |  | 0.0366 | 42.6369 | 3.6656 | 0.335 | 24315.4245 | 1600 | 102392.7175 | -1003.8551 | -42.6369 | 3.6656
|  |  | 7.34 | 6.241 | 0.076 | 1.04 | 2000 |  | 0.0367 | 42.5365 | 3.6698 | 0.335 | 24315.4245 | 1600 | 101911.132 | -1000.0025 | -42.5365 | 3.6698
|  |  | 7.36 | 6.572 | 0.072 | 0.989 | 2000 |  | 0.0368 | 42.4365 | 3.6741 | 0.335 | 24315.4245 | 1600 | 101432.5234 | -996.1736 | -42.4365 | 3.6741
|  |  | 7.38 | 7.211 | 0.062 | 0.857 | 2000 |  | 0.0369 | 42.3369 | 3.6783 | 0.335 | 24315.4245 | 1600 | 100956.8674 | -992.3683 | -42.3369 | 3.6783
|  |  | 7.4 | 7.591 | 0.052 | 0.72 | 2000 |  | 0.037 | 42.2376 | 3.6825 | 0.379 | 27509.0922 | 1600 | 100484.1398 | -1014.1359 | -42.2376 | 3.6825
|  |  | 7.42 | 7.727 | 0.046 | 0.634 | 2000 |  | 0.0371 | 42.1362 | 3.6868 | 0.379 | 27509.0922 | 1600 | 100002.1892 | -1010.2803 | -42.1362 | 3.6868
|  |  | 7.44 | 7.935 | 0.05 | 0.687 | 2000 |  | 0.0372 | 42.0352 | 3.691 | 0.379 | 27509.0922 | 1600 | 99523.2228 | -1006.4485 | -42.0352 | 3.691
|  |  | 7.46 | 8.197 | 0.052 | 0.689 | 2000 |  | 0.0373 | 41.9345 | 3.6952 | 0.379 | 27509.0922 | 1600 | 99047.2162 | -1002.6405 | -41.9345 | 3.6952
|  |  | 7.48 | 8.448 | 0.053 | 0.692 | 2000 |  | 0.0374 | 41.8343 | 3.6994 | 0.379 | 27509.0922 | 1600 | 98574.1453 | -998.8559 | -41.8343 | 3.6994
|  |  | 7.5 | 8.699 | 0.056 | 0.711 | 2000 |  | 0.0375 | 41.7344 | 3.7035 | 0.41 | 29759.1762 | 2000 | 122629.9826 | -1209.3033 | -41.7344 | 3.7035
|  |  | 7.52 | 8.98 | 0.059 | 0.726 | 2000 |  | 0.0376 | 41.6134 | 3.7077 | 0.41 | 29759.1762 | 2000 | 121920.3423 | -1203.6261 | -41.6134 | 3.7077
|  |  | 7.54 | 9.25 | 0.063 | 0.764 | 2000 |  | 0.0377 | 41.4931 | 3.7119 | 0.41 | 29759.1762 | 2000 | 121216.0782 | -1197.992 | -41.4931 | 3.7119
|  |  | 7.56 | 9.384 | 0.07 | 0.835 | 2000 |  | 0.0378 | 41.3733 | 3.716 | 0.41 | 29759.1762 | 2000 | 120517.1364 | -1192.4005 | -41.3733 | 3.716
|  |  | 7.58 | 9.232 | 0.074 | 0.883 | 2000 |  | 0.0379 | 41.254 | 3.7201 | 0.457 | 33170.594 | 1600 | 95858.7709 | -1022.4249 | -41.254 | 3.7201
|  |  | 7.6 | 8.928 | 0.076 | 0.908 | 2000 |  | 0.038 | 41.1518 | 3.7243 | 0.457 | 33170.594 | 1600 | 95384.214 | -1018.6285 | -41.1518 | 3.7243
|  |  | 7.62 | 8.544 | 0.076 | 0.915 | 2000 |  | 0.0381 | 41.0499 | 3.7284 | 0.457 | 33170.594 | 1600 | 94912.5904 | -1014.8555 | -41.0499 | 3.7284
|  |  | 7.64 | 7.909 | 0.074 | 0.905 | 2000 |  | 0.0382 | 40.9485 | 3.7325 | 0.457 | 33170.594 | 1600 | 94443.8759 | -1011.1058 | -40.9485 | 3.7325
|  |  | 7.66 | 7.329 | 0.071 | 0.883 | 2000 |  | 0.0383 | 40.8473 | 3.7366 | 0.457 | 33170.594 | 1600 | 93978.0471 | -1007.3791 | -40.8473 | 3.7366
|  |  | 7.68 | 6.925 | 0.067 | 0.852 | 2000 |  | 0.0384 | 40.7466 | 3.7406 | 0.463 | 33606.0941 | 1600 | 93515.0805 | -1007.1594 | -40.7466 | 3.7406
|  |  | 7.7 | 6.656 | 0.063 | 0.813 | 2000 |  | 0.0385 | 40.6459 | 3.7447 | 0.463 | 33606.0941 | 1600 | 93053.3577 | -1003.4656 | -40.6459 | 3.7447
|  |  | 7.72 | 6.441 | 0.059 | 0.791 | 2000 |  | 0.0386 | 40.5455 | 3.7488 | 0.463 | 33606.0941 | 1600 | 92594.4646 | -999.7945 | -40.5455 | 3.7488
|  |  | 7.74 | 6.309 | 0.057 | 0.788 | 2000 |  | 0.0387 | 40.4456 | 3.7528 | 0.463 | 33606.0941 | 1600 | 92138.3785 | -996.1458 | -40.4456 | 3.7528
|  |  | 7.76 | 6.236 | 0.056 | 0.803 | 2000 |  | 0.0388 | 40.3459 | 3.7569 | 0.463 | 33606.0941 | 1600 | 91685.0767 | -992.5194 | -40.3459 | 3.7569
|  |  | 7.78 | 6.224 | 0.056 | 0.831 | 2000 |  | 0.0389 | 40.2467 | 3.7609 | 0.453 | 32880.2606 | 1600 | 91234.5369 | -983.1084 | -40.2467 | 3.7609
|  |  | 7.8 | 6.211 | 0.056 | 0.862 | 2000 |  | 0.039 | 40.1484 | 3.7649 | 0.453 | 32880.2606 | 1600 | 90789.3631 | -979.547 | -40.1484 | 3.7649
|  |  | 7.82 | 6.02 | 0.06 | 0.986 | 2000 |  | 0.0391 | 40.0504 | 3.7689 | 0.453 | 32880.2606 | 1600 | 90346.8847 | -976.0072 | -40.0504 | 3.7689
|  |  | 7.84 | 5.574 | 0.071 | 1.225 | 2000 |  | 0.0392 | 39.9528 | 3.7729 | 0.453 | 32880.2606 | 1600 | 89907.0804 | -972.4887 | -39.9528 | 3.7729
|  |  | 7.86 | 5.015 | 0.072 | 1.263 | 2000 |  | 0.0393 | 39.8556 | 3.7769 | 0.453 | 32880.2606 | 1600 | 89469.9289 | -968.9915 | -39.8556 | 3.7769
|  |  | 7.88 | 4.5 | 0.067 | 1.209 | 2000 |  | 0.0394 | 39.7587 | 3.7809 | 0.452 | 32807.6772 | 1600 | 89035.409 | -964.9347 | -39.7587 | 3.7809
|  |  | 7.9 | 4.117 | 0.059 | 1.111 | 2000 |  | 0.0395 | 39.6622 | 3.7849 | 0.452 | 32807.6772 | 1600 | 88603.7594 | -961.4815 | -39.6622 | 3.7849
|  |  | 7.92 | 4.168 | 0.059 | 1.144 | 2000 |  | 0.0396 | 39.566 | 3.7888 | 0.452 | 32807.6772 | 1600 | 88174.6978 | -958.049 | -39.566 | 3.7888
|  |  | 7.94 | 4.667 | 0.057 | 1.136 | 2000 |  | 0.0397 | 39.4702 | 3.7928 | 0.452 | 32807.6772 | 1600 | 87748.2037 | -954.637 | -39.4702 | 3.7928
|  |  | 7.96 | 4.87 | 0.055 | 1.151 | 2000 |  | 0.0398 | 39.3748 | 3.7967 | 0.452 | 32807.6772 | 1600 | 87324.257 | -951.2455 | -39.3748 | 3.7967
|  |  | 7.98 | 4.602 | 0.052 | 1.126 | 2000 |  | 0.0399 | 39.2796 | 3.8006 | 0.406 | 29468.8428 | 1600 | 86902.8376 | -921.1634 | -39.2796 | 3.8006
|  |  | 8 | 4.19 | 0.047 | 1.061 | 2000 |  | 0.04 | 39.1875 | 3.8046 | 0.406 | 29468.8428 | 1600 | 86495.7166 | -917.9065 | -39.1875 | 3.8046
|  |  | 8.02 | 3.938 | 0.044 | 1.006 | 2000 |  | 0.0401 | 39.0957 | 3.8085 | 0.406 | 29468.8428 | 1600 | 86090.9859 | -914.6686 | -39.0957 | 3.8085
|  |  | 8.04 | 3.747 | 0.045 | 1.054 | 2000 |  | 0.0402 | 39.0043 | 3.8124 | 0.406 | 29468.8428 | 1600 | 85688.6269 | -911.4498 | -39.0043 | 3.8124
|  |  | 8.06 | 3.699 | 0.044 | 1.048 | 2000 |  | 0.0403 | 38.9131 | 3.8163 | 0.406 | 29468.8428 | 1600 | 85288.6214 | -908.2497 | -38.9131 | 3.8163
|  |  | 8.08 | 3.802 | 0.043 | 1.01 | 2000 |  | 0.0404 | 38.8223 | 3.8202 | 0.365 | 26492.9252 | 1600 | 84890.9512 | -881.261 | -38.8223 | 3.8202
|  |  | 8.1 | 4.036 | 0.042 | 0.992 | 2000 |  | 0.0405 | 38.7342 | 3.8241 | 0.365 | 26492.9252 | 1600 | 84505.986 | -878.1813 | -38.7342 | 3.8241
|  |  | 8.12 | 4.312 | 0.041 | 0.984 | 2000 |  | 0.0406 | 38.6464 | 3.8279 | 0.365 | 26492.9252 | 1600 | 84123.2365 | -875.1193 | -38.6464 | 3.8279
|  |  | 8.14 | 4.499 | 0.043 | 1.028 | 2000 |  | 0.0407 | 38.5588 | 3.8318 | 0.365 | 26492.9252 | 1600 | 83742.6857 | -872.0749 | -38.5588 | 3.8318
|  |  | 8.16 | 4.439 | 0.047 | 1.147 | 2000 |  | 0.0408 | 38.4716 | 3.8356 | 0.365 | 26492.9252 | 1600 | 83364.317 | -869.0479 | -38.4716 | 3.8356
|  |  | 8.18 | 4.27 | 0.05 | 1.229 | 2000 |  | 0.0409 | 38.3847 | 3.8395 | 0.365 | 26492.9252 | 1600 | 82988.1138 | -866.0383 | -38.3847 | 3.8395
|  |  | 8.2 | 4.006 | 0.052 | 1.291 | 2000 |  | 0.041 | 38.2981 | 3.8433 | 0.391 | 28380.0925 | 1600 | 82614.0599 | -878.1432 | -38.2981 | 3.8433
|  |  | 8.22 | 3.764 | 0.048 | 1.171 | 2000 |  | 0.0411 | 38.2103 | 3.8471 | 0.391 | 28380.0925 | 1600 | 82235.6404 | -875.1159 | -38.2103 | 3.8471
|  |  | 8.24 | 3.705 | 0.05 | 1.168 | 2000 |  | 0.0412 | 38.1228 | 3.8509 | 0.391 | 28380.0925 | 1600 | 81859.3896 | -872.1059 | -38.1228 | 3.8509
|  |  | 8.26 | 4.004 | 0.051 | 1.131 | 2000 |  | 0.0413 | 38.0356 | 3.8548 | 0.391 | 28380.0925 | 1600 | 81485.2913 | -869.1131 | -38.0356 | 3.8548
|  |  | 8.28 | 4.421 | 0.048 | 1.006 | 2000 |  | 0.0414 | 37.9487 | 3.8586 | 0.391 | 28380.0925 | 1600 | 81113.3291 | -866.1374 | -37.9487 | 3.8586
|  |  | 8.3 | 5.075 | 0.051 | 1.024 | 2000 |  | 0.0415 | 37.8621 | 3.8623 | 0.383 | 27799.4256 | 1600 | 80743.4869 | -858.5333 | -37.8621 | 3.8623
|  |  | 8.32 | 5.889 | 0.053 | 1.04 | 2000 |  | 0.0416 | 37.7762 | 3.8661 | 0.383 | 27799.4256 | 1600 | 80377.7258 | -855.6072 | -37.7762 | 3.8661
|  |  | 8.34 | 6.598 | 0.053 | 1.006 | 2000 |  | 0.0417 | 37.6907 | 3.8699 | 0.383 | 27799.4256 | 1600 | 80014.0373 | -852.6977 | -37.6907 | 3.8699
|  |  | 8.36 | 7.034 | 0.053 | 0.962 | 2000 |  | 0.0418 | 37.6054 | 3.8737 | 0.383 | 27799.4256 | 1600 | 79652.406 | -849.8047 | -37.6054 | 3.8737
|  |  | 8.38 | 7.031 | 0.049 | 0.88 | 2000 |  | 0.0419 | 37.5204 | 3.8774 | 0.383 | 27799.4256 | 1600 | 79292.8165 | -846.9279 | -37.5204 | 3.8774
|  |  | 8.4 | 7.031 | 0.046 | 0.798 | 2000 |  | 0.042 | 37.4357 | 3.8812 | 0.353 | 25621.9249 | 1600 | 78935.2537 | -826.6474 | -37.4357 | 3.8812
|  |  | 8.42 | 7.056 | 0.043 | 0.715 | 2000 |  | 0.0421 | 37.353 | 3.8849 | 0.353 | 25621.9249 | 1600 | 78587.0323 | -823.8617 | -37.353 | 3.8849
|  |  | 8.44 | 7.136 | 0.046 | 0.723 | 2000 |  | 0.0422 | 37.2707 | 3.8886 | 0.353 | 25621.9249 | 1600 | 78240.7503 | -821.0914 | -37.2707 | 3.8886
|  |  | 8.46 | 7.216 | 0.049 | 0.729 | 2000 |  | 0.0423 | 37.1886 | 3.8924 | 0.353 | 25621.9249 | 1600 | 77896.3935 | -818.3365 | -37.1886 | 3.8924
|  |  | 8.48 | 7.295 | 0.052 | 0.739 | 2000 |  | 0.0424 | 37.1067 | 3.8961 | 0.353 | 25621.9249 | 1600 | 77553.9476 | -815.597 | -37.1067 | 3.8961
|  |  | 8.5 | 7.375 | 0.055 | 0.761 | 2000 |  | 0.0425 | 37.0252 | 3.8998 | 0.353 | 25621.9249 | 1600 | 77213.3988 | -812.8726 | -37.0252 | 3.8998
|  |  | 8.52 | 7.628 | 0.06 | 0.804 | 2000 |  | 0.0426 | 36.9439 | 3.9035 | 0.309 | 22428.2572 | 2000 | 96093.4164 | -938.3634 | -36.9439 | 3.9035
|  |  | 8.54 | 7.932 | 0.066 | 0.876 | 2000 |  | 0.0427 | 36.85 | 3.9072 | 0.309 | 22428.2572 | 2000 | 95605.8875 | -934.4632 | -36.85 | 3.9072
|  |  | 8.56 | 8.152 | 0.071 | 0.943 | 2000 |  | 0.0428 | 36.7566 | 3.9109 | 0.309 | 22428.2572 | 2000 | 95121.6171 | -930.589 | -36.7566 | 3.9109
|  |  | 8.58 | 8.168 | 0.075 | 0.997 | 2000 |  | 0.0429 | 36.6635 | 3.9145 | 0.309 | 22428.2572 | 2000 | 94640.5764 | -926.7407 | -36.6635 | 3.9145
|  |  | 8.6 | 7.914 | 0.077 | 1.038 | 2000 |  | 0.043 | 36.5709 | 3.9182 | 0.309 | 22428.2572 | 2000 | 94162.7369 | -922.918 | -36.5709 | 3.9182
|  |  | 8.62 | 7.508 | 0.078 | 1.062 | 2000 |  | 0.0431 | 36.4786 | 3.9218 | 0.314 | 22791.174 | 1600 | 74950.4563 | -772.123 | -36.4786 | 3.9218
|  |  | 8.64 | 7.103 | 0.078 | 1.073 | 2000 |  | 0.0432 | 36.4014 | 3.9255 | 0.314 | 22791.174 | 1600 | 74633.5045 | -769.5874 | -36.4014 | 3.9255
|  |  | 8.66 | 6.72 | 0.076 | 1.061 | 2000 |  | 0.0433 | 36.3244 | 3.9291 | 0.314 | 22791.174 | 1600 | 74318.2619 | -767.0655 | -36.3244 | 3.9291
|  |  | 8.68 | 6.408 | 0.073 | 1.038 | 2000 |  | 0.0434 | 36.2477 | 3.9327 | 0.314 | 22791.174 | 1600 | 74004.7162 | -764.5571 | -36.2477 | 3.9327
|  |  | 8.7 | 6.165 | 0.072 | 1.037 | 2000 |  | 0.0435 | 36.1712 | 3.9364 | 0.314 | 22791.174 | 1600 | 73692.8554 | -762.0622 | -36.1712 | 3.9364
|  |  | 8.72 | 6.014 | 0.07 | 1.045 | 2000 |  | 0.0436 | 36.095 | 3.94 | 0.314 | 22791.174 | 1600 | 73382.6676 | -759.5807 | -36.095 | 3.94
|  |  | 8.74 | 5.938 | 0.071 | 1.087 | 2000 |  | 0.0437 | 36.0191 | 3.9436 | 0.3 | 21775.007 | 1600 | 73074.1408 | -748.9832 | -36.0191 | 3.9436
|  |  | 8.76 | 5.841 | 0.079 | 1.273 | 2000 |  | 0.0438 | 35.9442 | 3.9472 | 0.3 | 21775.007 | 1600 | 72770.5549 | -746.5545 | -35.9442 | 3.9472
|  |  | 8.78 | 5.573 | 0.09 | 1.508 | 1600 |  | 0.0439 | 35.8695 | 3.9508 | 0.3 | 21775.007 | 1600 | 72468.5824 | -744.1387 | -35.8695 | 3.9508
|  |  | 8.8 | 5.188 | 0.088 | 1.508 | 1600 |  | 0.044 | 35.7951 | 3.9544 | 0.3 | 21775.007 | 1600 | 72168.2118 | -741.7358 | -35.7951 | 3.9544
|  |  | 8.82 | 4.673 | 0.081 | 1.402 | 2000 |  | 0.0441 | 35.7209 | 3.9579 | 0.3 | 21775.007 | 1600 | 71869.4319 | -739.3455 | -35.7209 | 3.9579
|  |  | 8.84 | 4.081 | 0.071 | 1.194 | 2000 |  | 0.0442 | 35.647 | 3.9615 | 0.327 | 23734.7576 | 1600 | 71572.2316 | -752.6459 | -35.647 | 3.9615
|  |  | 8.86 | 3.999 | 0.069 | 1.115 | 2000 |  | 0.0443 | 35.5717 | 3.9651 | 0.327 | 23734.7576 | 1600 | 71270.3173 | -750.2306 | -35.5717 | 3.9651
|  |  | 8.88 | 5.809 | 0.068 | 1.058 | 2000 |  | 0.0444 | 35.4967 | 3.9686 | 0.327 | 23734.7576 | 1600 | 70970.007 | -747.8281 | -35.4967 | 3.9686
|  |  | 8.9 | 7.727 | 0.069 | 1.023 | 2000 |  | 0.0445 | 35.4219 | 3.9722 | 0.327 | 23734.7576 | 1600 | 70671.2893 | -745.4384 | -35.4219 | 3.9722
|  |  | 8.92 | 9.002 | 0.072 | 1.032 | 2000 |  | 0.0446 | 35.3474 | 3.9757 | 0.327 | 23734.7576 | 1600 | 70374.1532 | -743.0613 | -35.3474 | 3.9757
|  |  | 8.94 | 9.633 | 0.077 | 1.058 | 2000 |  | 0.0447 | 35.2731 | 3.9792 | 0.327 | 23734.7576 | 1600 | 70078.5876 | -740.6968 | -35.2731 | 3.9792
|  |  | 8.96 | 10 | 0.08 | 1.064 | 2000 |  | 0.0448 | 35.199 | 3.9828 | 0.369 | 26783.2586 | 1600 | 69784.5816 | -762.7327 | -35.199 | 3.9828
|  |  | 8.98 | 10.095 | 0.085 | 1.088 | 2000 |  | 0.0449 | 35.1227 | 3.9863 | 0.369 | 26783.2586 | 1600 | 69482.4746 | -760.3159 | -35.1227 | 3.9863
|  |  | 9 | 10.051 | 0.089 | 1.101 | 2000 |  | 0.045 | 35.0467 | 3.9898 | 0.369 | 26783.2586 | 1600 | 69181.9772 | -757.9119 | -35.0467 | 3.9898
|  |  | 9.02 | 9.978 | 0.092 | 1.092 | 2000 |  | 0.0451 | 34.9709 | 3.9933 | 0.369 | 26783.2586 | 1600 | 68883.078 | -755.5207 | -34.9709 | 3.9933
|  |  | 9.04 | 9.849 | 0.093 | 1.062 | 2000 |  | 0.0452 | 34.8954 | 3.9968 | 0.369 | 26783.2586 | 1600 | 68585.7659 | -753.1422 | -34.8954 | 3.9968
|  |  | 9.06 | 9.672 | 0.093 | 1.022 | 2000 |  | 0.0453 | 34.82 | 4.0003 | 0.327 | 23734.7576 | 1600 | 68290.0297 | -726.3883 | -34.82 | 4.0003
|  |  | 9.08 | 9.448 | 0.092 | 0.989 | 2000 |  | 0.0454 | 34.7474 | 4.0037 | 0.327 | 23734.7576 | 1600 | 68005.4043 | -724.1113 | -34.7474 | 4.0037
|  |  | 9.1 | 9.258 | 0.091 | 0.971 | 2000 |  | 0.0455 | 34.675 | 4.0072 | 0.327 | 23734.7576 | 1600 | 67722.2627 | -721.8462 | -34.675 | 4.0072
|  |  | 9.12 | 9.09 | 0.089 | 0.957 | 2000 |  | 0.0456 | 34.6028 | 4.0107 | 0.327 | 23734.7576 | 1600 | 67440.5948 | -719.5928 | -34.6028 | 4.0107
|  |  | 9.14 | 8.886 | 0.087 | 0.944 | 2000 |  | 0.0457 | 34.5308 | 4.0141 | 0.327 | 23734.7576 | 1600 | 67160.3903 | -717.3512 | -34.5308 | 4.0141
|  |  | 9.16 | 8.65 | 0.085 | 0.932 | 2000 |  | 0.0458 | 34.4591 | 4.0176 | 0.327 | 23734.7576 | 1600 | 66881.6392 | -715.1212 | -34.4591 | 4.0176
|  |  | 9.18 | 8.393 | 0.082 | 0.925 | 2000 |  | 0.0459 | 34.3876 | 4.021 | 0.294 | 21339.5069 | 2000 | 83255.4147 | -826.9494 | -34.3876 | 4.021
|  |  | 9.2 | 8.07 | 0.08 | 0.92 | 2000 |  | 0.046 | 34.3049 | 4.0245 | 0.294 | 21339.5069 | 2000 | 82855.4727 | -823.7498 | -34.3049 | 4.0245
|  |  | 9.22 | 7.831 | 0.078 | 0.915 | 2000 |  | 0.0461 | 34.2225 | 4.0279 | 0.294 | 21339.5069 | 2000 | 82458.0354 | -820.5703 | -34.2225 | 4.0279
|  |  | 9.24 | 7.686 | 0.077 | 0.919 | 2000 |  | 0.0462 | 34.1405 | 4.0313 | 0.294 | 21339.5069 | 2000 | 82063.0821 | -817.4107 | -34.1405 | 4.0313
|  |  | 9.26 | 7.575 | 0.076 | 0.929 | 2000 |  | 0.0463 | 34.0587 | 4.0347 | 0.294 | 21339.5069 | 2000 | 81670.5923 | -814.2708 | -34.0587 | 4.0347
|  |  | 9.28 | 7.44 | 0.074 | 0.931 | 2000 |  | 0.0464 | 33.9773 | 4.0381 | 0.294 | 21339.5069 | 2000 | 81280.5456 | -811.1504 | -33.9773 | 4.0381
|  |  | 9.3 | 7.284 | 0.073 | 0.942 | 2000 |  | 0.0465 | 33.8962 | 4.0415 | 0.335 | 24315.4245 | 1600 | 64714.3375 | -702.4281 | -33.8962 | 4.0415
|  |  | 9.32 | 7.07 | 0.072 | 0.951 | 2000 |  | 0.0466 | 33.8259 | 4.0449 | 0.335 | 24315.4245 | 1600 | 64446.4013 | -700.2846 | -33.8259 | 4.0449
|  |  | 9.34 | 6.866 | 0.072 | 0.959 | 2000 |  | 0.0467 | 33.7559 | 4.0483 | 0.335 | 24315.4245 | 1600 | 64179.8361 | -698.1521 | -33.7559 | 4.0483
|  |  | 9.36 | 6.719 | 0.07 | 0.945 | 2000 |  | 0.0468 | 33.6861 | 4.0516 | 0.335 | 24315.4245 | 1600 | 63914.6325 | -696.0305 | -33.6861 | 4.0516
|  |  | 9.38 | 6.655 | 0.063 | 0.846 | 2000 |  | 0.0469 | 33.6165 | 4.055 | 0.335 | 24315.4245 | 1600 | 63650.7814 | -693.9196 | -33.6165 | 4.055
|  |  | 9.4 | 6.771 | 0.055 | 0.746 | 2000 |  | 0.047 | 33.5471 | 4.0584 | 0.335 | 24315.4245 | 1600 | 63388.2738 | -691.8196 | -33.5471 | 4.0584
|  |  | 9.42 | 7.259 | 0.047 | 0.647 | 2000 |  | 0.0471 | 33.4779 | 4.0617 | 0.455 | 33025.4273 | 2000 | 78908.8757 | -885.6644 | -33.4779 | 4.0617
|  |  | 9.44 | 8.159 | 0.051 | 0.702 | 2000 |  | 0.0472 | 33.3894 | 4.0651 | 0.455 | 33025.4273 | 2000 | 78491.9183 | -882.3288 | -33.3894 | 4.0651
|  |  | 9.46 | 8.302 | 0.058 | 0.812 | 2000 |  | 0.0473 | 33.3011 | 4.0684 | 0.455 | 33025.4273 | 2000 | 78077.6296 | -879.0145 | -33.3011 | 4.0684
|  |  | 9.48 | 8.26 | 0.065 | 0.932 | 2000 |  | 0.0474 | 33.2132 | 4.0717 | 0.455 | 33025.4273 | 2000 | 77665.9872 | -875.7213 | -33.2132 | 4.0717
|  |  | 9.5 | 8.219 | 0.073 | 1.086 | 2000 |  | 0.0475 | 33.1257 | 4.075 | 0.455 | 33025.4273 | 2000 | 77256.9688 | -872.4492 | -33.1257 | 4.075
|  |  | 9.52 | 7.848 | 0.08 | 1.246 | 2000 |  | 0.0476 | 33.0384 | 4.0784 | 0.455 | 33025.4273 | 2000 | 76850.5525 | -869.1978 | -33.0384 | 4.0784
|  |  | 9.54 | 6.699 | 0.088 | 1.454 | 2000 |  | 0.0477 | 32.9515 | 4.0817 | 0.573 | 41590.2634 | 2000 | 76446.7167 | -934.4858 | -32.9515 | 4.0817
|  |  | 9.56 | 5.624 | 0.1 | 1.773 | 1600 |  | 0.0478 | 32.858 | 4.0849 | 0.573 | 41590.2634 | 2000 | 76013.7343 | -931.022 | -32.858 | 4.0849
|  |  | 9.58 | 4.442 | 0.106 | 2.029 | 1600 |  | 0.0479 | 32.7649 | 4.0882 | 0.573 | 41590.2634 | 2000 | 75583.5796 | -927.5807 | -32.7649 | 4.0882
|  |  | 9.6 | 3.383 | 0.106 | 2.218 | 1600 |  | 0.048 | 32.6722 | 4.0915 | 0.573 | 41590.2634 | 2000 | 75156.2287 | -924.1619 | -32.6722 | 4.0915
|  |  | 9.62 | 2.553 | 0.111 | 2.577 | 1600 |  | 0.0481 | 32.5798 | 4.0948 | 0.573 | 41590.2634 | 2000 | 74731.6577 | -920.7654 | -32.5798 | 4.0948
|  |  | 9.64 | 1.98 | 0.103 | 2.698 | 1600 |  | 0.0482 | 32.4877 | 4.098 | 0.573 | 41590.2634 | 2000 | 74309.8432 | -917.3909 | -32.4877 | 4.098
|  |  | 9.66 | 1.634 | 0.09 | 2.5 | 1600 |  | 0.0483 | 32.3959 | 4.1013 | 0.908 | 65905.6879 | 2000 | 73890.7618 | -1108.5616 | -32.3959 | 4.1013
|  |  | 9.68 | 1.438 | 0.076 | 2.266 | 1600 |  | 0.0484 | 32.2851 | 4.1045 | 0.908 | 65905.6879 | 2000 | 73385.9313 | -1104.523 | -32.2851 | 4.1045
|  |  | 9.7 | 1.174 | 0.061 | 2.135 | 1600 |  | 0.0485 | 32.1746 | 4.1077 | 0.908 | 65905.6879 | 2000 | 72884.661 | -1100.5128 | -32.1746 | 4.1077
|  |  | 9.72 | 0.977 | 0.043 | 1.787 | 1600 |  | 0.0486 | 32.0646 | 4.1109 | 0.908 | 65905.6879 | 2000 | 72386.9191 | -1096.5309 | -32.0646 | 4.1109
|  |  | 9.74 | 0.916 | 0.029 | 1.38 | 2000 |  | 0.0487 | 31.9549 | 4.1141 | 0.908 | 65905.6879 | 2000 | 71892.6743 | -1092.5769 | -31.9549 | 4.1141
|  |  | 9.76 | 0.949 | 0.017 | 0.895 | 2000 |  | 0.0488 | 31.8457 | 4.1173 | 0.908 | 65905.6879 | 2000 | 71401.8957 | -1088.6507 | -31.8457 | 4.1173
|  |  | 9.78 | 1.087 | 0.011 | 0.636 | 2000 |  | 0.0489 | 31.7368 | 4.1205 | 1.076 | 78099.6918 | 1600 | 56731.6421 | -1068.8407 | -31.7368 | 4.1205
|  |  | 9.8 | 1.516 | 0.021 | 1.211 | 2000 |  | 0.049 | 31.6299 | 4.1237 | 1.076 | 78099.6918 | 1600 | 56350.1609 | -1065.7888 | -31.6299 | 4.1237
|  |  | 9.82 | 2.251 | 0.036 | 1.984 | 1600 |  | 0.0491 | 31.5233 | 4.1268 | 1.076 | 78099.6918 | 1600 | 55971.0504 | -1062.7559 | -31.5233 | 4.1268
|  |  | 9.84 | 2.861 | 0.036 | 1.823 | 1600 |  | 0.0492 | 31.4171 | 4.13 | 1.076 | 78099.6918 | 1600 | 55594.2929 | -1059.7419 | -31.4171 | 4.13
|  |  | 9.86 | 2.842 | 0.037 | 1.613 | 1600 |  | 0.0493 | 31.3111 | 4.1331 | 1.076 | 78099.6918 | 1600 | 55219.8707 | -1056.7465 | -31.3111 | 4.1331
|  |  | 9.88 | 2.557 | 0.046 | 1.699 | 1600 |  | 0.0494 | 31.2054 | 4.1362 | 1.076 | 78099.6918 | 1600 | 54847.7667 | -1053.7697 | -31.2054 | 4.1362
|  |  | 9.9 | 3.103 | 0.051 | 1.628 | 1600 |  | 0.0495 | 31.1 | 4.1393 | 1.076 | 78099.6918 | 1600 | 54477.9635 | -1050.8112 | -31.1 | 4.1393
|  |  | 9.92 | 4.377 | 0.05 | 1.378 | 2000 |  | 0.0496 | 30.995 | 4.1424 | 0.932 | 67647.6884 | 1600 | 54110.4442 | -964.2551 | -30.995 | 4.1424
|  |  | 9.94 | 5.922 | 0.059 | 1.411 | 2000 |  | 0.0497 | 30.8985 | 4.1455 | 0.932 | 67647.6884 | 1600 | 53774.2921 | -961.5658 | -30.8985 | 4.1455
|  |  | 9.96 | 7.005 | 0.062 | 1.322 | 2000 |  | 0.0498 | 30.8024 | 4.1486 | 0.932 | 67647.6884 | 1600 | 53440.1205 | -958.8925 | -30.8024 | 4.1486
|  |  | 9.98 | 7.708 | 0.063 | 1.199 | 2000 |  | 0.0499 | 30.7065 | 4.1517 | 0.932 | 67647.6884 | 1600 | 53107.9153 | -956.2348 | -30.7065 | 4.1517
|  |  | 10 | 8.251 | 0.068 | 1.193 | 2000 |  | 0.05 | 30.6109 | 4.1548 | 0.932 | 67647.6884 | 1600 | 52777.6623 | -953.5928 | -30.6109 | 4.1548
|  |  | 10.02 | 8.555 | 0.074 | 1.227 | 2000 |  | 0.0501 | 30.5155 | 4.1578 | 0.932 | 67647.6884 | 1600 | 52449.3475 | -950.9663 | -30.5155 | 4.1578
|  |  | 10.04 | 8.717 | 0.077 | 1.221 | 2000 |  | 0.0502 | 30.4204 | 4.1609 | 0.732 | 53131.0171 | 1600 | 52122.9571 | -832.2218 | -30.4204 | 4.1609
|  |  | 10.06 | 8.432 | 0.086 | 1.309 | 2000 |  | 0.0503 | 30.3372 | 4.1639 | 0.732 | 53131.0171 | 1600 | 51838.1581 | -829.9434 | -30.3372 | 4.1639
|  |  | 10.08 | 7.908 | 0.098 | 1.436 | 2000 |  | 0.0504 | 30.2542 | 4.1669 | 0.732 | 53131.0171 | 1600 | 51554.9157 | -827.6775 | -30.2542 | 4.1669
|  |  | 10.1 | 7.206 | 0.105 | 1.488 | 2000 |  | 0.0505 | 30.1714 | 4.17 | 0.732 | 53131.0171 | 1600 | 51273.2195 | -825.4239 | -30.1714 | 4.17
|  |  | 10.12 | 6.726 | 0.102 | 1.382 | 2000 |  | 0.0506 | 30.0889 | 4.173 | 0.732 | 53131.0171 | 1600 | 50993.0588 | -823.1826 | -30.0889 | 4.173
|  |  | 10.14 | 6.357 | 0.098 | 1.286 | 2000 |  | 0.0507 | 30.0066 | 4.176 | 0.732 | 53131.0171 | 1600 | 50714.4232 | -820.9535 | -30.0066 | 4.176
|  |  | 10.16 | 6.326 | 0.092 | 1.186 | 2000 |  | 0.0508 | 29.9245 | 4.179 | 0.732 | 53131.0171 | 1600 | 50437.3023 | -818.7366 | -29.9245 | 4.179
|  |  | 10.18 | 6.641 | 0.088 | 1.119 | 2000 |  | 0.0509 | 29.8426 | 4.182 | 0.6 | 43550.014 | 1600 | 50161.686 | -739.8836 | -29.8426 | 4.182
|  |  | 10.2 | 7.917 | 0.087 | 1.103 | 2000 |  | 0.051 | 29.7686 | 4.1849 | 0.6 | 43550.014 | 1600 | 49913.2639 | -737.8962 | -29.7686 | 4.1849
|  |  | 10.22 | 8.801 | 0.086 | 1.078 | 2000 |  | 0.0511 | 29.6948 | 4.1879 | 0.6 | 43550.014 | 1600 | 49666.1234 | -735.9191 | -29.6948 | 4.1879
|  |  | 10.24 | 8.962 | 0.084 | 1.056 | 2000 |  | 0.0512 | 29.6212 | 4.1909 | 0.6 | 43550.014 | 1600 | 49420.2559 | -733.9522 | -29.6212 | 4.1909
|  |  | 10.26 | 8.986 | 0.083 | 1.043 | 2000 |  | 0.0513 | 29.5478 | 4.1938 | 0.6 | 43550.014 | 1600 | 49175.6532 | -731.9953 | -29.5478 | 4.1938
|  |  | 10.28 | 8.946 | 0.082 | 1.027 | 2000 |  | 0.0514 | 29.4746 | 4.1968 | 0.6 | 43550.014 | 1600 | 48932.307 | -730.0486 | -29.4746 | 4.1968
|  |  | 10.3 | 8.955 | 0.081 | 1 | 2000 |  | 0.0515 | 29.4016 | 4.1997 | 0.6 | 43550.014 | 1600 | 48690.2092 | -728.1118 | -29.4016 | 4.1997
|  |  | 10.32 | 8.97 | 0.08 | 0.985 | 2000 |  | 0.0516 | 29.3288 | 4.2027 | 0.524 | 38033.6789 | 1600 | 48449.3517 | -682.0542 | -29.3288 | 4.2027
|  |  | 10.34 | 8.89 | 0.081 | 0.976 | 2000 |  | 0.0517 | 29.2606 | 4.2056 | 0.524 | 38033.6789 | 1600 | 48224.2717 | -680.2536 | -29.2606 | 4.2056
|  |  | 10.36 | 8.644 | 0.08 | 0.962 | 2000 |  | 0.0518 | 29.1926 | 4.2085 | 0.524 | 38033.6789 | 1600 | 48000.3078 | -678.4619 | -29.1926 | 4.2085
|  |  | 10.38 | 8.351 | 0.071 | 0.847 | 2000 |  | 0.0519 | 29.1247 | 4.2114 | 0.524 | 38033.6789 | 1600 | 47777.4531 | -676.6791 | -29.1247 | 4.2114
|  |  | 10.4 | 8.068 | 0.061 | 0.727 | 2000 |  | 0.052 | 29.0571 | 4.2144 | 0.524 | 38033.6789 | 1600 | 47555.7004 | -674.905 | -29.0571 | 4.2144
|  |  | 10.42 | 7.827 | 0.051 | 0.607 | 2000 |  | 0.0521 | 28.9896 | 4.2173 | 0.524 | 38033.6789 | 1600 | 47335.0429 | -673.1398 | -28.9896 | 4.2173
|  |  | 10.44 | 7.584 | 0.049 | 0.592 | 2000 |  | 0.0522 | 28.9223 | 4.2201 | 0.506 | 36727.1785 | 1600 | 47115.4737 | -660.9312 | -28.9223 | 4.2201
|  |  | 10.46 | 7.31 | 0.051 | 0.633 | 2000 |  | 0.0523 | 28.8562 | 4.223 | 0.506 | 36727.1785 | 1600 | 46900.3833 | -659.2105 | -28.8562 | 4.223
|  |  | 10.48 | 7.031 | 0.053 | 0.674 | 2000 |  | 0.0524 | 28.7903 | 4.2259 | 0.506 | 36727.1785 | 1600 | 46686.3431 | -657.4982 | -28.7903 | 4.2259
|  |  | 10.5 | 6.752 | 0.054 | 0.722 | 2000 |  | 0.0525 | 28.7245 | 4.2288 | 0.506 | 36727.1785 | 1600 | 46473.3465 | -655.7942 | -28.7245 | 4.2288
|  |  | 10.52 | 6.558 | 0.058 | 0.796 | 2000 |  | 0.0526 | 28.6589 | 4.2317 | 0.506 | 36727.1785 | 1600 | 46261.387 | -654.0985 | -28.6589 | 4.2317
|  |  | 10.54 | 6.393 | 0.06 | 0.86 | 2000 |  | 0.0527 | 28.5935 | 4.2345 | 0.506 | 36727.1785 | 1600 | 46050.4582 | -652.4111 | -28.5935 | 4.2345
|  |  | 10.56 | 6.116 | 0.061 | 0.91 | 2000 |  | 0.0528 | 28.5283 | 4.2374 | 0.506 | 36727.1785 | 1600 | 45840.5536 | -650.7319 | -28.5283 | 4.2374
|  |  | 10.58 | 5.833 | 0.069 | 1.092 | 2000 |  | 0.0529 | 28.4632 | 4.2402 | 0.555 | 40283.763 | 1600 | 45631.6669 | -677.5134 | -28.4632 | 4.2402
|  |  | 10.6 | 5.65 | 0.059 | 0.969 | 2000 |  | 0.053 | 28.3955 | 4.2431 | 0.555 | 40283.763 | 1600 | 45414.6901 | -675.7776 | -28.3955 | 4.2431
|  |  | 10.62 | 5.68 | 0.058 | 0.982 | 2000 |  | 0.0531 | 28.3279 | 4.2459 | 0.555 | 40283.763 | 1600 | 45198.7843 | -674.0504 | -28.3279 | 4.2459
|  |  | 10.64 | 5.685 | 0.057 | 1.004 | 2000 |  | 0.0532 | 28.2605 | 4.2487 | 0.555 | 40283.763 | 1600 | 44983.9429 | -672.3316 | -28.2605 | 4.2487
|  |  | 10.66 | 4.914 | 0.055 | 0.995 | 2000 |  | 0.0533 | 28.1932 | 4.2516 | 0.555 | 40283.763 | 1600 | 44770.1591 | -670.6214 | -28.1932 | 4.2516
|  |  | 10.68 | 5.358 | 0.054 | 0.995 | 2000 |  | 0.0534 | 28.1262 | 4.2544 | 0.555 | 40283.763 | 1600 | 44557.4264 | -668.9195 | -28.1262 | 4.2544
|  |  | 10.7 | 5.134 | 0.054 | 1.036 | 2000 |  | 0.0535 | 28.0593 | 4.2572 | 0.555 | 40283.763 | 1600 | 44345.7382 | -667.226 | -28.0593 | 4.2572
|  |  | 10.72 | 4.764 | 0.06 | 1.194 | 2000 |  | 0.0536 | 27.9926 | 4.26 | 0.555 | 40283.763 | 1600 | 44135.0881 | -665.5408 | -27.9926 | 4.26
|  |  | 10.74 | 4.323 | 0.064 | 1.313 | 2000 |  | 0.0537 | 27.926 | 4.2628 | 0.596 | 43259.6806 | 1600 | 43925.4697 | -687.6712 | -27.926 | 4.2628
|  |  | 10.76 | 3.911 | 0.064 | 1.36 | 2000 |  | 0.0538 | 27.8572 | 4.2656 | 0.596 | 43259.6806 | 1600 | 43709.4052 | -685.9427 | -27.8572 | 4.2656
|  |  | 10.78 | 3.635 | 0.063 | 1.38 | 2000 |  | 0.0539 | 27.7886 | 4.2684 | 0.596 | 43259.6806 | 1600 | 43494.4145 | -684.2228 | -27.7886 | 4.2684
|  |  | 10.8 | 3.392 | 0.059 | 1.337 | 2000 |  | 0.054 | 27.7202 | 4.2711 | 0.596 | 43259.6806 | 1600 | 43280.491 | -682.5114 | -27.7202 | 4.2711
|  |  | 10.82 | 3.31 | 0.058 | 1.344 | 2000 |  | 0.0541 | 27.652 | 4.2739 | 0.596 | 43259.6806 | 1600 | 43067.6279 | -680.8085 | -27.652 | 4.2739
|  |  | 10.84 | 3.522 | 0.054 | 1.303 | 2000 |  | 0.0542 | 27.5839 | 4.2767 | 0.596 | 43259.6806 | 1600 | 42855.8186 | -679.114 | -27.5839 | 4.2767
|  |  | 10.86 | 3.65 | 0.048 | 1.166 | 2000 |  | 0.0543 | 27.516 | 4.2794 | 0.596 | 43259.6806 | 1600 | 42645.0568 | -677.4279 | -27.516 | 4.2794
|  |  | 10.88 | 3.813 | 0.045 | 1.127 | 2000 |  | 0.0544 | 27.4482 | 4.2822 | 0.551 | 39993.4295 | 1600 | 42435.3358 | -649.6201 | -27.4482 | 4.2822
|  |  | 10.9 | 3.996 | 0.044 | 1.116 | 2000 |  | 0.0545 | 27.3833 | 4.2849 | 0.551 | 39993.4295 | 1600 | 42234.7092 | -648.0151 | -27.3833 | 4.2849
|  |  | 10.92 | 4.16 | 0.042 | 1.065 | 2000 |  | 0.0546 | 27.3185 | 4.2876 | 0.551 | 39993.4295 | 1600 | 42035.052 | -646.4179 | -27.3185 | 4.2876
|  |  | 10.94 | 4.235 | 0.041 | 1.039 | 2000 |  | 0.0547 | 27.2538 | 4.2904 | 0.551 | 39993.4295 | 1600 | 41836.3582 | -644.8283 | -27.2538 | 4.2904
|  |  | 10.96 | 4.115 | 0.04 | 0.998 | 2000 |  | 0.0548 | 27.1893 | 4.2931 | 0.551 | 39993.4295 | 1600 | 41638.6219 | -643.2464 | -27.1893 | 4.2931
|  |  | 10.98 | 4.126 | 0.038 | 0.924 | 2000 |  | 0.0549 | 27.125 | 4.2958 | 0.551 | 39993.4295 | 1600 | 41441.8374 | -641.6721 | -27.125 | 4.2958
|  |  | 11 | 4.312 | 0.041 | 0.968 | 2000 |  | 0.055 | 27.0609 | 4.2985 | 0.551 | 39993.4295 | 1600 | 41245.9989 | -640.1054 | -27.0609 | 4.2985
|  |  | 11.02 | 4.587 | 0.046 | 1.027 | 2000 |  | 0.0551 | 26.9968 | 4.3012 | 0.458 | 33243.1774 | 1600 | 41051.1007 | -584.5442 | -26.9968 | 4.3012
|  |  | 11.04 | 4.908 | 0.048 | 1.043 | 2000 |  | 0.0552 | 26.9384 | 4.3039 | 0.458 | 33243.1774 | 1600 | 40873.5229 | -583.1236 | -26.9384 | 4.3039
|  |  | 11.06 | 5.232 | 0.049 | 1.013 | 2000 |  | 0.0553 | 26.8801 | 4.3066 | 0.458 | 33243.1774 | 1600 | 40696.7601 | -581.7095 | -26.8801 | 4.3066
|  |  | 11.08 | 5.628 | 0.05 | 0.998 | 2000 |  | 0.0554 | 26.8219 | 4.3093 | 0.458 | 33243.1774 | 1600 | 40520.8077 | -580.3019 | -26.8219 | 4.3093
|  |  | 11.1 | 5.956 | 0.051 | 0.991 | 2000 |  | 0.0555 | 26.7639 | 4.312 | 0.458 | 33243.1774 | 1600 | 40345.6608 | -578.9007 | -26.7639 | 4.312
|  |  | 11.12 | 6.164 | 0.053 | 1.001 | 2000 |  | 0.0556 | 26.706 | 4.3146 | 0.458 | 33243.1774 | 1600 | 40171.3148 | -577.5059 | -26.706 | 4.3146
|  |  | 11.14 | 6.314 | 0.056 | 0.999 | 2000 |  | 0.0557 | 26.6482 | 4.3173 | 0.458 | 33243.1774 | 1600 | 39997.7651 | -576.1175 | -26.6482 | 4.3173
|  |  | 11.16 | 6.441 | 0.057 | 1.007 | 2000 |  | 0.0558 | 26.5906 | 4.32 | 0.458 | 33243.1774 | 1600 | 39825.0069 | -574.7355 | -26.5906 | 4.32
|  |  | 11.18 | 6.526 | 0.059 | 1.002 | 2000 |  | 0.0559 | 26.5332 | 4.3226 | 0.391 | 28380.0925 | 1600 | 39653.0357 | -534.455 | -26.5332 | 4.3226
|  |  | 11.2 | 6.583 | 0.06 | 0.996 | 2000 |  | 0.056 | 26.4797 | 4.3253 | 0.391 | 28380.0925 | 1600 | 39493.451 | -533.1783 | -26.4797 | 4.3253
|  |  | 11.22 | 6.625 | 0.061 | 0.988 | 2000 |  | 0.0561 | 26.4264 | 4.3279 | 0.391 | 28380.0925 | 1600 | 39334.5682 | -531.9073 | -26.4264 | 4.3279
|  |  | 11.24 | 6.612 | 0.061 | 0.968 | 2000 |  | 0.0562 | 26.3732 | 4.3306 | 0.391 | 28380.0925 | 1600 | 39176.3832 | -530.6418 | -26.3732 | 4.3306
|  |  | 11.26 | 6.558 | 0.06 | 0.938 | 2000 |  | 0.0563 | 26.3201 | 4.3332 | 0.391 | 28380.0925 | 1600 | 39018.8922 | -529.3819 | -26.3201 | 4.3332
|  |  | 11.28 | 6.497 | 0.06 | 0.932 | 2000 |  | 0.0564 | 26.2672 | 4.3358 | 0.391 | 28380.0925 | 1600 | 38862.0911 | -528.1275 | -26.2672 | 4.3358
|  |  | 11.3 | 6.424 | 0.059 | 0.913 | 2000 |  | 0.0565 | 26.2144 | 4.3385 | 0.391 | 28380.0925 | 1600 | 38705.9762 | -526.8785 | -26.2144 | 4.3385
|  |  | 11.32 | 6.384 | 0.059 | 0.887 | 2000 |  | 0.0566 | 26.1617 | 4.3411 | 0.397 | 28815.5926 | 1600 | 38550.5436 | -529.1191 | -26.1617 | 4.3411
|  |  | 11.34 | 6.423 | 0.059 | 0.867 | 2000 |  | 0.0567 | 26.1088 | 4.3437 | 0.397 | 28815.5926 | 1600 | 38394.7647 | -527.8729 | -26.1088 | 4.3437
|  |  | 11.36 | 6.631 | 0.059 | 0.853 | 2000 |  | 0.0568 | 26.056 | 4.3463 | 0.397 | 28815.5926 | 1600 | 38239.6669 | -526.6321 | -26.056 | 4.3463
|  |  | 11.38 | 7.016 | 0.058 | 0.827 | 2000 |  | 0.0569 | 26.0033 | 4.3489 | 0.397 | 28815.5926 | 1600 | 38085.2465 | -525.3967 | -26.0033 | 4.3489
|  |  | 11.4 | 7.536 | 0.053 | 0.745 | 2000 |  | 0.057 | 25.9508 | 4.3515 | 0.397 | 28815.5926 | 1600 | 37931.4997 | -524.1667 | -25.9508 | 4.3515
|  |  | 11.42 | 8.124 | 0.047 | 0.663 | 2000 |  | 0.0571 | 25.8984 | 4.3541 | 0.397 | 28815.5926 | 1600 | 37778.4227 | -522.9421 | -25.8984 | 4.3541
|  |  | 11.44 | 8.552 | 0.047 | 0.648 | 2000 |  | 0.0572 | 25.8461 | 4.3567 | 0.397 | 28815.5926 | 1600 | 37626.0117 | -521.7228 | -25.8461 | 4.3567
|  |  | 11.46 | 8.808 | 0.057 | 0.75 | 2000 |  | 0.0573 | 25.7939 | 4.3593 | 0.397 | 28815.5926 | 1600 | 37474.2631 | -520.5088 | -25.7939 | 4.3593
|  |  | 11.48 | 8.996 | 0.065 | 0.837 | 2000 |  | 0.0574 | 25.7419 | 4.3618 | 0.385 | 27944.5923 | 1600 | 37323.1731 | -512.3321 | -25.7419 | 4.3618
|  |  | 11.5 | 9.185 | 0.07 | 0.883 | 2000 |  | 0.0575 | 25.6906 | 4.3644 | 0.385 | 27944.5923 | 1600 | 37174.7547 | -511.1448 | -25.6906 | 4.3644
|  |  | 11.52 | 9.367 | 0.074 | 0.911 | 2000 |  | 0.0576 | 25.6395 | 4.367 | 0.385 | 27944.5923 | 1600 | 37026.9749 | -509.9625 | -25.6395 | 4.367
|  |  | 11.54 | 9.329 | 0.079 | 0.942 | 2000 |  | 0.0577 | 25.5885 | 4.3695 | 0.385 | 27944.5923 | 1600 | 36879.8302 | -508.7854 | -25.5885 | 4.3695
|  |  | 11.56 | 9.064 | 0.085 | 0.996 | 2000 |  | 0.0578 | 25.5376 | 4.3721 | 0.385 | 27944.5923 | 1600 | 36733.3171 | -507.6133 | -25.5376 | 4.3721
|  |  | 11.58 | 8.886 | 0.088 | 1.016 | 2000 |  | 0.0579 | 25.4869 | 4.3746 | 0.385 | 27944.5923 | 1600 | 36587.4321 | -506.4462 | -25.4869 | 4.3746
|  |  | 11.6 | 8.846 | 0.089 | 1.015 | 2000 |  | 0.058 | 25.4362 | 4.3772 | 0.385 | 27944.5923 | 1600 | 36442.1718 | -505.2841 | -25.4362 | 4.3772
|  |  | 11.62 | 8.888 | 0.087 | 0.993 | 2000 |  | 0.0581 | 25.3857 | 4.3797 | 0.385 | 27944.5923 | 1600 | 36297.5327 | -504.127 | -25.3857 | 4.3797
|  |  | 11.64 | 8.733 | 0.088 | 1.011 | 2000 |  | 0.0582 | 25.3353 | 4.3823 | 0.339 | 24605.7579 | 1600 | 36153.5115 | -476.2642 | -25.3353 | 4.3823
|  |  | 11.66 | 8.545 | 0.098 | 1.129 | 2000 |  | 0.0583 | 25.2877 | 4.3848 | 0.339 | 24605.7579 | 1600 | 36017.7133 | -475.1778 | -25.2877 | 4.3848
|  |  | 11.68 | 8.248 | 0.101 | 1.168 | 2000 |  | 0.0584 | 25.2401 | 4.3873 | 0.339 | 24605.7579 | 1600 | 35882.4794 | -474.0959 | -25.2401 | 4.3873
|  |  | 11.7 | 8.039 | 0.1 | 1.147 | 2000 |  | 0.0585 | 25.1927 | 4.3898 | 0.339 | 24605.7579 | 1600 | 35747.807 | -473.0185 | -25.1927 | 4.3898
|  |  | 11.72 | 8.022 | 0.099 | 1.128 | 2000 |  | 0.0586 | 25.1454 | 4.3924 | 0.339 | 24605.7579 | 1600 | 35613.6929 | -471.9456 | -25.1454 | 4.3924
|  |  | 11.74 | 7.889 | 0.098 | 1.093 | 2000 |  | 0.0587 | 25.0982 | 4.3949 | 0.339 | 24605.7579 | 1600 | 35480.1343 | -470.8771 | -25.0982 | 4.3949
|  |  | 11.76 | 8.596 | 0.097 | 1.069 | 2000 |  | 0.0588 | 25.0512 | 4.3974 | 0.339 | 24605.7579 | 1600 | 35347.128 | -469.8131 | -25.0512 | 4.3974
|  |  | 11.78 | 9.628 | 0.099 | 1.076 | 2000 |  | 0.0589 | 25.0042 | 4.3999 | 0.339 | 24605.7579 | 1600 | 35214.6713 | -468.7534 | -25.0042 | 4.3999
|  |  | 11.8 | 10.393 | 0.101 | 1.08 | 2000 |  | 0.059 | 24.9573 | 4.4024 | 0.301 | 21847.5904 | 1600 | 35082.7611 | -445.6328 | -24.9573 | 4.4024
|  |  | 11.82 | 10.912 | 0.102 | 1.077 | 2000 |  | 0.0591 | 24.9127 | 4.4049 | 0.301 | 21847.5904 | 1600 | 34957.5867 | -444.6314 | -24.9127 | 4.4049
|  |  | 11.84 | 11.172 | 0.103 | 1.069 | 2000 |  | 0.0592 | 24.8683 | 4.4074 | 0.301 | 21847.5904 | 1600 | 34832.9165 | -443.6341 | -24.8683 | 4.4074
|  |  | 11.86 | 11.136 | 0.103 | 1.05 | 2000 |  | 0.0593 | 24.8239 | 4.4099 | 0.301 | 21847.5904 | 1600 | 34708.748 | -442.6407 | -24.8239 | 4.4099
|  |  | 11.88 | 11.005 | 0.102 | 1.022 | 2000 |  | 0.0594 | 24.7796 | 4.4123 | 0.301 | 21847.5904 | 1600 | 34585.0784 | -441.6513 | -24.7796 | 4.4123
|  |  | 11.9 | 10.769 | 0.1 | 0.97 | 2000 |  | 0.0595 | 24.7355 | 4.4148 | 0.301 | 21847.5904 | 1600 | 34461.9052 | -440.666 | -24.7355 | 4.4148
|  |  | 11.92 | 10.658 | 0.097 | 0.911 | 2000 |  | 0.0596 | 24.6914 | 4.4173 | 0.301 | 21847.5904 | 1600 | 34339.2259 | -439.6845 | -24.6914 | 4.4173
|  |  | 11.94 | 10.803 | 0.099 | 0.899 | 2000 |  | 0.0597 | 24.6474 | 4.4197 | 0.301 | 21847.5904 | 1600 | 34217.0377 | -438.707 | -24.6474 | 4.4197
|  |  | 11.96 | 11.218 | 0.102 | 0.892 | 2000 |  | 0.0598 | 24.6036 | 4.4222 | 0.31 | 22500.8406 | 1600 | 34095.3383 | -442.9594 | -24.6036 | 4.4222
|  |  | 11.98 | 12.067 | 0.104 | 0.882 | 2000 |  | 0.0599 | 24.5593 | 4.4247 | 0.31 | 22500.8406 | 1600 | 33972.6792 | -441.9782 | -24.5593 | 4.4247
|  |  | 12 | 12.941 | 0.106 | 0.881 | 2000 |  | 0.06 | 24.5151 | 4.4271 | 0.31 | 22500.8406 | 1600 | 33850.5122 | -441.0008 | -24.5151 | 4.4271
|  |  | 12.02 | 13.504 | 0.111 | 0.896 | 2000 |  | 0.0601 | 24.471 | 4.4296 | 0.31 | 22500.8406 | 1600 | 33728.8346 | -440.0274 | -24.471 | 4.4296
|  |  | 12.04 | 13.864 | 0.116 | 0.92 | 2000 |  | 0.0602 | 24.427 | 4.432 | 0.31 | 22500.8406 | 1600 | 33607.6439 | -439.0579 | -24.427 | 4.432
|  |  | 12.06 | 14.226 | 0.121 | 0.942 | 2000 |  | 0.0603 | 24.3831 | 4.4345 | 0.31 | 22500.8406 | 1600 | 33486.9377 | -438.0922 | -24.3831 | 4.4345
|  |  | 12.08 | 14.543 | 0.124 | 0.938 | 2000 |  | 0.0604 | 24.3393 | 4.4369 | 0.31 | 22500.8406 | 1600 | 33366.7134 | -437.1304 | -24.3393 | 4.4369
|  |  | 12.1 | 14.813 | 0.127 | 0.936 | 2000 |  | 0.0605 | 24.2955 | 4.4393 | 0.31 | 22500.8406 | 1600 | 33246.9685 | -436.1725 | -24.2955 | 4.4393
|  |  | 12.12 | 15.035 | 0.13 | 0.932 | 2000 |  | 0.0606 | 24.2519 | 4.4418 | 0.354 | 25694.5083 | 1600 | 33127.7006 | -460.7677 | -24.2519 | 4.4418
|  |  | 12.14 | 15.264 | 0.133 | 0.935 | 2000 |  | 0.0607 | 24.2059 | 4.4442 | 0.354 | 25694.5083 | 1600 | 33001.9401 | -459.7616 | -24.2059 | 4.4442
|  |  | 12.16 | 15.456 | 0.136 | 0.937 | 2000 |  | 0.0608 | 24.1599 | 4.4466 | 0.354 | 25694.5083 | 1600 | 32876.6925 | -458.7596 | -24.1599 | 4.4466
|  |  | 12.18 | 15.543 | 0.138 | 0.932 | 2000 |  | 0.0609 | 24.114 | 4.449 | 0.354 | 25694.5083 | 1600 | 32751.9553 | -457.7617 | -24.114 | 4.449
|  |  | 12.2 | 15.527 | 0.139 | 0.929 | 2000 |  | 0.061 | 24.0682 | 4.4514 | 0.354 | 25694.5083 | 1600 | 32627.7257 | -456.7679 | -24.0682 | 4.4514
|  |  | 12.22 | 15.462 | 0.14 | 0.931 | 2000 |  | 0.0611 | 24.0225 | 4.4538 | 0.354 | 25694.5083 | 1600 | 32504.0011 | -455.7781 | -24.0225 | 4.4538
|  |  | 12.24 | 15.373 | 0.141 | 0.934 | 2000 |  | 0.0612 | 23.977 | 4.4562 | 0.354 | 25694.5083 | 1600 | 32380.7789 | -454.7923 | -23.977 | 4.4562
|  |  | 12.26 | 15.292 | 0.142 | 0.932 | 2000 |  | 0.0613 | 23.9315 | 4.4586 | 0.354 | 25694.5083 | 1600 | 32258.0565 | -453.8105 | -23.9315 | 4.4586
|  |  | 12.28 | 15.287 | 0.141 | 0.928 | 2000 |  | 0.0614 | 23.8861 | 4.461 | 0.401 | 29105.926 | 1600 | 32135.8312 | -480.1241 | -23.8861 | 4.461
|  |  | 12.3 | 15.17 | 0.14 | 0.924 | 2000 |  | 0.0615 | 23.8381 | 4.4634 | 0.401 | 29105.926 | 1600 | 32006.7714 | -479.0916 | -23.8381 | 4.4634
|  |  | 12.32 | 14.979 | 0.14 | 0.926 | 2000 |  | 0.0616 | 23.7902 | 4.4658 | 0.401 | 29105.926 | 1600 | 31878.248 | -478.0634 | -23.7902 | 4.4658
|  |  | 12.34 | 14.881 | 0.14 | 0.93 | 2000 |  | 0.0617 | 23.7424 | 4.4682 | 0.401 | 29105.926 | 1600 | 31750.2581 | -477.0395 | -23.7424 | 4.4682
|  |  | 12.36 | 14.847 | 0.139 | 0.929 | 2000 |  | 0.0618 | 23.6947 | 4.4705 | 0.401 | 29105.926 | 1600 | 31622.7991 | -476.0198 | -23.6947 | 4.4705
|  |  | 12.38 | 14.746 | 0.138 | 0.926 | 2000 |  | 0.0619 | 23.6471 | 4.4729 | 0.401 | 29105.926 | 1600 | 31495.8679 | -475.0044 | -23.6471 | 4.4729
|  |  | 12.4 | 14.542 | 0.127 | 0.858 | 2000 |  | 0.062 | 23.5996 | 4.4753 | 0.401 | 29105.926 | 1600 | 31369.462 | -473.9931 | -23.5996 | 4.4753
|  |  | 12.42 | 14.335 | 0.099 | 0.67 | 2000 |  | 0.0621 | 23.5522 | 4.4776 | 0.401 | 29105.926 | 1600 | 31243.5786 | -472.986 | -23.5522 | 4.4776
|  |  | 12.44 | 14.204 | 0.083 | 0.565 | 2000 |  | 0.0622 | 23.5049 | 4.48 | 0.401 | 29105.926 | 1600 | 31118.2149 | -471.9831 | -23.5049 | 4.48
|  |  | 12.46 | 14.046 | 0.089 | 0.616 | 2000 |  | 0.0623 | 23.4577 | 4.4823 | 0.444 | 32227.0104 | 1600 | 30993.3682 | -495.953 | -23.4577 | 4.4823
|  |  | 12.48 | 13.899 | 0.094 | 0.66 | 2000 |  | 0.0624 | 23.4081 | 4.4847 | 0.444 | 32227.0104 | 1600 | 30862.4516 | -494.9057 | -23.4081 | 4.4847
|  |  | 12.5 | 13.44 | 0.099 | 0.707 | 2000 |  | 0.0625 | 23.3586 | 4.487 | 0.444 | 32227.0104 | 1600 | 30732.0876 | -493.8628 | -23.3586 | 4.487
|  |  | 12.52 | 13.007 | 0.103 | 0.748 | 2000 |  | 0.0626 | 23.3092 | 4.4893 | 0.444 | 32227.0104 | 1600 | 30602.2733 | -492.8243 | -23.3092 | 4.4893
|  |  | 12.54 | 13.006 | 0.107 | 0.788 | 2000 |  | 0.0627 | 23.2599 | 4.4917 | 0.444 | 32227.0104 | 1600 | 30473.0059 | -491.7901 | -23.2599 | 4.4917
|  |  | 12.56 | 12.855 | 0.112 | 0.837 | 2000 |  | 0.0628 | 23.2107 | 4.494 | 0.444 | 32227.0104 | 1600 | 30344.2825 | -490.7603 | -23.2107 | 4.494
|  |  | 12.58 | 12.583 | 0.116 | 0.883 | 2000 |  | 0.0629 | 23.1617 | 4.4963 | 0.444 | 32227.0104 | 1600 | 30216.1003 | -489.7349 | -23.1617 | 4.4963
|  |  | 12.6 | 12.314 | 0.117 | 0.915 | 2000 |  | 0.063 | 23.1127 | 4.4986 | 0.444 | 32227.0104 | 1600 | 30088.4563 | -488.7137 | -23.1127 | 4.4986
|  |  | 12.62 | 12.055 | 0.116 | 0.925 | 2000 |  | 0.0631 | 23.0638 | 4.5009 | 0.487 | 35348.0947 | 1600 | 29961.3479 | -512.6655 | -23.0638 | 4.5009
|  |  | 12.64 | 11.737 | 0.114 | 0.934 | 2000 |  | 0.0632 | 23.0126 | 4.5032 | 0.487 | 35348.0947 | 1600 | 29828.299 | -511.6011 | -23.0126 | 4.5032
|  |  | 12.66 | 11.3 | 0.112 | 0.942 | 2000 |  | 0.0633 | 22.9614 | 4.5055 | 0.487 | 35348.0947 | 1600 | 29695.8215 | -510.5413 | -22.9614 | 4.5055
|  |  | 12.68 | 10.964 | 0.11 | 0.941 | 2000 |  | 0.0634 | 22.9103 | 4.5078 | 0.487 | 35348.0947 | 1600 | 29563.9124 | -509.4861 | -22.9103 | 4.5078
|  |  | 12.7 | 10.677 | 0.108 | 0.939 | 2000 |  | 0.0635 | 22.8594 | 4.5101 | 0.487 | 35348.0947 | 1600 | 29432.5686 | -508.4353 | -22.8594 | 4.5101
|  |  | 12.72 | 10.453 | 0.105 | 0.942 | 2000 |  | 0.0636 | 22.8085 | 4.5124 | 0.487 | 35348.0947 | 1600 | 29301.7872 | -507.3891 | -22.8085 | 4.5124
|  |  | 12.74 | 10.151 | 0.102 | 0.943 | 2000 |  | 0.0637 | 22.7578 | 4.5147 | 0.487 | 35348.0947 | 1600 | 29171.5652 | -506.3473 | -22.7578 | 4.5147
|  |  | 12.76 | 9.761 | 0.1 | 0.944 | 2000 |  | 0.0638 | 22.7072 | 4.5169 | 0.487 | 35348.0947 | 1600 | 29041.8998 | -505.31 | -22.7072 | 4.5169
|  |  | 12.78 | 9.365 | 0.098 | 0.956 | 2000 |  | 0.0639 | 22.6566 | 4.5192 | 0.487 | 35348.0947 | 1600 | 28912.7879 | -504.2771 | -22.6566 | 4.5192
|  |  | 12.8 | 9.004 | 0.095 | 0.962 | 2000 |  | 0.064 | 22.6062 | 4.5215 | 0.442 | 32081.8436 | 1600 | 28784.2267 | -477.1186 | -22.6062 | 4.5215
|  |  | 12.82 | 8.702 | 0.091 | 0.947 | 2000 |  | 0.0641 | 22.5585 | 4.5237 | 0.442 | 32081.8436 | 1600 | 28662.853 | -476.1476 | -22.5585 | 4.5237
|  |  | 12.84 | 8.396 | 0.087 | 0.948 | 2000 |  | 0.0642 | 22.5109 | 4.526 | 0.442 | 32081.8436 | 1600 | 28541.982 | -475.1806 | -22.5109 | 4.526
|  |  | 12.86 | 8.071 | 0.083 | 0.942 | 2000 |  | 0.0643 | 22.4634 | 4.5282 | 0.442 | 32081.8436 | 1600 | 28421.6111 | -474.2176 | -22.4634 | 4.5282
|  |  | 12.88 | 7.729 | 0.08 | 0.939 | 2000 |  | 0.0644 | 22.416 | 4.5305 | 0.442 | 32081.8436 | 1600 | 28301.7377 | -473.2587 | -22.416 | 4.5305
|  |  | 12.9 | 7.286 | 0.076 | 0.931 | 2000 |  | 0.0645 | 22.3686 | 4.5327 | 0.442 | 32081.8436 | 1600 | 28182.3593 | -472.3036 | -22.3686 | 4.5327
|  |  | 12.92 | 6.776 | 0.072 | 0.929 | 2000 |  | 0.0646 | 22.3214 | 4.5349 | 0.442 | 32081.8436 | 1600 | 28063.4733 | -471.3525 | -22.3214 | 4.5349
|  |  | 12.94 | 6.265 | 0.068 | 0.936 | 2000 |  | 0.0647 | 22.2743 | 4.5372 | 0.442 | 32081.8436 | 1600 | 27945.0773 | -470.4054 | -22.2743 | 4.5372
|  |  | 12.96 | 5.761 | 0.066 | 0.949 | 2000 |  | 0.0648 | 22.2272 | 4.5394 | 0.442 | 32081.8436 | 1600 | 27827.1687 | -469.4621 | -22.2272 | 4.5394
|  |  | 12.98 | 5.342 | 0.066 | 0.985 | 2000 |  | 0.0649 | 22.1803 | 4.5416 | 0.39 | 28307.5091 | 1600 | 27709.7451 | -438.328 | -22.1803 | 4.5416
|  |  | 13 | 5.016 | 0.066 | 1.021 | 2000 |  | 0.065 | 22.1364 | 4.5438 | 0.39 | 28307.5091 | 1600 | 27600.3329 | -437.4527 | -22.1364 | 4.5438
|  |  | 13.02 | 4.819 | 0.069 | 1.108 | 2000 |  | 0.0651 | 22.0927 | 4.546 | 0.39 | 28307.5091 | 1600 | 27491.355 | -436.5809 | -22.0927 | 4.546
|  |  | 13.04 | 4.789 | 0.07 | 1.151 | 2000 |  | 0.0652 | 22.049 | 4.5483 | 0.39 | 28307.5091 | 1600 | 27382.8093 | -435.7125 | -22.049 | 4.5483
|  |  | 13.06 | 4.988 | 0.066 | 1.094 | 2000 |  | 0.0653 | 22.0055 | 4.5505 | 0.39 | 28307.5091 | 1600 | 27274.6935 | -434.8476 | -22.0055 | 4.5505
|  |  | 13.08 | 5.552 | 0.072 | 1.196 | 2000 |  | 0.0654 | 21.962 | 4.5527 | 0.39 | 28307.5091 | 1600 | 27167.0055 | -433.9861 | -21.962 | 4.5527
|  |  | 13.1 | 6.05 | 0.077 | 1.26 | 2000 |  | 0.0655 | 21.9186 | 4.5549 | 0.39 | 28307.5091 | 1600 | 27059.7433 | -433.128 | -21.9186 | 4.5549
|  |  | 13.12 | 6.525 | 0.079 | 1.256 | 2000 |  | 0.0656 | 21.8753 | 4.557 | 0.39 | 28307.5091 | 1600 | 26952.9047 | -432.2733 | -21.8753 | 4.557
|  |  | 13.14 | 7.154 | 0.076 | 1.163 | 2000 |  | 0.0657 | 21.832 | 4.5592 | 0.39 | 28307.5091 | 1600 | 26846.4877 | -431.422 | -21.832 | 4.5592
|  |  | 13.16 | 7.773 | 0.074 | 1.086 | 2000 |  | 0.0658 | 21.7889 | 4.5614 | 0.381 | 27654.2589 | 1600 | 26740.49 | -425.348 | -21.7889 | 4.5614
|  |  | 13.18 | 8.665 | 0.071 | 0.989 | 2000 |  | 0.0659 | 21.7464 | 4.5636 | 0.381 | 27654.2589 | 1600 | 26636.19 | -424.5136 | -21.7464 | 4.5636
|  |  | 13.2 | 9.277 | 0.073 | 0.968 | 2000 |  | 0.066 | 21.7039 | 4.5658 | 0.381 | 27654.2589 | 1600 | 26532.2978 | -423.6825 | -21.7039 | 4.5658
|  |  | 13.22 | 9.859 | 0.073 | 0.921 | 2000 |  | 0.0661 | 21.6615 | 4.5679 | 0.381 | 27654.2589 | 1600 | 26428.8115 | -422.8546 | -21.6615 | 4.5679
|  |  | 13.24 | 10.161 | 0.073 | 0.871 | 2000 |  | 0.0662 | 21.6193 | 4.5701 | 0.381 | 27654.2589 | 1600 | 26325.7289 | -422.0299 | -21.6193 | 4.5701
|  |  | 13.26 | 10.268 | 0.071 | 0.816 | 2000 |  | 0.0663 | 21.5771 | 4.5722 | 0.381 | 27654.2589 | 1600 | 26223.0483 | -421.2085 | -21.5771 | 4.5722
|  |  | 13.28 | 10.285 | 0.077 | 0.854 | 2000 |  | 0.0664 | 21.5349 | 4.5744 | 0.381 | 27654.2589 | 1600 | 26120.7675 | -420.3902 | -21.5349 | 4.5744
|  |  | 13.3 | 10.251 | 0.08 | 0.879 | 2000 |  | 0.0665 | 21.4929 | 4.5766 | 0.381 | 27654.2589 | 1600 | 26018.8847 | -419.5751 | -21.4929 | 4.5766
|  |  | 13.32 | 10.257 | 0.084 | 0.906 | 2000 |  | 0.0666 | 21.4509 | 4.5787 | 0.381 | 27654.2589 | 1600 | 25917.3979 | -418.7633 | -21.4509 | 4.5787
|  |  | 13.34 | 10.207 | 0.093 | 1.008 | 2000 |  | 0.0667 | 21.4091 | 4.5808 | 0.428 | 31065.6767 | 1600 | 25816.3053 | -445.2459 | -21.4091 | 4.5808
|  |  | 13.36 | 9.476 | 0.099 | 1.087 | 2000 |  | 0.0668 | 21.3645 | 4.583 | 0.428 | 31065.6767 | 1600 | 25709.0362 | -444.3877 | -21.3645 | 4.583
|  |  | 13.38 | 8.569 | 0.098 | 1.088 | 2000 |  | 0.0669 | 21.3201 | 4.5851 | 0.428 | 31065.6767 | 1600 | 25602.1966 | -443.533 | -21.3201 | 4.5851
|  |  | 13.4 | 7.638 | 0.089 | 0.995 | 2000 |  | 0.067 | 21.2757 | 4.5872 | 0.428 | 31065.6767 | 1600 | 25495.7843 | -442.6817 | -21.2757 | 4.5872
|  |  | 13.42 | 6.563 | 0.08 | 0.903 | 2000 |  | 0.0671 | 21.2315 | 4.5894 | 0.428 | 31065.6767 | 1600 | 25389.7972 | -441.8338 | -21.2315 | 4.5894
|  |  | 13.44 | 6.093 | 0.073 | 0.843 | 2000 |  | 0.0672 | 21.1873 | 4.5915 | 0.428 | 31065.6767 | 1600 | 25284.2332 | -440.9893 | -21.1873 | 4.5915
|  |  | 13.46 | 6.864 | 0.074 | 0.876 | 2000 |  | 0.0673 | 21.1432 | 4.5936 | 0.428 | 31065.6767 | 1600 | 25179.0902 | -440.1481 | -21.1432 | 4.5936
|  |  | 13.48 | 7.036 | 0.073 | 0.901 | 2000 |  | 0.0674 | 21.0992 | 4.5957 | 0.428 | 31065.6767 | 1600 | 25074.3663 | -439.3103 | -21.0992 | 4.5957
|  |  | 13.5 | 7.056 | 0.074 | 0.953 | 2000 |  | 0.0675 | 21.0552 | 4.5978 | 0.428 | 31065.6767 | 1600 | 24970.0593 | -438.4759 | -21.0552 | 4.5978
|  |  | 13.52 | 7.076 | 0.078 | 1.05 | 2000 |  | 0.0676 | 21.0114 | 4.5999 | 0.428 | 31065.6767 | 1600 | 24866.1672 | -437.6448 | -21.0114 | 4.5999
|  |  | 13.54 | 6.999 | 0.079 | 1.116 | 2000 |  | 0.0677 | 20.9676 | 4.602 | 0.523 | 37961.0955 | 2000 | 30953.36 | -541.5056 | -20.9676 | 4.602
|  |  | 13.56 | 6.729 | 0.084 | 1.224 | 2000 |  | 0.0678 | 20.9135 | 4.6041 | 0.523 | 37961.0955 | 2000 | 30793.6876 | -540.2283 | -20.9135 | 4.6041
|  |  | 13.58 | 6.362 | 0.082 | 1.189 | 2000 |  | 0.0679 | 20.8595 | 4.6062 | 0.523 | 37961.0955 | 2000 | 30634.8032 | -538.9572 | -20.8595 | 4.6062
|  |  | 13.6 | 5.953 | 0.074 | 1.042 | 2000 |  | 0.068 | 20.8056 | 4.6083 | 0.523 | 37961.0955 | 2000 | 30476.7021 | -537.6924 | -20.8056 | 4.6083
|  |  | 13.62 | 6.051 | 0.071 | 0.958 | 2000 |  | 0.0681 | 20.7518 | 4.6104 | 0.523 | 37961.0955 | 2000 | 30319.3796 | -536.4338 | -20.7518 | 4.6104
|  |  | 13.64 | 7.068 | 0.072 | 0.91 | 2000 |  | 0.0682 | 20.6982 | 4.6125 | 0.523 | 37961.0955 | 2000 | 30162.8311 | -535.1814 | -20.6982 | 4.6125
|  |  | 13.66 | 8.73 | 0.076 | 0.928 | 2000 |  | 0.0683 | 20.6446 | 4.6145 | 0.523 | 37961.0955 | 2000 | 30007.0519 | -533.9352 | -20.6446 | 4.6145
|  |  | 13.68 | 10.152 | 0.082 | 0.966 | 2000 |  | 0.0684 | 20.5912 | 4.6166 | 0.523 | 37961.0955 | 2000 | 29852.0373 | -532.6951 | -20.5912 | 4.6166
|  |  | 13.7 | 10.912 | 0.085 | 0.975 | 2000 |  | 0.0685 | 20.538 | 4.6186 | 0.523 | 37961.0955 | 2000 | 29697.7827 | -531.461 | -20.538 | 4.6186
|  |  | 13.72 | 11.217 | 0.085 | 0.94 | 2000 |  | 0.0686 | 20.4848 | 4.6207 | 0.662 | 48050.1821 | 1600 | 23635.427 | -563.6749 | -20.4848 | 4.6207
|  |  | 13.74 | 11.353 | 0.084 | 0.882 | 2000 |  | 0.0687 | 20.4285 | 4.6227 | 0.662 | 48050.1821 | 1600 | 23505.5322 | -562.6357 | -20.4285 | 4.6227
|  |  | 13.76 | 11.489 | 0.082 | 0.826 | 2000 |  | 0.0688 | 20.3722 | 4.6248 | 0.662 | 48050.1821 | 1600 | 23376.2337 | -561.6013 | -20.3722 | 4.6248
|  |  | 13.78 | 11.764 | 0.083 | 0.798 | 2000 |  | 0.0689 | 20.316 | 4.6268 | 0.662 | 48050.1821 | 1600 | 23247.5286 | -560.5717 | -20.316 | 4.6268
|  |  | 13.8 | 12.243 | 0.086 | 0.79 | 2000 |  | 0.069 | 20.26 | 4.6288 | 0.662 | 48050.1821 | 1600 | 23119.4138 | -559.5468 | -20.26 | 4.6288
|  |  | 13.82 | 12.752 | 0.09 | 0.797 | 2000 |  | 0.0691 | 20.204 | 4.6309 | 0.662 | 48050.1821 | 1600 | 22991.8863 | -558.5265 | -20.204 | 4.6309
|  |  | 13.84 | 13.198 | 0.096 | 0.824 | 2000 |  | 0.0692 | 20.1482 | 4.6329 | 0.662 | 48050.1821 | 1600 | 22864.943 | -557.511 | -20.1482 | 4.6329
|  |  | 13.86 | 13.457 | 0.102 | 0.865 | 2000 |  | 0.0693 | 20.0924 | 4.6349 | 0.662 | 48050.1821 | 1600 | 22738.5809 | -556.5001 | -20.0924 | 4.6349
|  |  | 13.88 | 13.171 | 0.106 | 0.91 | 2000 |  | 0.0694 | 20.0368 | 4.6369 | 0.662 | 48050.1821 | 1600 | 22612.7972 | -555.4938 | -20.0368 | 4.6369
|  |  | 13.9 | 12.359 | 0.111 | 0.966 | 2000 |  | 0.0695 | 19.9812 | 4.6389 | 0.662 | 48050.1821 | 1600 | 22487.5888 | -554.4922 | -19.9812 | 4.6389
|  |  | 13.92 | 11.259 | 0.114 | 1.018 | 2000 |  | 0.0696 | 19.9258 | 4.6409 | 0.773 | 56106.9347 | 1600 | 22362.9529 | -617.9491 | -19.9258 | 4.6409
|  |  | 13.94 | 10.119 | 0.111 | 1.024 | 2000 |  | 0.0697 | 19.864 | 4.6429 | 0.773 | 56106.9347 | 1600 | 22224.4615 | -616.8412 | -19.864 | 4.6429
|  |  | 13.96 | 8.947 | 0.108 | 1.03 | 2000 |  | 0.0698 | 19.8023 | 4.6449 | 0.773 | 56106.9347 | 1600 | 22086.6475 | -615.7387 | -19.8023 | 4.6449
|  |  | 13.98 | 7.865 | 0.104 | 1.041 | 2000 |  | 0.0699 | 19.7407 | 4.6468 | 0.773 | 56106.9347 | 1600 | 21949.5072 | -614.6415 | -19.7407 | 4.6468
|  |  | 14 | 6.788 | 0.1 | 1.057 | 2000 |  | 0.07 | 19.6793 | 4.6488 | 0.773 | 56106.9347 | 1600 | 21813.0373 | -613.5498 | -19.6793 | 4.6488
|  |  | 14.02 | 6.097 | 0.094 | 1.057 | 2000 |  | 0.0701 | 19.6179 | 4.6508 | 0.773 | 56106.9347 | 1600 | 21677.2342 | -612.4634 | -19.6179 | 4.6508
|  |  | 14.04 | 5.811 | 0.088 | 1.076 | 2000 |  | 0.0702 | 19.5567 | 4.6527 | 0.773 | 56106.9347 | 1600 | 21542.0945 | -611.3822 | -19.5567 | 4.6527
|  |  | 14.06 | 5.489 | 0.083 | 1.106 | 2000 |  | 0.0703 | 19.4955 | 4.6547 | 0.773 | 56106.9347 | 1600 | 21407.6147 | -610.3064 | -19.4955 | 4.6547
|  |  | 14.08 | 5.164 | 0.08 | 1.121 | 2000 |  | 0.0704 | 19.4345 | 4.6566 | 0.773 | 56106.9347 | 1600 | 21273.7916 | -609.2358 | -19.4345 | 4.6566
|  |  | 14.1 | 4.955 | 0.076 | 1.196 | 2000 |  | 0.0705 | 19.3736 | 4.6586 | 0.773 | 56106.9347 | 1600 | 21140.6217 | -608.1705 | -19.3736 | 4.6586
|  |  | 14.12 | 4.692 | 0.07 | 1.213 | 2000 |  | 0.0706 | 19.3127 | 4.6605 | 0.845 | 61332.9364 | 1600 | 21008.1018 | -648.9183 | -19.3127 | 4.6605
|  |  | 14.14 | 4.489 | 0.064 | 1.197 | 2000 |  | 0.0707 | 19.2479 | 4.6624 | 0.845 | 61332.9364 | 1600 | 20867.1623 | -647.7908 | -19.2479 | 4.6624
|  |  | 14.16 | 4.352 | 0.059 | 1.212 | 2000 |  | 0.0708 | 19.1831 | 4.6644 | 0.845 | 61332.9364 | 1600 | 20726.9409 | -646.669 | -19.1831 | 4.6644
|  |  | 14.18 | 4.076 | 0.059 | 1.313 | 2000 |  | 0.0709 | 19.1184 | 4.6663 | 0.845 | 61332.9364 | 1600 | 20587.4337 | -645.553 | -19.1184 | 4.6663
|  |  | 14.2 | 3.614 | 0.063 | 1.544 | 1600 |  | 0.071 | 19.0539 | 4.6682 | 0.845 | 61332.9364 | 1600 | 20448.6372 | -644.4426 | -19.0539 | 4.6682
|  |  | 14.22 | 3.083 | 0.068 | 1.769 | 1600 |  | 0.0711 | 18.9894 | 4.6701 | 0.845 | 61332.9364 | 1600 | 20310.5477 | -643.3379 | -18.9894 | 4.6701
|  |  | 14.24 | 2.53 | 0.072 | 2.042 | 1600 |  | 0.0712 | 18.9251 | 4.672 | 0.845 | 61332.9364 | 1600 | 20173.1615 | -642.2388 | -18.9251 | 4.672
|  |  | 14.26 | 2.069 | 0.066 | 2.076 | 1600 |  | 0.0713 | 18.8609 | 4.6739 | 0.845 | 61332.9364 | 1600 | 20036.4751 | -641.1453 | -18.8609 | 4.6739
|  |  | 14.28 | 1.708 | 0.06 | 2.05 | 1600 |  | 0.0714 | 18.7967 | 4.6758 | 0.845 | 61332.9364 | 1600 | 19900.4849 | -640.0574 | -18.7967 | 4.6758
|  |  | 14.3 | 1.458 | 0.045 | 1.631 | 1600 |  | 0.0715 | 18.7327 | 4.6776 | 0.845 | 61332.9364 | 1600 | 19765.1873 | -638.975 | -18.7327 | 4.6776
|  |  | 14.32 | 1.248 | 0.038 | 1.398 | 2000 |  | 0.0716 | 18.6688 | 4.6795 | 0.845 | 61332.9364 | 1600 | 19630.5788 | -637.8981 | -18.6688 | 4.6795
|  |  | 14.34 | 1.273 | 0.031 | 1.17 | 2000 |  | 0.0717 | 18.605 | 4.6814 | 0.76 | 55163.3511 | 1600 | 19496.656 | -587.4701 | -18.605 | 4.6814
|  |  | 14.36 | 1.705 | 0.028 | 1.071 | 2000 |  | 0.0718 | 18.5463 | 4.6832 | 0.76 | 55163.3511 | 1600 | 19373.7257 | -586.4866 | -18.5463 | 4.6832
|  |  | 14.38 | 2.578 | 0.029 | 1.085 | 2000 |  | 0.0719 | 18.4876 | 4.6851 | 0.76 | 55163.3511 | 1600 | 19251.389 | -585.5079 | -18.4876 | 4.6851
|  |  | 14.4 | 3.404 | 0.031 | 1.165 | 2000 |  | 0.072 | 18.4291 | 4.6869 | 0.76 | 55163.3511 | 1600 | 19129.6429 | -584.534 | -18.4291 | 4.6869
|  |  | 14.42 | 3.864 | 0.034 | 1.273 | 2000 |  | 0.0721 | 18.3706 | 4.6888 | 0.76 | 55163.3511 | 1600 | 19008.4846 | -583.5647 | -18.3706 | 4.6888
|  |  | 14.44 | 4.261 | 0.037 | 1.38 | 2000 |  | 0.0722 | 18.3123 | 4.6906 | 0.76 | 55163.3511 | 1600 | 18887.9111 | -582.6001 | -18.3123 | 4.6906
|  |  | 14.46 | 4.677 | 0.054 | 1.878 | 1600 |  | 0.0723 | 18.254 | 4.6924 | 0.76 | 55163.3511 | 1600 | 18767.9196 | -581.6402 | -18.254 | 4.6924
|  |  | 14.48 | 4.737 | 0.067 | 2.164 | 1600 |  | 0.0724 | 18.1959 | 4.6942 | 0.76 | 55163.3511 | 1600 | 18648.5072 | -580.6849 | -18.1959 | 4.6942
|  |  | 14.5 | 4.536 | 0.066 | 1.961 | 1600 |  | 0.0725 | 18.1378 | 4.6961 | 0.76 | 55163.3511 | 1600 | 18529.6711 | -579.7342 | -18.1378 | 4.6961
|  |  | 14.52 | 4.335 | 0.069 | 1.869 | 1600 |  | 0.0726 | 18.0798 | 4.6979 | 0.76 | 55163.3511 | 1600 | 18411.4085 | -578.7881 | -18.0798 | 4.6979
|  |  | 14.54 | 4.354 | 0.076 | 1.887 | 1600 |  | 0.0727 | 18.0219 | 4.6997 | 0.76 | 55163.3511 | 1600 | 18293.7165 | -577.8465 | -18.0219 | 4.6997
|  |  | 14.56 | 4.589 | 0.086 | 1.95 | 1600 |  | 0.0728 | 17.9642 | 4.7015 | 0.622 | 45146.8478 | 1600 | 18176.5925 | -496.7775 | -17.9642 | 4.7015
|  |  | 14.58 | 4.787 | 0.083 | 1.767 | 1600 |  | 0.0729 | 17.9145 | 4.7033 | 0.622 | 45146.8478 | 1600 | 18076.2011 | -495.9744 | -17.9145 | 4.7033
|  |  | 14.6 | 4.693 | 0.084 | 1.684 | 1600 |  | 0.073 | 17.8649 | 4.7051 | 0.622 | 45146.8478 | 1600 | 17976.2493 | -495.1748 | -17.8649 | 4.7051
|  |  | 14.62 | 5.311 | 0.086 | 1.655 | 1600 |  | 0.0731 | 17.8154 | 4.7068 | 0.622 | 45146.8478 | 1600 | 17876.735 | -494.3787 | -17.8154 | 4.7068
|  |  | 14.64 | 5.973 | 0.093 | 1.749 | 1600 |  | 0.0732 | 17.7659 | 4.7086 | 0.622 | 45146.8478 | 1600 | 17777.6564 | -493.586 | -17.7659 | 4.7086
|  |  | 14.66 | 6.399 | 0.113 | 2.037 | 1600 |  | 0.0733 | 17.7166 | 4.7104 | 0.622 | 45146.8478 | 1600 | 17679.0112 | -492.7969 | -17.7166 | 4.7104
|  |  | 14.68 | 6.342 | 0.12 | 2.061 | 1600 |  | 0.0734 | 17.6673 | 4.7122 | 0.622 | 45146.8478 | 1600 | 17580.7975 | -492.0112 | -17.6673 | 4.7122
|  |  | 14.7 | 6.188 | 0.116 | 1.885 | 1600 |  | 0.0735 | 17.6181 | 4.7139 | 0.622 | 45146.8478 | 1600 | 17483.0134 | -491.2289 | -17.6181 | 4.7139
|  |  | 14.72 | 6.24 | 0.106 | 1.626 | 1600 |  | 0.0736 | 17.569 | 4.7157 | 0.622 | 45146.8478 | 1600 | 17385.6568 | -490.45 | -17.569 | 4.7157
|  |  | 14.74 | 6.75 | 0.103 | 1.497 | 2000 |  | 0.0737 | 17.5199 | 4.7174 | 0.622 | 45146.8478 | 1600 | 17288.7257 | -489.6746 | -17.5199 | 4.7174
|  |  | 14.76 | 8.82 | 0.104 | 1.453 | 2000 |  | 0.0738 | 17.471 | 4.7192 | 0.622 | 45146.8478 | 1600 | 17192.2182 | -488.9025 | -17.471 | 4.7192
|  |  | 14.78 | 10.472 | 0.104 | 1.39 | 2000 |  | 0.0739 | 17.4221 | 4.7209 | 0.787 | 57123.1017 | 1600 | 17096.1323 | -583.9439 | -17.4221 | 4.7209
|  |  | 14.8 | 10.49 | 0.102 | 1.36 | 2000 |  | 0.074 | 17.3637 | 4.7227 | 0.787 | 57123.1017 | 1600 | 16981.7204 | -583.0286 | -17.3637 | 4.7227
|  |  | 14.82 | 9.774 | 0.098 | 1.302 | 2000 |  | 0.0741 | 17.3054 | 4.7244 | 0.787 | 57123.1017 | 1600 | 16867.8712 | -582.1178 | -17.3054 | 4.7244
|  |  | 14.84 | 8.765 | 0.096 | 1.293 | 2000 |  | 0.0742 | 17.2472 | 4.7261 | 0.787 | 57123.1017 | 1600 | 16754.5817 | -581.2115 | -17.2472 | 4.7261
|  |  | 14.86 | 7.763 | 0.093 | 1.277 | 2000 |  | 0.0743 | 17.189 | 4.7279 | 0.787 | 57123.1017 | 1600 | 16641.8495 | -580.3096 | -17.189 | 4.7279
|  |  | 14.88 | 6.626 | 0.091 | 1.301 | 2000 |  | 0.0744 | 17.131 | 4.7296 | 0.787 | 57123.1017 | 1600 | 16529.6719 | -579.4122 | -17.131 | 4.7296
|  |  | 14.9 | 5.512 | 0.089 | 1.314 | 2000 |  | 0.0745 | 17.0731 | 4.7313 | 0.787 | 57123.1017 | 1600 | 16418.0463 | -578.5192 | -17.0731 | 4.7313
|  |  | 14.92 | 4.452 | 0.085 | 1.312 | 2000 |  | 0.0746 | 17.0152 | 4.733 | 0.787 | 57123.1017 | 1600 | 16306.9699 | -577.6306 | -17.0152 | 4.733
|  |  | 14.94 | 3.701 | 0.084 | 1.38 | 2000 |  | 0.0747 | 16.9574 | 4.7347 | 0.787 | 57123.1017 | 1600 | 16196.4404 | -576.7463 | -16.9574 | 4.7347
|  |  | 14.96 | 3.064 | 0.084 | 1.515 | 1600 |  | 0.0748 | 16.8998 | 4.7364 | 0.787 | 57123.1017 | 1600 | 16086.455 | -575.8665 | -16.8998 | 4.7364
|  |  | 14.98 | 2.52 | 0.084 | 1.729 | 1600 |  | 0.0749 | 16.8422 | 4.7381 | 0.787 | 57123.1017 | 1600 | 15977.0113 | -574.9909 | -16.8422 | 4.7381
|  |  | 15 | 2.028 | 0.079 | 1.868 | 1600 |  | 0.075 | 16.7847 | 4.7397 | 0.787 | 57123.1017 | 1600 | 15868.1068 | -574.1197 | -16.7847 | 4.7397
|  |  | 15.02 | 1.66 | 0.068 | 1.869 | 1600 |  | 0.0751 | 16.7273 | 4.7414 | 1.304 | 94648.6971 | 1600 | 15759.7388 | -873.4575 | -16.7273 | 4.7414
|  |  | 15.04 | 1.449 | 0.059 | 1.908 | 1600 |  | 0.0752 | 16.6399 | 4.7431 | 1.304 | 94648.6971 | 1600 | 15595.5815 | -872.1442 | -16.6399 | 4.7431
|  |  | 15.06 | 1.315 | 0.052 | 1.951 | 1600 |  | 0.0753 | 16.5527 | 4.7448 | 1.304 | 94648.6971 | 1600 | 15432.5284 | -870.8398 | -16.5527 | 4.7448
|  |  | 15.08 | 1.309 | 0.039 | 1.635 | 1600 |  | 0.0754 | 16.4656 | 4.7464 | 1.304 | 94648.6971 | 1600 | 15270.5742 | -869.5442 | -16.4656 | 4.7464
|  |  | 15.1 | 1.322 | 0.034 | 1.595 | 1600 |  | 0.0755 | 16.3787 | 4.748 | 1.304 | 94648.6971 | 1600 | 15109.7133 | -868.2573 | -16.3787 | 4.748
|  |  | 15.12 | 1.472 | 0.037 | 1.89 | 1600 |  | 0.0756 | 16.2918 | 4.7497 | 1.304 | 94648.6971 | 1600 | 14949.9404 | -866.9791 | -16.2918 | 4.7497
|  |  | 15.14 | 1.75 | 0.04 | 2.247 | 1600 |  | 0.0757 | 16.2051 | 4.7513 | 1.304 | 94648.6971 | 1600 | 14791.25 | -865.7096 | -16.2051 | 4.7513
|  |  | 15.16 | 2.063 | 0.046 | 2.712 | 1600 |  | 0.0758 | 16.1186 | 4.7529 | 1.304 | 94648.6971 | 1600 | 14633.6368 | -864.4487 | -16.1186 | 4.7529
|  |  | 15.18 | 2.037 | -99999 | -99999 | 1100 |  | 0.0759 | 16.0321 | 4.7545 | 1.304 | 94648.6971 | 1600 | 14477.0956 | -863.1963 | -16.0321 | 4.7545
|  |  | 15.2 | 1.766 | -99999 | -99999 | 1100 |  | 0.076 | 15.9458 | 4.7561 | 1.304 | 94648.6971 | 1600 | 14321.6212 | -861.9525 | -15.9458 | 4.7561
|  |  | 15.22 | 1.509 | -99999 | -99999 | 1100 |  | 0.0761 | 15.8596 | 4.7577 | 1.304 | 94648.6971 | 1600 | 14167.2084 | -860.7172 | -15.8596 | 4.7577
|  |  | 15.24 | 1.713 | -99999 | -99999 | 1100 |  | 0.0762 | 15.7735 | 4.7593 | 1.304 | 94648.6971 | 1600 | 14013.852 | -859.4904 | -15.7735 | 4.7593
|  |  | 15.25 | 2.628 | -99999 | -99999 | 1100 |  | 0.0763 | 15.6876 | 4.7609 | 1.597 | 115915.6206 | 1600 | 13861.5469 | -1028.4073 | -15.6876 | 4.7609
[9 empty] | 0.0764 | 15.5848 | 4.7624 | 1.597 | 115915.6206 | 1600 | 13680.4027 | -1026.9582 | -15.5848 | 4.7624
[9 empty] | 0.0765 | 15.4821 | 4.764 | 1.597 | 115915.6206 | 1600 | 13500.7025 | -1025.5206 | -15.4821 | 4.764
[9 empty] | 0.0766 | 15.3795 | 4.7655 | 1.597 | 115915.6206 | 1600 | 13322.4396 | -1024.0945 | -15.3795 | 4.7655
[9 empty] | 0.0767 | 15.2771 | 4.7671 | 1.597 | 115915.6206 | 1600 | 13145.6067 | -1022.6798 | -15.2771 | 4.7671
[9 empty] | 0.0768 | 15.1748 | 4.7686 | 1.597 | 115915.6206 | 1600 | 12970.1971 | -1021.2765 | -15.1748 | 4.7686
[9 empty] | 0.0769 | 15.0727 | 4.7701 | 1.597 | 115915.6206 | 1600 | 12796.204 | -1019.8846 | -15.0727 | 4.7701
[9 empty] | 0.077 | 14.9707 | 4.7716 | 1.597 | 115915.6206 | 1600 | 12623.6205 | -1018.5039 | -14.9707 | 4.7716
[9 empty] | 0.0771 | 14.8689 | 4.7731 | 1.597 | 115915.6206 | 1600 | 12452.44 | -1017.1345 | -14.8689 | 4.7731
[9 empty] | 0.0772 | 14.7672 | 4.7746 | 1.597 | 115915.6206 | 1600 | 12282.6559 | -1015.7762 | -14.7672 | 4.7746
[9 empty] | 0.0773 | 14.6656 | 4.776 | 1.597 | 115915.6206 | 1600 | 12114.2617 | -1014.4291 | -14.6656 | 4.776
[9 empty] | 0.0774 | 14.5641 | 4.7775 | 1.597 | 115915.6206 | 1600 | 11947.2507 | -1013.093 | -14.5641 | 4.7775
[9 empty] | 0.0775 | 14.4628 | 4.779 | 1.597 | 115915.6206 | 1600 | 11781.6167 | -1011.7679 | -14.4628 | 4.779
[9 empty] | 0.0776 | 14.3616 | 4.7804 | 1.39 | 100890.8658 | 1600 | 11617.3533 | -890.2558 | -14.3616 | 4.7804
[9 empty] | 0.0777 | 14.2726 | 4.7818 | 1.39 | 100890.8658 | 1600 | 11473.7714 | -889.1071 | -14.2726 | 4.7818
[9 empty] | 0.0778 | 14.1837 | 4.7833 | 1.39 | 100890.8658 | 1600 | 11331.2659 | -887.9671 | -14.1837 | 4.7833
[9 empty] | 0.0779 | 14.0949 | 4.7847 | 1.39 | 100890.8658 | 1600 | 11189.8318 | -886.8356 | -14.0949 | 4.7847
[9 empty] | 0.078 | 14.0062 | 4.7861 | 1.39 | 100890.8658 | 1600 | 11049.4646 | -885.7126 | -14.0062 | 4.7861
[9 empty] | 0.0781 | 13.9177 | 4.7875 | 1.39 | 100890.8658 | 1600 | 10910.1593 | -884.5982 | -13.9177 | 4.7875
[9 empty] | 0.0782 | 13.8292 | 4.7889 | 1.39 | 100890.8658 | 1600 | 10771.9114 | -883.4922 | -13.8292 | 4.7889
[9 empty] | 0.0783 | 13.7408 | 4.7902 | 1.39 | 100890.8658 | 1600 | 10634.7162 | -882.3947 | -13.7408 | 4.7902
[9 empty] | 0.0784 | 13.6526 | 4.7916 | 1.39 | 100890.8658 | 1600 | 10498.569 | -881.3055 | -13.6526 | 4.7916
[9 empty] | 0.0785 | 13.5645 | 4.793 | 1.39 | 100890.8658 | 1600 | 10363.4654 | -880.2246 | -13.5645 | 4.793
[9 empty] | 0.0786 | 13.4765 | 4.7943 | 1.39 | 100890.8658 | 1600 | 10229.4009 | -879.1521 | -13.4765 | 4.7943
[9 empty] | 0.0787 | 13.3885 | 4.7957 | 1.39 | 100890.8658 | 1600 | 10096.3709 | -878.0879 | -13.3885 | 4.7957
[9 empty] | 0.0788 | 13.3007 | 4.797 | 1.39 | 100890.8658 | 1600 | 9964.371 | -877.0319 | -13.3007 | 4.797
[9 empty] | 0.0789 | 13.213 | 4.7983 | 1.39 | 100890.8658 | 1600 | 9833.3969 | -875.9841 | -13.213 | 4.7983
[9 empty] | 0.079 | 13.1254 | 4.7996 | 1.39 | 100890.8658 | 1600 | 9703.4441 | -874.9445 | -13.1254 | 4.7996
[9 empty] | 0.0791 | 13.0379 | 4.8009 | 1.184 | 85938.6943 | 1600 | 9574.5085 | -754.2956 | -13.0379 | 4.8009
[9 empty] | 0.0792 | 12.9625 | 4.8022 | 1.184 | 85938.6943 | 1600 | 9464.0444 | -753.4119 | -12.9625 | 4.8022
[9 empty] | 0.0793 | 12.8872 | 4.8035 | 1.184 | 85938.6943 | 1600 | 9354.3496 | -752.5344 | -12.8872 | 4.8035
[9 empty] | 0.0794 | 12.8119 | 4.8048 | 1.184 | 85938.6943 | 1600 | 9245.4208 | -751.6629 | -12.8119 | 4.8048
[9 empty] | 0.0795 | 12.7367 | 4.8061 | 1.184 | 85938.6943 | 1600 | 9137.255 | -750.7976 | -12.7367 | 4.8061
[9 empty] | 0.0796 | 12.6617 | 4.8074 | 1.184 | 85938.6943 | 1600 | 9029.8491 | -749.9383 | -12.6617 | 4.8074
[9 empty] | 0.0797 | 12.5867 | 4.8086 | 1.184 | 85938.6943 | 1600 | 8923.2 | -749.0852 | -12.5867 | 4.8086
[9 empty] | 0.0798 | 12.5118 | 4.8099 | 1.184 | 85938.6943 | 1600 | 8817.3047 | -748.238 | -12.5118 | 4.8099
[9 empty] | 0.0799 | 12.4369 | 4.8111 | 1.184 | 85938.6943 | 1600 | 8712.1602 | -747.3968 | -12.4369 | 4.8111
[9 empty] | 0.08 | 12.3622 | 4.8124 | 1.184 | 85938.6943 | 1600 | 8607.7635 | -746.5617 | -12.3622 | 4.8124
[9 empty] | 0.0801 | 12.2875 | 4.8136 | 1.184 | 85938.6943 | 1600 | 8504.1117 | -745.7324 | -12.2875 | 4.8136
[9 empty] | 0.0802 | 12.213 | 4.8148 | 1.184 | 85938.6943 | 1600 | 8401.2019 | -744.9092 | -12.213 | 4.8148
[9 empty] | 0.0803 | 12.1385 | 4.8161 | 1.184 | 85938.6943 | 1600 | 8299.031 | -744.0918 | -12.1385 | 4.8161
[9 empty] | 0.0804 | 12.0641 | 4.8173 | 1.184 | 85938.6943 | 1600 | 8197.5964 | -743.2803 | -12.0641 | 4.8173
[9 empty] | 0.0805 | 11.9897 | 4.8185 | 1.184 | 85938.6943 | 1600 | 8096.895 | -742.4747 | -11.9897 | 4.8185
[9 empty] | 0.0806 | 11.9155 | 4.8197 | 1.184 | 85938.6943 | 1600 | 7996.9241 | -741.6749 | -11.9155 | 4.8197
[9 empty] | 0.0807 | 11.8413 | 4.8208 | 1.06 | 76938.3581 | 1600 | 7897.6809 | -668.8783 | -11.8413 | 4.8208
[9 empty] | 0.0808 | 11.7744 | 4.822 | 1.06 | 76938.3581 | 1600 | 7808.71 | -668.1665 | -11.7744 | 4.822
[9 empty] | 0.0809 | 11.7076 | 4.8232 | 1.06 | 76938.3581 | 1600 | 7720.337 | -667.4596 | -11.7076 | 4.8232
[9 empty] | 0.081 | 11.6409 | 4.8244 | 1.06 | 76938.3581 | 1600 | 7632.5596 | -666.7573 | -11.6409 | 4.8244
[9 empty] | 0.0811 | 11.5742 | 4.8255 | 1.06 | 76938.3581 | 1600 | 7545.3756 | -666.0599 | -11.5742 | 4.8255
[9 empty] | 0.0812 | 11.5076 | 4.8267 | 1.06 | 76938.3581 | 1600 | 7458.7828 | -665.3671 | -11.5076 | 4.8267
[9 empty] | 0.0813 | 11.4411 | 4.8278 | 1.06 | 76938.3581 | 1600 | 7372.7791 | -664.6791 | -11.4411 | 4.8278
[9 empty] | 0.0814 | 11.3746 | 4.829 | 1.06 | 76938.3581 | 1600 | 7287.3622 | -663.9958 | -11.3746 | 4.829
[9 empty] | 0.0815 | 11.3082 | 4.8301 | 1.06 | 76938.3581 | 1600 | 7202.5301 | -663.3171 | -11.3082 | 4.8301
[9 empty] | 0.0816 | 11.2419 | 4.8312 | 1.06 | 76938.3581 | 1600 | 7118.2805 | -662.6431 | -11.2419 | 4.8312
[9 empty] | 0.0817 | 11.1756 | 4.8324 | 1.06 | 76938.3581 | 1600 | 7034.6115 | -661.9738 | -11.1756 | 4.8324
[9 empty] | 0.0818 | 11.1094 | 4.8335 | 1.06 | 76938.3581 | 1600 | 6951.5209 | -661.309 | -11.1094 | 4.8335
[9 empty] | 0.0819 | 11.0433 | 4.8346 | 1.06 | 76938.3581 | 1600 | 6869.0066 | -660.6489 | -11.0433 | 4.8346
[9 empty] | 0.082 | 10.9772 | 4.8357 | 1.06 | 76938.3581 | 1600 | 6787.0666 | -659.9934 | -10.9772 | 4.8357
[9 empty] | 0.0821 | 10.9112 | 4.8368 | 1.06 | 76938.3581 | 1600 | 6705.6988 | -659.3425 | -10.9112 | 4.8368
[9 empty] | 0.0822 | 10.8453 | 4.8379 | 1.06 | 76938.3581 | 1600 | 6624.9012 | -658.6961 | -10.8453 | 4.8379
[9 empty] | 0.0823 | 10.7794 | 4.8389 | 1.06 | 76938.3581 | 1600 | 6544.6719 | -658.0542 | -10.7794 | 4.8389
[9 empty] | 0.0824 | 10.7136 | 4.84 | 1.042 | 75631.8576 | 1600 | 6465.0087 | -646.9649 | -10.7136 | 4.84
[9 empty] | 0.0825 | 10.6489 | 4.8411 | 1.042 | 75631.8576 | 1600 | 6387.1636 | -646.3422 | -10.6489 | 4.8411
[9 empty] | 0.0826 | 10.5843 | 4.8421 | 1.042 | 75631.8576 | 1600 | 6309.8642 | -645.7238 | -10.5843 | 4.8421
[9 empty] | 0.0827 | 10.5197 | 4.8432 | 1.042 | 75631.8576 | 1600 | 6233.1088 | -645.1097 | -10.5197 | 4.8432
[9 empty] | 0.0828 | 10.4552 | 4.8443 | 1.042 | 75631.8576 | 1600 | 6156.8953 | -644.5 | -10.4552 | 4.8443
[9 empty] | 0.0829 | 10.3907 | 4.8453 | 1.042 | 75631.8576 | 1600 | 6081.222 | -643.8946 | -10.3907 | 4.8453
[9 empty] | 0.083 | 10.3263 | 4.8463 | 1.042 | 75631.8576 | 1600 | 6006.0871 | -643.2936 | -10.3263 | 4.8463
[9 empty] | 0.0831 | 10.262 | 4.8474 | 1.042 | 75631.8576 | 1600 | 5931.4887 | -642.6968 | -10.262 | 4.8474
[9 empty] | 0.0832 | 10.1977 | 4.8484 | 1.042 | 75631.8576 | 1600 | 5857.425 | -642.1043 | -10.1977 | 4.8484
[9 empty] | 0.0833 | 10.1335 | 4.8494 | 1.042 | 75631.8576 | 1600 | 5783.8943 | -641.516 | -10.1335 | 4.8494
[9 empty] | 0.0834 | 10.0694 | 4.8504 | 1.042 | 75631.8576 | 1600 | 5710.8947 | -640.932 | -10.0694 | 4.8504
[9 empty] | 0.0835 | 10.0053 | 4.8514 | 1.042 | 75631.8576 | 1600 | 5638.4246 | -640.3523 | -10.0053 | 4.8514
[9 empty] | 0.0836 | 9.9413 | 4.8524 | 1.042 | 75631.8576 | 1600 | 5566.4822 | -639.7767 | -9.9413 | 4.8524
[9 empty] | 0.0837 | 9.8773 | 4.8534 | 1.042 | 75631.8576 | 1600 | 5495.0657 | -639.2054 | -9.8773 | 4.8534
[9 empty] | 0.0838 | 9.8134 | 4.8544 | 1.042 | 75631.8576 | 1600 | 5424.1734 | -638.6382 | -9.8134 | 4.8544
[9 empty] | 0.0839 | 9.7495 | 4.8554 | 1.042 | 75631.8576 | 1600 | 5353.8037 | -638.0753 | -9.7495 | 4.8554
[9 empty] | 0.084 | 9.6857 | 4.8563 | 1.042 | 75631.8576 | 1600 | 5283.9549 | -637.5165 | -9.6857 | 4.8563
[9 empty] | 0.0841 | 9.6219 | 4.8573 | 1.042 | 75631.8576 | 1600 | 5214.6253 | -636.9619 | -9.6219 | 4.8573
[9 empty] | 0.0842 | 9.5582 | 4.8583 | 1.042 | 75631.8576 | 1600 | 5145.8133 | -636.4114 | -9.5582 | 4.8583
[9 empty] | 0.0843 | 9.4946 | 4.8592 | 1.042 | 75631.8576 | 1600 | 5077.5171 | -635.865 | -9.4946 | 4.8592
[9 empty] | 0.0844 | 9.431 | 4.8602 | 0.972 | 70551.0227 | 1600 | 5009.7353 | -594.6761 | -9.431 | 4.8602
[9 empty] | 0.0845 | 9.3715 | 4.8611 | 0.972 | 70551.0227 | 1600 | 4946.7563 | -594.1722 | -9.3715 | 4.8611
[9 empty] | 0.0846 | 9.3121 | 4.862 | 0.972 | 70551.0227 | 1600 | 4884.2285 | -593.672 | -9.3121 | 4.862
[9 empty] | 0.0847 | 9.2528 | 4.863 | 0.972 | 70551.0227 | 1600 | 4822.1506 | -593.1754 | -9.2528 | 4.863
[9 empty] | 0.0848 | 9.1934 | 4.8639 | 0.972 | 70551.0227 | 1600 | 4760.5211 | -592.6824 | -9.1934 | 4.8639
[9 empty] | 0.0849 | 9.1342 | 4.8648 | 0.972 | 70551.0227 | 1600 | 4699.3387 | -592.1929 | -9.1342 | 4.8648
[9 empty] | 0.085 | 9.0749 | 4.8657 | 0.972 | 70551.0227 | 1600 | 4638.602 | -591.707 | -9.0749 | 4.8657
[9 empty] | 0.0851 | 9.0158 | 4.8666 | 0.972 | 70551.0227 | 1600 | 4578.3098 | -591.2247 | -9.0158 | 4.8666
[9 empty] | 0.0852 | 8.9567 | 4.8675 | 0.972 | 70551.0227 | 1600 | 4518.4606 | -590.7459 | -8.9567 | 4.8675
[9 empty] | 0.0853 | 8.8976 | 4.8684 | 0.972 | 70551.0227 | 1600 | 4459.0532 | -590.2706 | -8.8976 | 4.8684
[9 empty] | 0.0854 | 8.8386 | 4.8693 | 0.972 | 70551.0227 | 1600 | 4400.0862 | -589.7989 | -8.8386 | 4.8693
[9 empty] | 0.0855 | 8.7796 | 4.8702 | 0.972 | 70551.0227 | 1600 | 4341.5584 | -589.3306 | -8.7796 | 4.8702
[9 empty] | 0.0856 | 8.7206 | 4.871 | 0.972 | 70551.0227 | 1600 | 4283.4684 | -588.8659 | -8.7206 | 4.871
[9 empty] | 0.0857 | 8.6618 | 4.8719 | 0.972 | 70551.0227 | 1600 | 4225.815 | -588.4047 | -8.6618 | 4.8719
[9 empty] | 0.0858 | 8.6029 | 4.8728 | 0.972 | 70551.0227 | 1600 | 4168.5969 | -587.947 | -8.6029 | 4.8728
[9 empty] | 0.0859 | 8.5441 | 4.8736 | 0.972 | 70551.0227 | 1600 | 4111.813 | -587.4927 | -8.5441 | 4.8736
[9 empty] | 0.086 | 8.4854 | 4.8745 | 0.972 | 70551.0227 | 1600 | 4055.4618 | -587.0419 | -8.4854 | 4.8745
[9 empty] | 0.0861 | 8.4267 | 4.8753 | 0.972 | 70551.0227 | 1600 | 3999.5422 | -586.5945 | -8.4267 | 4.8753
[9 empty] | 0.0862 | 8.368 | 4.8762 | 0.972 | 70551.0227 | 1600 | 3944.0531 | -586.1506 | -8.368 | 4.8762
[9 empty] | 0.0863 | 8.3094 | 4.877 | 0.972 | 70551.0227 | 1600 | 3888.9931 | -585.7101 | -8.3094 | 4.877
[9 empty] | 0.0864 | 8.2508 | 4.8778 | 0.972 | 70551.0227 | 1600 | 3834.361 | -585.2731 | -8.2508 | 4.8778
[9 empty] | 0.0865 | 8.1923 | 4.8787 | 0.972 | 70551.0227 | 1600 | 3780.1558 | -584.8394 | -8.1923 | 4.8787
[9 empty] | 0.0866 | 8.1338 | 4.8795 | 0.972 | 70551.0227 | 1600 | 3726.3761 | -584.4092 | -8.1338 | 4.8795
[9 empty] | 0.0867 | 8.0754 | 4.8803 | 0.869 | 63074.9369 | 1600 | 3673.0209 | -524.1737 | -8.0754 | 4.8803
[9 empty] | 0.0868 | 8.023 | 4.8811 | 0.869 | 63074.9369 | 1600 | 3625.4924 | -523.7934 | -8.023 | 4.8811
[9 empty] | 0.0869 | 7.9706 | 4.8819 | 0.869 | 63074.9369 | 1600 | 3578.3075 | -523.416 | -7.9706 | 4.8819
[9 empty] | 0.087 | 7.9182 | 4.8827 | 0.869 | 63074.9369 | 1600 | 3531.4653 | -523.0412 | -7.9182 | 4.8827
[9 empty] | 0.0871 | 7.8659 | 4.8835 | 0.869 | 63074.9369 | 1600 | 3484.965 | -522.6692 | -7.8659 | 4.8835
[9 empty] | 0.0872 | 7.8137 | 4.8843 | 0.869 | 63074.9369 | 1600 | 3438.8056 | -522.2999 | -7.8137 | 4.8843
[9 empty] | 0.0873 | 7.7614 | 4.885 | 0.869 | 63074.9369 | 1600 | 3392.9862 | -521.9334 | -7.7614 | 4.885
[9 empty] | 0.0874 | 7.7092 | 4.8858 | 0.869 | 63074.9369 | 1600 | 3347.506 | -521.5695 | -7.7092 | 4.8858
[9 empty] | 0.0875 | 7.6571 | 4.8866 | 0.869 | 63074.9369 | 1600 | 3302.364 | -521.2084 | -7.6571 | 4.8866
[9 empty] | 0.0876 | 7.605 | 4.8873 | 0.869 | 63074.9369 | 1600 | 3257.5594 | -520.85 | -7.605 | 4.8873
[9 empty] | 0.0877 | 7.5529 | 4.8881 | 0.869 | 63074.9369 | 1600 | 3213.0913 | -520.4942 | -7.5529 | 4.8881
[9 empty] | 0.0878 | 7.5008 | 4.8889 | 0.869 | 63074.9369 | 1600 | 3168.9589 | -520.1412 | -7.5008 | 4.8889
[9 empty] | 0.0879 | 7.4488 | 4.8896 | 0.869 | 63074.9369 | 1600 | 3125.1613 | -519.7908 | -7.4488 | 4.8896
[9 empty] | 0.088 | 7.3968 | 4.8903 | 0.869 | 63074.9369 | 1600 | 3081.6976 | -519.4431 | -7.3968 | 4.8903
[9 empty] | 0.0881 | 7.3449 | 4.8911 | 0.869 | 63074.9369 | 1600 | 3038.5671 | -519.098 | -7.3449 | 4.8911
[9 empty] | 0.0882 | 7.293 | 4.8918 | 0.869 | 63074.9369 | 1600 | 2995.7689 | -518.7556 | -7.293 | 4.8918
[9 empty] | 0.0883 | 7.2411 | 4.8925 | 0.869 | 63074.9369 | 1600 | 2953.3021 | -518.4159 | -7.2411 | 4.8925
[9 empty] | 0.0884 | 7.1893 | 4.8933 | 0.869 | 63074.9369 | 1600 | 2911.166 | -518.0788 | -7.1893 | 4.8933
[9 empty] | 0.0885 | 7.1375 | 4.894 | 0.869 | 63074.9369 | 1600 | 2869.3598 | -517.7444 | -7.1375 | 4.894
[9 empty] | 0.0886 | 7.0857 | 4.8947 | 0.869 | 63074.9369 | 1600 | 2827.8826 | -517.4126 | -7.0857 | 4.8947
[9 empty] | 0.0887 | 7.0339 | 4.8954 | 0.869 | 63074.9369 | 1600 | 2786.7337 | -517.0834 | -7.0339 | 4.8954
[9 empty] | 0.0888 | 6.9822 | 4.8961 | 0.869 | 63074.9369 | 1600 | 2745.9122 | -516.7568 | -6.9822 | 4.8961
[9 empty] | 0.0889 | 6.9306 | 4.8968 | 0.869 | 63074.9369 | 1600 | 2705.4175 | -516.4328 | -6.9306 | 4.8968
[9 empty] | 0.089 | 6.8789 | 4.8975 | 0.869 | 63074.9369 | 1600 | 2665.2486 | -516.1115 | -6.8789 | 4.8975
[9 empty] | 0.0891 | 6.8273 | 4.8982 | 0.869 | 63074.9369 | 1600 | 2625.4049 | -515.7927 | -6.8273 | 4.8982
[9 empty] | 0.0892 | 6.7757 | 4.8988 | 0.869 | 63074.9369 | 1600 | 2585.8857 | -515.4766 | -6.7757 | 4.8988
[9 empty] | 0.0893 | 6.7242 | 4.8995 | 0.869 | 63074.9369 | 1600 | 2546.69 | -515.163 | -6.7242 | 4.8995
[9 empty] | 0.0894 | 6.6727 | 4.9002 | 0.722 | 52405.1835 | 1600 | 2507.8173 | -429.494 | -6.6727 | 4.9002
[9 empty] | 0.0895 | 6.6297 | 4.9009 | 0.722 | 52405.1835 | 1600 | 2475.6374 | -429.2366 | -6.6297 | 4.9009
[9 empty] | 0.0896 | 6.5868 | 4.9015 | 0.722 | 52405.1835 | 1600 | 2443.6844 | -428.9809 | -6.5868 | 4.9015
[9 empty] | 0.0897 | 6.5439 | 4.9022 | 0.722 | 52405.1835 | 1600 | 2411.9578 | -428.7271 | -6.5439 | 4.9022
[9 empty] | 0.0898 | 6.501 | 4.9028 | 0.722 | 52405.1835 | 1600 | 2380.4571 | -428.4751 | -6.501 | 4.9028
[9 empty] | 0.0899 | 6.4582 | 4.9035 | 0.722 | 52405.1835 | 1600 | 2349.1818 | -428.2249 | -6.4582 | 4.9035
[9 empty] | 0.09 | 6.4153 | 4.9041 | 0.722 | 52405.1835 | 1600 | 2318.1314 | -427.9765 | -6.4153 | 4.9041
[9 empty] | 0.0901 | 6.3725 | 4.9048 | 0.722 | 52405.1835 | 1600 | 2287.3054 | -427.7299 | -6.3725 | 4.9048
[9 empty] | 0.0902 | 6.3298 | 4.9054 | 0.722 | 52405.1835 | 1600 | 2256.7033 | -427.4851 | -6.3298 | 4.9054
[9 empty] | 0.0903 | 6.287 | 4.906 | 0.722 | 52405.1835 | 1600 | 2226.3246 | -427.2421 | -6.287 | 4.906
[9 empty] | 0.0904 | 6.2443 | 4.9066 | 0.722 | 52405.1835 | 1600 | 2196.1689 | -427.0008 | -6.2443 | 4.9066
[9 empty] | 0.0905 | 6.2016 | 4.9073 | 0.722 | 52405.1835 | 1600 | 2166.2357 | -426.7614 | -6.2016 | 4.9073
[9 empty] | 0.0906 | 6.1589 | 4.9079 | 0.722 | 52405.1835 | 1600 | 2136.5245 | -426.5237 | -6.1589 | 4.9079
[9 empty] | 0.0907 | 6.1163 | 4.9085 | 0.722 | 52405.1835 | 1600 | 2107.0348 | -426.2877 | -6.1163 | 4.9085
[9 empty] | 0.0908 | 6.0736 | 4.9091 | 0.722 | 52405.1835 | 1600 | 2077.7662 | -426.0536 | -6.0736 | 4.9091
[9 empty] | 0.0909 | 6.031 | 4.9097 | 0.722 | 52405.1835 | 1600 | 2048.7182 | -425.8212 | -6.031 | 4.9097
[9 empty] | 0.091 | 5.9885 | 4.9103 | 0.722 | 52405.1835 | 1600 | 2019.8904 | -425.5906 | -5.9885 | 4.9103
[9 empty] | 0.0911 | 5.9459 | 4.9109 | 0.722 | 52405.1835 | 1600 | 1991.2823 | -425.3617 | -5.9459 | 4.9109
[9 empty] | 0.0912 | 5.9034 | 4.9115 | 0.722 | 52405.1835 | 1600 | 1962.8934 | -425.1346 | -5.9034 | 4.9115
[9 empty] | 0.0913 | 5.8608 | 4.9121 | 0.722 | 52405.1835 | 1600 | 1934.7234 | -424.9093 | -5.8608 | 4.9121
[9 empty] | 0.0914 | 5.8184 | 4.9127 | 0.722 | 52405.1835 | 1600 | 1906.7717 | -424.6856 | -5.8184 | 4.9127
[9 empty] | 0.0915 | 5.7759 | 4.9133 | 0.722 | 52405.1835 | 1600 | 1879.0379 | -424.4638 | -5.7759 | 4.9133
[9 empty] | 0.0916 | 5.7334 | 4.9138 | 0.722 | 52405.1835 | 1600 | 1851.5217 | -424.2436 | -5.7334 | 4.9138
[9 empty] | 0.0917 | 5.691 | 4.9144 | 0.722 | 52405.1835 | 1600 | 1824.2225 | -424.0252 | -5.691 | 4.9144
[9 empty] | 0.0918 | 5.6486 | 4.915 | 0.722 | 52405.1835 | 1600 | 1797.14 | -423.8086 | -5.6486 | 4.915
[9 empty] | 0.0919 | 5.6062 | 4.9155 | 0.722 | 52405.1835 | 1600 | 1770.2737 | -423.5937 | -5.6062 | 4.9155
[9 empty] | 0.092 | 5.5639 | 4.9161 | 0.722 | 52405.1835 | 1600 | 1743.6232 | -423.3805 | -5.5639 | 4.9161
[9 empty] | 0.0921 | 5.5215 | 4.9166 | 0.722 | 52405.1835 | 1600 | 1717.1881 | -423.169 | -5.5215 | 4.9166
[9 empty] | 0.0922 | 5.4792 | 4.9172 | 0.722 | 52405.1835 | 1600 | 1690.968 | -422.9592 | -5.4792 | 4.9172
[9 empty] | 0.0923 | 5.4369 | 4.9177 | 0.722 | 52405.1835 | 1600 | 1664.9624 | -422.7512 | -5.4369 | 4.9177
[9 empty] | 0.0924 | 5.3946 | 4.9183 | 0.722 | 52405.1835 | 1600 | 1639.1711 | -422.5448 | -5.3946 | 4.9183
[9 empty] | 0.0925 | 5.3524 | 4.9188 | 0.722 | 52405.1835 | 1600 | 1613.5934 | -422.3402 | -5.3524 | 4.9188
[9 empty] | 0.0926 | 5.3102 | 4.9194 | 0.722 | 52405.1835 | 1600 | 1588.2292 | -422.1373 | -5.3102 | 4.9194
[9 empty] | 0.0927 | 5.2679 | 4.9199 | 0.722 | 52405.1835 | 1600 | 1563.0779 | -421.9361 | -5.2679 | 4.9199
[9 empty] | 0.0928 | 5.2257 | 4.9204 | 0.619 | 44929.0978 | 1600 | 1538.1392 | -361.9279 | -5.2257 | 4.9204
[9 empty] | 0.0929 | 5.1896 | 4.9209 | 0.619 | 44929.0978 | 1600 | 1516.9071 | -361.758 | -5.1896 | 4.9209
[9 empty] | 0.093 | 5.1534 | 4.9214 | 0.619 | 44929.0978 | 1600 | 1495.8325 | -361.5894 | -5.1534 | 4.9214
[9 empty] | 0.0931 | 5.1172 | 4.922 | 0.619 | 44929.0978 | 1600 | 1474.9149 | -361.4221 | -5.1172 | 4.922
[9 empty] | 0.0932 | 5.0811 | 4.9225 | 0.619 | 44929.0978 | 1600 | 1454.1543 | -361.256 | -5.0811 | 4.9225
[9 empty] | 0.0933 | 5.045 | 4.923 | 0.619 | 44929.0978 | 1600 | 1433.5502 | -361.0912 | -5.045 | 4.923
[9 empty] | 0.0934 | 5.0088 | 4.9235 | 0.619 | 44929.0978 | 1600 | 1413.1025 | -360.9276 | -5.0088 | 4.9235
[9 empty] | 0.0935 | 4.9728 | 4.924 | 0.619 | 44929.0978 | 1600 | 1392.8107 | -360.7653 | -4.9728 | 4.924
[9 empty] | 0.0936 | 4.9367 | 4.9245 | 0.619 | 44929.0978 | 1600 | 1372.6748 | -360.6042 | -4.9367 | 4.9245
[9 empty] | 0.0937 | 4.9006 | 4.925 | 0.619 | 44929.0978 | 1600 | 1352.6944 | -360.4443 | -4.9006 | 4.925
[9 empty] | 0.0938 | 4.8646 | 4.9255 | 0.619 | 44929.0978 | 1600 | 1332.8692 | -360.2857 | -4.8646 | 4.9255
[9 empty] | 0.0939 | 4.8285 | 4.9259 | 0.619 | 44929.0978 | 1600 | 1313.199 | -360.1284 | -4.8285 | 4.9259
[9 empty] | 0.094 | 4.7925 | 4.9264 | 0.619 | 44929.0978 | 1600 | 1293.6835 | -359.9723 | -4.7925 | 4.9264
[9 empty] | 0.0941 | 4.7565 | 4.9269 | 0.619 | 44929.0978 | 1600 | 1274.3225 | -359.8174 | -4.7565 | 4.9269
[9 empty] | 0.0942 | 4.7205 | 4.9274 | 0.619 | 44929.0978 | 1600 | 1255.1156 | -359.6637 | -4.7205 | 4.9274
[9 empty] | 0.0943 | 4.6846 | 4.9278 | 0.619 | 44929.0978 | 1600 | 1236.0628 | -359.5113 | -4.6846 | 4.9278
[9 empty] | 0.0944 | 4.6486 | 4.9283 | 0.619 | 44929.0978 | 1600 | 1217.1636 | -359.3601 | -4.6486 | 4.9283
[9 empty] | 0.0945 | 4.6127 | 4.9288 | 0.619 | 44929.0978 | 1600 | 1198.4179 | -359.2101 | -4.6127 | 4.9288
[9 empty] | 0.0946 | 4.5768 | 4.9292 | 0.619 | 44929.0978 | 1600 | 1179.8254 | -359.0614 | -4.5768 | 4.9292
[9 empty] | 0.0947 | 4.5409 | 4.9297 | 0.619 | 44929.0978 | 1600 | 1161.3859 | -358.9139 | -4.5409 | 4.9297
[9 empty] | 0.0948 | 4.505 | 4.9301 | 0.619 | 44929.0978 | 1600 | 1143.0991 | -358.7676 | -4.505 | 4.9301
[9 empty] | 0.0949 | 4.4691 | 4.9306 | 0.619 | 44929.0978 | 1600 | 1124.9647 | -358.6225 | -4.4691 | 4.9306
[9 empty] | 0.095 | 4.4332 | 4.931 | 0.619 | 44929.0978 | 1600 | 1106.9826 | -358.4786 | -4.4332 | 4.931
[9 empty] | 0.0951 | 4.3974 | 4.9315 | 0.619 | 44929.0978 | 1600 | 1089.1525 | -358.336 | -4.3974 | 4.9315
[9 empty] | 0.0952 | 4.3616 | 4.9319 | 0.619 | 44929.0978 | 1600 | 1071.4742 | -358.1946 | -4.3616 | 4.9319
[9 empty] | 0.0953 | 4.3257 | 4.9323 | 0.619 | 44929.0978 | 1600 | 1053.9474 | -358.0544 | -4.3257 | 4.9323
[9 empty] | 0.0954 | 4.2899 | 4.9328 | 0.619 | 44929.0978 | 1600 | 1036.5719 | -357.9154 | -4.2899 | 4.9328
[9 empty] | 0.0955 | 4.2541 | 4.9332 | 0.619 | 44929.0978 | 1600 | 1019.3475 | -357.7776 | -4.2541 | 4.9332
[9 empty] | 0.0956 | 4.2184 | 4.9336 | 0.619 | 44929.0978 | 1600 | 1002.274 | -357.641 | -4.2184 | 4.9336
[9 empty] | 0.0957 | 4.1826 | 4.934 | 0.619 | 44929.0978 | 1600 | 985.3511 | -357.5056 | -4.1826 | 4.934
[9 empty] | 0.0958 | 4.1468 | 4.9345 | 0.619 | 44929.0978 | 1600 | 968.5786 | -357.3714 | -4.1468 | 4.9345
[9 empty] | 0.0959 | 4.1111 | 4.9349 | 0.619 | 44929.0978 | 1600 | 951.9563 | -357.2384 | -4.1111 | 4.9349
[9 empty] | 0.096 | 4.0754 | 4.9353 | 0.619 | 44929.0978 | 1600 | 935.484 | -357.1067 | -4.0754 | 4.9353
[9 empty] | 0.0961 | 4.0397 | 4.9357 | 0.619 | 44929.0978 | 1600 | 919.1614 | -356.9761 | -4.0397 | 4.9357
[9 empty] | 0.0962 | 4.004 | 4.9361 | 0.619 | 44929.0978 | 1600 | 902.9884 | -356.8467 | -4.004 | 4.9361
[9 empty] | 0.0963 | 3.9683 | 4.9365 | 0.619 | 44929.0978 | 1600 | 886.9647 | -356.7185 | -3.9683 | 4.9365
[9 empty] | 0.0964 | 3.9326 | 4.9369 | 0.619 | 44929.0978 | 1600 | 871.0901 | -356.5915 | -3.9326 | 4.9369
[9 empty] | 0.0965 | 3.897 | 4.9373 | 0.619 | 44929.0978 | 1600 | 855.3645 | -356.4657 | -3.897 | 4.9373
[9 empty] | 0.0966 | 3.8613 | 4.9377 | 0.619 | 44929.0978 | 1600 | 839.7875 | -356.3411 | -3.8613 | 4.9377
[9 empty] | 0.0967 | 3.8257 | 4.9381 | 0.619 | 44929.0978 | 1600 | 824.3591 | -356.2177 | -3.8257 | 4.9381
[9 empty] | 0.0968 | 3.7901 | 4.9384 | 0.619 | 44929.0978 | 1600 | 809.079 | -356.0954 | -3.7901 | 4.9384
[9 empty] | 0.0969 | 3.7545 | 4.9388 | 0.619 | 44929.0978 | 1600 | 793.947 | -355.9744 | -3.7545 | 4.9388
[9 empty] | 0.097 | 3.7189 | 4.9392 | 0.619 | 44929.0978 | 1600 | 778.9629 | -355.8545 | -3.7189 | 4.9392
[9 empty] | 0.0971 | 3.6833 | 4.9396 | 0.619 | 44929.0978 | 1600 | 764.1266 | -355.7358 | -3.6833 | 4.9396
[9 empty] | 0.0972 | 3.6477 | 4.9399 | 0.619 | 44929.0978 | 1600 | 749.4378 | -355.6183 | -3.6477 | 4.9399
[9 empty] | 0.0973 | 3.6121 | 4.9403 | 0.686 | 49792.1827 | 1600 | 734.8963 | -394.4066 | -3.6121 | 4.9403
[9 empty] | 0.0974 | 3.5727 | 4.9406 | 0.686 | 49792.1827 | 1600 | 718.9353 | -394.2789 | -3.5727 | 4.9406
[9 empty] | 0.0975 | 3.5333 | 4.941 | 0.686 | 49792.1827 | 1600 | 703.1546 | -394.1527 | -3.5333 | 4.941
[9 empty] | 0.0976 | 3.4938 | 4.9414 | 0.686 | 49792.1827 | 1600 | 687.5541 | -394.0279 | -3.4938 | 4.9414
[9 empty] | 0.0977 | 3.4544 | 4.9417 | 0.686 | 49792.1827 | 1600 | 672.1334 | -393.9045 | -3.4544 | 4.9417
[9 empty] | 0.0978 | 3.4151 | 4.942 | 0.686 | 49792.1827 | 1600 | 656.8923 | -393.7826 | -3.4151 | 4.942
[9 empty] | 0.0979 | 3.3757 | 4.9424 | 0.686 | 49792.1827 | 1600 | 641.8307 | -393.6621 | -3.3757 | 4.9424
[9 empty] | 0.098 | 3.3363 | 4.9427 | 0.686 | 49792.1827 | 1600 | 626.9483 | -393.543 | -3.3363 | 4.9427
[9 empty] | 0.0981 | 3.297 | 4.943 | 0.686 | 49792.1827 | 1600 | 612.2449 | -393.4254 | -3.297 | 4.943
[9 empty] | 0.0982 | 3.2576 | 4.9434 | 0.686 | 49792.1827 | 1600 | 597.7202 | -393.3092 | -3.2576 | 4.9434
[9 empty] | 0.0983 | 3.2183 | 4.9437 | 0.686 | 49792.1827 | 1600 | 583.3742 | -393.1945 | -3.2183 | 4.9437
[9 empty] | 0.0984 | 3.179 | 4.944 | 0.686 | 49792.1827 | 1600 | 569.2065 | -393.0811 | -3.179 | 4.944
[9 empty] | 0.0985 | 3.1397 | 4.9443 | 0.686 | 49792.1827 | 1600 | 555.2169 | -392.9692 | -3.1397 | 4.9443
[9 empty] | 0.0986 | 3.1004 | 4.9446 | 0.686 | 49792.1827 | 1600 | 541.4054 | -392.8587 | -3.1004 | 4.9446
[9 empty] | 0.0987 | 3.0611 | 4.945 | 0.686 | 49792.1827 | 1600 | 527.7716 | -392.7496 | -3.0611 | 4.945
[9 empty] | 0.0988 | 3.0218 | 4.9453 | 0.686 | 49792.1827 | 1600 | 514.3154 | -392.642 | -3.0218 | 4.9453
[9 empty] | 0.0989 | 2.9825 | 4.9456 | 0.686 | 49792.1827 | 1600 | 501.0365 | -392.5358 | -2.9825 | 4.9456
[9 empty] | 0.099 | 2.9433 | 4.9459 | 0.686 | 49792.1827 | 1600 | 487.9349 | -392.4309 | -2.9433 | 4.9459
[9 empty] | 0.0991 | 2.904 | 4.9461 | 0.686 | 49792.1827 | 1600 | 475.0102 | -392.3275 | -2.904 | 4.9461
[9 empty] | 0.0992 | 2.8648 | 4.9464 | 0.686 | 49792.1827 | 1600 | 462.2624 | -392.2256 | -2.8648 | 4.9464
[9 empty] | 0.0993 | 2.8256 | 4.9467 | 0.686 | 49792.1827 | 1600 | 449.6912 | -392.125 | -2.8256 | 4.9467
[9 empty] | 0.0994 | 2.7864 | 4.947 | 0.686 | 49792.1827 | 1600 | 437.2965 | -392.0258 | -2.7864 | 4.947
[9 empty] | 0.0995 | 2.7472 | 4.9473 | 0.686 | 49792.1827 | 1600 | 425.078 | -391.9281 | -2.7472 | 4.9473
[9 empty] | 0.0996 | 2.708 | 4.9476 | 0.686 | 49792.1827 | 1600 | 413.0357 | -391.8317 | -2.708 | 4.9476
[9 empty] | 0.0997 | 2.6688 | 4.9478 | 0.686 | 49792.1827 | 1600 | 401.1693 | -391.7368 | -2.6688 | 4.9478
[9 empty] | 0.0998 | 2.6296 | 4.9481 | 0.686 | 49792.1827 | 1600 | 389.4786 | -391.6433 | -2.6296 | 4.9481
[9 empty] | 0.0999 | 2.5905 | 4.9483 | 0.686 | 49792.1827 | 1600 | 377.9636 | -391.5512 | -2.5905 | 4.9483
[9 empty] | 0.1 | 2.5513 | 4.9486 | 0.686 | 49792.1827 | 1600 | 366.624 | -391.4605 | -2.5513 | 4.9486
[9 empty] | 0.1001 | 2.5122 | 4.9489 | 0.686 | 49792.1827 | 1600 | 355.4596 | -391.3711 | -2.5122 | 4.9489
[9 empty] | 0.1002 | 2.473 | 4.9491 | 0.686 | 49792.1827 | 1600 | 344.4704 | -391.2832 | -2.473 | 4.9491
[9 empty] | 0.1003 | 2.4339 | 4.9494 | 0.686 | 49792.1827 | 1600 | 333.6561 | -391.1967 | -2.4339 | 4.9494
[9 empty] | 0.1004 | 2.3948 | 4.9496 | 0.686 | 49792.1827 | 1600 | 323.0167 | -391.1116 | -2.3948 | 4.9496
[9 empty] | 0.1005 | 2.3557 | 4.9498 | 0.686 | 49792.1827 | 1600 | 312.5519 | -391.0279 | -2.3557 | 4.9498
[9 empty] | 0.1006 | 2.3166 | 4.9501 | 0.686 | 49792.1827 | 1600 | 302.2615 | -390.9456 | -2.3166 | 4.9501
[9 empty] | 0.1007 | 2.2775 | 4.9503 | 0.686 | 49792.1827 | 1600 | 292.1456 | -390.8646 | -2.2775 | 4.9503
[9 empty] | 0.1008 | 2.2384 | 4.9505 | 0.686 | 49792.1827 | 1600 | 282.2038 | -390.7851 | -2.2384 | 4.9505
[9 empty] | 0.1009 | 2.1993 | 4.9507 | 0.686 | 49792.1827 | 1600 | 272.4362 | -390.707 | -2.1993 | 4.9507
[9 empty] | 0.101 | 2.1602 | 4.951 | 0.686 | 49792.1827 | 1600 | 262.8424 | -390.6302 | -2.1602 | 4.951
[9 empty] | 0.1011 | 2.1212 | 4.9512 | 0.686 | 49792.1827 | 1600 | 253.4225 | -390.5548 | -2.1212 | 4.9512
[9 empty] | 0.1012 | 2.0821 | 4.9514 | 0.686 | 49792.1827 | 1600 | 244.1762 | -390.4809 | -2.0821 | 4.9514
[9 empty] | 0.1013 | 2.0431 | 4.9516 | 0.686 | 49792.1827 | 1600 | 235.1034 | -390.4083 | -2.0431 | 4.9516
[9 empty] | 0.1014 | 2.004 | 4.9518 | 0.686 | 49792.1827 | 1600 | 226.2041 | -390.3371 | -2.004 | 4.9518
[9 empty] | 0.1015 | 1.965 | 4.952 | 0.686 | 49792.1827 | 1600 | 217.478 | -390.2673 | -1.965 | 4.952
[9 empty] | 0.1016 | 1.926 | 4.9522 | 0.686 | 49792.1827 | 1600 | 208.9251 | -390.1989 | -1.926 | 4.9522
[9 empty] | 0.1017 | 1.8869 | 4.9524 | 0.686 | 49792.1827 | 1600 | 200.5452 | -390.1318 | -1.8869 | 4.9524
[9 empty] | 0.1018 | 1.8479 | 4.9526 | 0.686 | 49792.1827 | 1600 | 192.3382 | -390.0662 | -1.8479 | 4.9526
[9 empty] | 0.1019 | 1.8089 | 4.9527 | 0.686 | 49792.1827 | 1600 | 184.304 | -390.0019 | -1.8089 | 4.9527
[9 empty] | 0.102 | 1.7699 | 4.9529 | 0.686 | 49792.1827 | 1600 | 176.4425 | -389.939 | -1.7699 | 4.9529
[9 empty] | 0.1021 | 1.7309 | 4.9531 | 0.686 | 49792.1827 | 1600 | 168.7535 | -389.8775 | -1.7309 | 4.9531
[9 empty] | 0.1022 | 1.6919 | 4.9533 | 0.686 | 49792.1827 | 1600 | 161.237 | -389.8174 | -1.6919 | 4.9533
[9 empty] | 0.1023 | 1.653 | 4.9534 | 0.686 | 49792.1827 | 1600 | 153.8929 | -389.7586 | -1.653 | 4.9534
[9 empty] | 0.1024 | 1.614 | 4.9536 | 0.686 | 49792.1827 | 1600 | 146.721 | -389.7012 | -1.614 | 4.9536
[9 empty] | 0.1025 | 1.575 | 4.9538 | 0.686 | 49792.1827 | 1600 | 139.7213 | -389.6452 | -1.575 | 4.9538
[9 empty] | 0.1026 | 1.536 | 4.9539 | 0.686 | 49792.1827 | 1600 | 132.8936 | -389.5906 | -1.536 | 4.9539
[9 empty] | 0.1027 | 1.4971 | 4.9541 | 0.686 | 49792.1827 | 1600 | 126.2378 | -389.5374 | -1.4971 | 4.9541
[9 empty] | 0.1028 | 1.4581 | 4.9542 | 0.686 | 49792.1827 | 1600 | 119.7539 | -389.4855 | -1.4581 | 4.9542
[9 empty] | 0.1029 | 1.4192 | 4.9544 | 0.686 | 49792.1827 | 1600 | 113.4418 | -389.435 | -1.4192 | 4.9544
[9 empty] | 0.103 | 1.3802 | 4.9545 | 0.686 | 49792.1827 | 1600 | 107.3013 | -389.3859 | -1.3802 | 4.9545
[9 empty] | 0.1031 | 1.3413 | 4.9546 | 0.686 | 49792.1827 | 1600 | 101.3325 | -389.3381 | -1.3413 | 4.9546
[9 empty] | 0.1032 | 1.3024 | 4.9548 | 0.686 | 49792.1827 | 1600 | 95.5351 | -389.2917 | -1.3024 | 4.9548
[9 empty] | 0.1033 | 1.2634 | 4.9549 | 0.686 | 49792.1827 | 1600 | 89.9091 | -389.2467 | -1.2634 | 4.9549
[9 empty] | 0.1034 | 1.2245 | 4.955 | 0.686 | 49792.1827 | 1600 | 84.4545 | -389.2031 | -1.2245 | 4.955
[9 empty] | 0.1035 | 1.1856 | 4.9551 | 0.686 | 49792.1827 | 1600 | 79.1712 | -389.1608 | -1.1856 | 4.9551
[9 empty] | 0.1036 | 1.1467 | 4.9553 | 0.686 | 49792.1827 | 1600 | 74.059 | -389.1199 | -1.1467 | 4.9553
[9 empty] | 0.1037 | 1.1078 | 4.9554 | 0.686 | 49792.1827 | 1600 | 69.1179 | -389.0804 | -1.1078 | 4.9554
[9 empty] | 0.1038 | 1.0689 | 4.9555 | 0.686 | 49792.1827 | 1600 | 64.3479 | -389.0422 | -1.0689 | 4.9555
[9 empty] | 0.1039 | 1.0299 | 4.9556 | 0.686 | 49792.1827 | 1600 | 59.7489 | -389.0055 | -1.0299 | 4.9556
[9 empty] | 0.104 | 0.99105 | 4.9557 | 0.686 | 49792.1827 | 1600 | 55.3208 | -388.97 | -0.99105 | 4.9557
[9 empty] | 0.1041 | 0.95215 | 4.9558 | 0.686 | 49792.1827 | 1600 | 51.0635 | -388.936 | -0.95215 | 4.9558
[9 empty] | 0.1042 | 0.91326 | 4.9559 | 0.686 | 49792.1827 | 1600 | 46.977 | -388.9033 | -0.91326 | 4.9559
[9 empty] | 0.1043 | 0.87437 | 4.956 | 0.686 | 49792.1827 | 1600 | 43.0612 | -388.872 | -0.87437 | 4.956
[9 empty] | 0.1044 | 0.83548 | 4.9561 | 0.686 | 49792.1827 | 1600 | 39.3161 | -388.842 | -0.83548 | 4.9561
[9 empty] | 0.1045 | 0.7966 | 4.9561 | 0.686 | 49792.1827 | 1600 | 35.7416 | -388.8134 | -0.7966 | 4.9561
[9 empty] | 0.1046 | 0.75771 | 4.9562 | 0.686 | 49792.1827 | 1600 | 32.3377 | -388.7862 | -0.75771 | 4.9562
[9 empty] | 0.1047 | 0.71884 | 4.9563 | 0.686 | 49792.1827 | 1600 | 29.1044 | -388.7603 | -0.71884 | 4.9563
[9 empty] | 0.1048 | 0.67996 | 4.9564 | 0.686 | 49792.1827 | 1600 | 26.0414 | -388.7358 | -0.67996 | 4.9564
[9 empty] | 0.1049 | 0.64109 | 4.9564 | 0.686 | 49792.1827 | 1600 | 23.149 | -388.7127 | -0.64109 | 4.9564
[9 empty] | 0.105 | 0.60221 | 4.9565 | 0.686 | 49792.1827 | 1600 | 20.4269 | -388.6909 | -0.60221 | 4.9565
[9 empty] | 0.1051 | 0.56335 | 4.9565 | 0.686 | 49792.1827 | 1600 | 17.8751 | -388.6705 | -0.56335 | 4.9565
[9 empty] | 0.1052 | 0.52448 | 4.9566 | 0.686 | 49792.1827 | 1600 | 15.4937 | -388.6514 | -0.52448 | 4.9566
[9 empty] | 0.1053 | 0.48561 | 4.9566 | 0.686 | 49792.1827 | 1600 | 13.2825 | -388.6337 | -0.48561 | 4.9566
[9 empty] | 0.1054 | 0.44675 | 4.9567 | 0.686 | 49792.1827 | 1600 | 11.2416 | -388.6174 | -0.44675 | 4.9567
[9 empty] | 0.1055 | 0.40789 | 4.9567 | 0.686 | 49792.1827 | 1600 | 9.3709 | -388.6024 | -0.40789 | 4.9567
[9 empty] | 0.1056 | 0.36903 | 4.9568 | 0.686 | 49792.1827 | 1600 | 7.6704 | -388.5888 | -0.36903 | 4.9568
[9 empty] | 0.1057 | 0.33017 | 4.9568 | 0.686 | 49792.1827 | 1600 | 6.1401 | -388.5766 | -0.33017 | 4.9568
[9 empty] | 0.1058 | 0.29131 | 4.9568 | 0.686 | 49792.1827 | 1600 | 4.7799 | -388.5657 | -0.29131 | 4.9568
[9 empty] | 0.1059 | 0.25246 | 4.9569 | 0.686 | 49792.1827 | 1600 | 3.5898 | -388.5562 | -0.25246 | 4.9569
[9 empty] | 0.106 | 0.2136 | 4.9569 | 0.686 | 49792.1827 | 1600 | 2.5698 | -388.548 | -0.2136 | 4.9569
[9 empty] | 0.1061 | 0.17474 | 4.9569 | 0.686 | 49792.1827 | 1600 | 1.7199 | -388.5412 | -0.17474 | 4.9569
[9 empty] | 0.1062 | 0.13589 | 4.9569 | 0.686 | 49792.1827 | 1600 | 1.0401 | -388.5358 | -0.13589 | 4.9569
[9 empty] | 0.1063 | 0.097037 | 4.9569 | 0.686 | 49792.1827 | 1600 | 0.53036 | -388.5317 | -0.097037 | 4.9569
[9 empty] | 0.1064 | 0.058184 | 4.9569 | 0.686 | 49792.1827 | 1600 | 0.19068 | -388.529 | -0.058184 | 4.9569
[9 empty] | 0.1065 | 0.019331 | 4.9569 | 0.686 | 49792.1827 | 1600 | 0.021048 | -388.5276 | -0.019331 | 4.9569
[9 empty] | 0.1066 | -0.019522 | 4.9569 | 0.686 | 49792.1827 | 1600 | 0.021466 | -388.5276 | 0.019522 | 4.9569
[9 empty] | 0.1067 | -0.058375 | 4.9569 | 0.686 | 49792.1827 | 1600 | 0.19193 | -388.529 | 0.058375 | 4.9569
[9 empty] | 0.1068 | -0.097228 | 4.9569 | 0.686 | 49792.1827 | 1600 | 0.53245 | -388.5317 | 0.097228 | 4.9569
[9 empty] | 0.1069 | -0.13608 | 4.9569 | 0.686 | 49792.1827 | 1600 | 1.043 | -388.5358 | 0.13608 | 4.9569
[9 empty] | 0.107 | -0.17493 | 4.9569 | 0.686 | 49792.1827 | 1600 | 1.7236 | -388.5413 | 0.17493 | 4.9569
[9 empty] | 0.1071 | -0.21379 | 4.9569 | 0.686 | 49792.1827 | 1600 | 2.5743 | -388.5481 | 0.21379 | 4.9569
[9 empty] | 0.1072 | -0.25264 | 4.9569 | 0.686 | 49792.1827 | 1600 | 3.5951 | -388.5562 | 0.25264 | 4.9569
[9 empty] | 0.1073 | -0.2915 | 4.9568 | 0.686 | 49792.1827 | 1600 | 4.786 | -388.5657 | 0.2915 | 4.9568
[9 empty] | 0.1074 | -0.33036 | 4.9568 | 0.686 | 49792.1827 | 1600 | 6.147 | -388.5766 | 0.33036 | 4.9568
[9 empty] | 0.1075 | -0.36921 | 4.9568 | 0.686 | 49792.1827 | 1600 | 7.6781 | -388.5889 | 0.36921 | 4.9568
[9 empty] | 0.1076 | -0.40807 | 4.9567 | 0.686 | 49792.1827 | 1600 | 9.3793 | -388.6025 | 0.40807 | 4.9567
[9 empty] | 0.1077 | -0.44693 | 4.9567 | 0.686 | 49792.1827 | 1600 | 11.2508 | -388.6175 | 0.44693 | 4.9567
[9 empty] | 0.1078 | -0.48579 | 4.9566 | 0.686 | 49792.1827 | 1600 | 13.2924 | -388.6338 | 0.48579 | 4.9566
[9 empty] | 0.1079 | -0.52466 | 4.9566 | 0.686 | 49792.1827 | 1600 | 15.5042 | -388.6515 | 0.52466 | 4.9566
[9 empty] | 0.108 | -0.56352 | 4.9565 | 0.686 | 49792.1827 | 1600 | 17.8863 | -388.6706 | 0.56352 | 4.9565
[9 empty] | 0.1081 | -0.60239 | 4.9565 | 0.686 | 49792.1827 | 1600 | 20.4387 | -388.691 | 0.60239 | 4.9565
[9 empty] | 0.1082 | -0.64126 | 4.9564 | 0.686 | 49792.1827 | 1600 | 23.1614 | -388.7128 | 0.64126 | 4.9564
[9 empty] | 0.1083 | -0.68013 | 4.9564 | 0.686 | 49792.1827 | 1600 | 26.0545 | -388.7359 | 0.68013 | 4.9564
[9 empty] | 0.1084 | -0.719 | 4.9563 | 0.686 | 49792.1827 | 1600 | 29.118 | -388.7604 | 0.719 | 4.9563
[9 empty] | 0.1085 | -0.75788 | 4.9562 | 0.686 | 49792.1827 | 1600 | 32.3519 | -388.7863 | 0.75788 | 4.9562
[9 empty] | 0.1086 | -0.79676 | 4.9561 | 0.686 | 49792.1827 | 1600 | 35.7562 | -388.8135 | 0.79676 | 4.9561
[9 empty] | 0.1087 | -0.83564 | 4.956 | 0.686 | 49792.1827 | 1600 | 39.3312 | -388.8421 | 0.83564 | 4.956
[9 empty] | 0.1088 | -0.87452 | 4.956 | 0.686 | 49792.1827 | 1600 | 43.0767 | -388.8721 | 0.87452 | 4.956
[9 empty] | 0.1089 | -0.91341 | 4.9559 | 0.686 | 49792.1827 | 1600 | 46.9928 | -388.9034 | 0.91341 | 4.9559
[9 empty] | 0.109 | -0.9523 | 4.9558 | 0.686 | 49792.1827 | 1600 | 51.0796 | -388.9361 | 0.9523 | 4.9558
[9 empty] | 0.1091 | -0.99119 | 4.9557 | 0.686 | 49792.1827 | 1600 | 55.3372 | -388.9702 | 0.99119 | 4.9557
[9 empty] | 0.1092 | -1.0301 | 4.9556 | 0.686 | 49792.1827 | 1600 | 59.7655 | -389.0056 | 1.0301 | 4.9556
[9 empty] | 0.1093 | -1.069 | 4.9555 | 0.686 | 49792.1827 | 1600 | 64.3648 | -389.0424 | 1.069 | 4.9555
[9 empty] | 0.1094 | -1.1079 | 4.9554 | 0.686 | 49792.1827 | 1600 | 69.1349 | -389.0805 | 1.1079 | 4.9554
[9 empty] | 0.1095 | -1.1468 | 4.9553 | 0.686 | 49792.1827 | 1600 | 74.076 | -389.1201 | 1.1468 | 4.9553
[9 empty] | 0.1096 | -1.1857 | 4.9551 | 0.686 | 49792.1827 | 1600 | 79.1882 | -389.161 | 1.1857 | 4.9551
[9 empty] | 0.1097 | -1.2246 | 4.955 | 0.686 | 49792.1827 | 1600 | 84.4716 | -389.2032 | 1.2246 | 4.955
[9 empty] | 0.1098 | -1.2636 | 4.9549 | 0.686 | 49792.1827 | 1600 | 89.9261 | -389.2469 | 1.2636 | 4.9549
[9 empty] | 0.1099 | -1.3025 | 4.9548 | 0.686 | 49792.1827 | 1600 | 95.5519 | -389.2919 | 1.3025 | 4.9548
[9 empty] | 0.11 | -1.3414 | 4.9546 | 0.686 | 49792.1827 | 1600 | 101.3491 | -389.3383 | 1.3414 | 4.9546
[9 empty] | 0.1101 | -1.3803 | 4.9545 | 0.686 | 49792.1827 | 1600 | 107.3177 | -389.386 | 1.3803 | 4.9545
[9 empty] | 0.1102 | -1.4193 | 4.9544 | 0.686 | 49792.1827 | 1600 | 113.4579 | -389.4351 | 1.4193 | 4.9544
[9 empty] | 0.1103 | -1.4582 | 4.9542 | 0.686 | 49792.1827 | 1600 | 119.7696 | -389.4856 | 1.4582 | 4.9542
[9 empty] | 0.1104 | -1.4972 | 4.9541 | 0.686 | 49792.1827 | 1600 | 126.2531 | -389.5375 | 1.4972 | 4.9541
[9 empty] | 0.1105 | -1.5361 | 4.9539 | 0.686 | 49792.1827 | 1600 | 132.9083 | -389.5907 | 1.5361 | 4.9539
[9 empty] | 0.1106 | -1.5751 | 4.9538 | 0.686 | 49792.1827 | 1600 | 139.7354 | -389.6453 | 1.5751 | 4.9538
[9 empty] | 0.1107 | -1.614 | 4.9536 | 0.686 | 49792.1827 | 1600 | 146.7345 | -389.7013 | 1.614 | 4.9536
[9 empty] | 0.1108 | -1.653 | 4.9534 | 0.686 | 49792.1827 | 1600 | 153.9056 | -389.7587 | 1.653 | 4.9534
[9 empty] | 0.1109 | -1.692 | 4.9533 | 0.686 | 49792.1827 | 1600 | 161.249 | -389.8175 | 1.692 | 4.9533
[9 empty] | 0.111 | -1.731 | 4.9531 | 0.686 | 49792.1827 | 1600 | 168.7645 | -389.8776 | 1.731 | 4.9531
[9 empty] | 0.1111 | -1.77 | 4.9529 | 0.686 | 49792.1827 | 1600 | 176.4525 | -389.9391 | 1.77 | 4.9529
[9 empty] | 0.1112 | -1.809 | 4.9527 | 0.686 | 49792.1827 | 1600 | 184.313 | -390.002 | 1.809 | 4.9527
[9 empty] | 0.1113 | -1.848 | 4.9526 | 0.686 | 49792.1827 | 1600 | 192.346 | -390.0662 | 1.848 | 4.9526
[9 empty] | 0.1114 | -1.887 | 4.9524 | 0.686 | 49792.1827 | 1600 | 200.5518 | -390.1319 | 1.887 | 4.9524
[9 empty] | 0.1115 | -1.926 | 4.9522 | 0.686 | 49792.1827 | 1600 | 208.9304 | -390.1989 | 1.926 | 4.9522
[9 empty] | 0.1116 | -1.965 | 4.952 | 0.686 | 49792.1827 | 1600 | 217.4819 | -390.2673 | 1.965 | 4.952
[9 empty] | 0.1117 | -2.004 | 4.9518 | 0.686 | 49792.1827 | 1600 | 226.2065 | -390.3371 | 2.004 | 4.9518
[9 empty] | 0.1118 | -2.0431 | 4.9516 | 0.686 | 49792.1827 | 1600 | 235.1042 | -390.4083 | 2.0431 | 4.9516
[9 empty] | 0.1119 | -2.0821 | 4.9514 | 0.686 | 49792.1827 | 1600 | 244.1753 | -390.4809 | 2.0821 | 4.9514
[9 empty] | 0.112 | -2.1211 | 4.9512 | 0.686 | 49792.1827 | 1600 | 253.4198 | -390.5548 | 2.1211 | 4.9512
[9 empty] | 0.1121 | -2.1602 | 4.951 | 0.686 | 49792.1827 | 1600 | 262.8379 | -390.6302 | 2.1602 | 4.951
[9 empty] | 0.1122 | -2.1993 | 4.9507 | 0.686 | 49792.1827 | 1600 | 272.4296 | -390.7069 | 2.1993 | 4.9507
[9 empty] | 0.1123 | -2.2383 | 4.9505 | 0.686 | 49792.1827 | 1600 | 282.1952 | -390.785 | 2.2383 | 4.9505
[9 empty] | 0.1124 | -2.2774 | 4.9503 | 0.686 | 49792.1827 | 1600 | 292.1348 | -390.8645 | 2.2774 | 4.9503
[9 empty] | 0.1125 | -2.3165 | 4.9501 | 0.686 | 49792.1827 | 1600 | 302.2484 | -390.9454 | 2.3165 | 4.9501
[9 empty] | 0.1126 | -2.3556 | 4.9498 | 0.686 | 49792.1827 | 1600 | 312.5363 | -391.0278 | 2.3556 | 4.9498
[9 empty] | 0.1127 | -2.3947 | 4.9496 | 0.686 | 49792.1827 | 1600 | 322.9986 | -391.1115 | 2.3947 | 4.9496
[9 empty] | 0.1128 | -2.4338 | 4.9494 | 0.686 | 49792.1827 | 1600 | 333.6355 | -391.1965 | 2.4338 | 4.9494
[9 empty] | 0.1129 | -2.4729 | 4.9491 | 0.686 | 49792.1827 | 1600 | 344.447 | -391.283 | 2.4729 | 4.9491
[9 empty] | 0.113 | -2.5121 | 4.9489 | 0.686 | 49792.1827 | 1600 | 355.4333 | -391.3709 | 2.5121 | 4.9489
[9 empty] | 0.1131 | -2.5512 | 4.9486 | 0.686 | 49792.1827 | 1600 | 366.5947 | -391.4602 | 2.5512 | 4.9486
[9 empty] | 0.1132 | -2.5903 | 4.9483 | 0.686 | 49792.1827 | 1600 | 377.9312 | -391.5509 | 2.5903 | 4.9483
[9 empty] | 0.1133 | -2.6295 | 4.9481 | 0.686 | 49792.1827 | 1600 | 389.443 | -391.643 | 2.6295 | 4.9481
[9 empty] | 0.1134 | -2.6687 | 4.9478 | 0.686 | 49792.1827 | 1600 | 401.1303 | -391.7365 | 2.6687 | 4.9478
[9 empty] | 0.1135 | -2.7078 | 4.9476 | 0.686 | 49792.1827 | 1600 | 412.9933 | -391.8314 | 2.7078 | 4.9476
[9 empty] | 0.1136 | -2.747 | 4.9473 | 0.686 | 49792.1827 | 1600 | 425.032 | -391.9277 | 2.747 | 4.9473
[9 empty] | 0.1137 | -2.7862 | 4.947 | 0.686 | 49792.1827 | 1600 | 437.2467 | -392.0254 | 2.7862 | 4.947
[9 empty] | 0.1138 | -2.8254 | 4.9467 | 0.686 | 49792.1827 | 1600 | 449.6376 | -392.1246 | 2.8254 | 4.9467
[9 empty] | 0.1139 | -2.8646 | 4.9464 | 0.686 | 49792.1827 | 1600 | 462.2048 | -392.2251 | 2.8646 | 4.9464
[9 empty] | 0.114 | -2.9038 | 4.9461 | 0.686 | 49792.1827 | 1600 | 474.9484 | -392.327 | 2.9038 | 4.9461
[9 empty] | 0.1141 | -2.9431 | 4.9459 | 0.686 | 49792.1827 | 1600 | 487.8688 | -392.4304 | 2.9431 | 4.9459
[9 empty] | 0.1142 | -2.9823 | 4.9456 | 0.686 | 49792.1827 | 1600 | 500.966 | -392.5352 | 2.9823 | 4.9456
[9 empty] | 0.1143 | -3.0216 | 4.9453 | 0.686 | 49792.1827 | 1600 | 514.2403 | -392.6414 | 3.0216 | 4.9453
[9 empty] | 0.1144 | -3.0608 | 4.945 | 0.686 | 49792.1827 | 1600 | 527.6918 | -392.749 | 3.0608 | 4.945
[9 empty] | 0.1145 | -3.1001 | 4.9446 | 0.686 | 49792.1827 | 1600 | 541.3208 | -392.858 | 3.1001 | 4.9446
[9 empty] | 0.1146 | -3.1394 | 4.9443 | 0.686 | 49792.1827 | 1600 | 555.1273 | -392.9685 | 3.1394 | 4.9443
[9 empty] | 0.1147 | -3.1787 | 4.944 | 0.686 | 49792.1827 | 1600 | 569.1117 | -393.0804 | 3.1787 | 4.944
[9 empty] | 0.1148 | -3.218 | 4.9437 | 0.686 | 49792.1827 | 1600 | 583.2741 | -393.1937 | 3.218 | 4.9437
[9 empty] | 0.1149 | -3.2573 | 4.9434 | 0.686 | 49792.1827 | 1600 | 597.6147 | -393.3084 | 3.2573 | 4.9434
[9 empty] | 0.115 | -3.2967 | 4.943 | 0.686 | 49792.1827 | 1600 | 612.1337 | -393.4245 | 3.2967 | 4.943
[9 empty] | 0.1151 | -3.336 | 4.9427 | 0.686 | 49792.1827 | 1600 | 626.8313 | -393.5421 | 3.336 | 4.9427
[9 empty] | 0.1152 | -3.3754 | 4.9424 | 0.686 | 49792.1827 | 1600 | 641.7078 | -393.6611 | 3.3754 | 4.9424
[9 empty] | 0.1153 | -3.4147 | 4.942 | 0.686 | 49792.1827 | 1600 | 656.7633 | -393.7816 | 3.4147 | 4.942
[9 empty] | 0.1154 | -3.4541 | 4.9417 | 0.686 | 49792.1827 | 1600 | 671.9981 | -393.9034 | 3.4541 | 4.9417
[9 empty] | 0.1155 | -3.4935 | 4.9414 | 0.686 | 49792.1827 | 1600 | 687.4124 | -394.0268 | 3.4935 | 4.9414
[9 empty] | 0.1156 | -3.5329 | 4.941 | 0.686 | 49792.1827 | 1600 | 703.0063 | -394.1515 | 3.5329 | 4.941
[9 empty] | 0.1157 | -3.5723 | 4.9406 | 0.686 | 49792.1827 | 1600 | 718.7802 | -394.2777 | 3.5723 | 4.9406
[9 empty] | 0.1158 | -3.6117 | 4.9403 | 0.686 | 49792.1827 | 1600 | 734.7342 | -394.4053 | 3.6117 | 4.9403
[9 empty] | 0.1159 | -3.6512 | 4.9399 | 0.619 | 44929.0978 | 1600 | 750.8686 | -355.6297 | 3.6512 | 4.9399
[9 empty] | 0.116 | -3.6867 | 4.9396 | 0.619 | 44929.0978 | 1600 | 765.5669 | -355.7473 | 3.6867 | 4.9396
[9 empty] | 0.1161 | -3.7223 | 4.9392 | 0.619 | 44929.0978 | 1600 | 780.4127 | -355.8661 | 3.7223 | 4.9392
[9 empty] | 0.1162 | -3.7579 | 4.9388 | 0.619 | 44929.0978 | 1600 | 795.4061 | -355.986 | 3.7579 | 4.9388
[9 empty] | 0.1163 | -3.7935 | 4.9384 | 0.619 | 44929.0978 | 1600 | 810.5472 | -356.1072 | 3.7935 | 4.9384
[9 empty] | 0.1164 | -3.8291 | 4.9381 | 0.619 | 44929.0978 | 1600 | 825.8364 | -356.2295 | 3.8291 | 4.9381
[9 empty] | 0.1165 | -3.8647 | 4.9377 | 0.619 | 44929.0978 | 1600 | 841.2737 | -356.353 | 3.8647 | 4.9377
[9 empty] | 0.1166 | -3.9004 | 4.9373 | 0.619 | 44929.0978 | 1600 | 856.8594 | -356.4777 | 3.9004 | 4.9373
[9 empty] | 0.1167 | -3.936 | 4.9369 | 0.619 | 44929.0978 | 1600 | 872.5936 | -356.6035 | 3.936 | 4.9369
[9 empty] | 0.1168 | -3.9717 | 4.9365 | 0.619 | 44929.0978 | 1600 | 888.4767 | -356.7306 | 3.9717 | 4.9365
[9 empty] | 0.1169 | -4.0073 | 4.9361 | 0.619 | 44929.0978 | 1600 | 904.5087 | -356.8589 | 4.0073 | 4.9361
[9 empty] | 0.117 | -4.043 | 4.9357 | 0.619 | 44929.0978 | 1600 | 920.69 | -356.9883 | 4.043 | 4.9357
[9 empty] | 0.1171 | -4.0787 | 4.9353 | 0.619 | 44929.0978 | 1600 | 937.0206 | -357.1189 | 4.0787 | 4.9353
[9 empty] | 0.1172 | -4.1144 | 4.9349 | 0.619 | 44929.0978 | 1600 | 953.5009 | -357.2508 | 4.1144 | 4.9349
[9 empty] | 0.1173 | -4.1502 | 4.9345 | 0.619 | 44929.0978 | 1600 | 970.1309 | -357.3838 | 4.1502 | 4.9345
[9 empty] | 0.1174 | -4.1859 | 4.934 | 0.619 | 44929.0978 | 1600 | 986.9111 | -357.5181 | 4.1859 | 4.934
[9 empty] | 0.1175 | -4.2217 | 4.9336 | 0.619 | 44929.0978 | 1600 | 1003.8415 | -357.6535 | 4.2217 | 4.9336
[9 empty] | 0.1176 | -4.2574 | 4.9332 | 0.619 | 44929.0978 | 1600 | 1020.9224 | -357.7902 | 4.2574 | 4.9332
[9 empty] | 0.1177 | -4.2932 | 4.9328 | 0.619 | 44929.0978 | 1600 | 1038.1539 | -357.928 | 4.2932 | 4.9328
[9 empty] | 0.1178 | -4.329 | 4.9323 | 0.619 | 44929.0978 | 1600 | 1055.5365 | -358.0671 | 4.329 | 4.9323
[9 empty] | 0.1179 | -4.3648 | 4.9319 | 0.619 | 44929.0978 | 1600 | 1073.0701 | -358.2073 | 4.3648 | 4.9319
[9 empty] | 0.118 | -4.4006 | 4.9315 | 0.619 | 44929.0978 | 1600 | 1090.7552 | -358.3488 | 4.4006 | 4.9315
[9 empty] | 0.1181 | -4.4365 | 4.931 | 0.619 | 44929.0978 | 1600 | 1108.5918 | -358.4915 | 4.4365 | 4.931
[9 empty] | 0.1182 | -4.4723 | 4.9306 | 0.619 | 44929.0978 | 1600 | 1126.5803 | -358.6354 | 4.4723 | 4.9306
[9 empty] | 0.1183 | -4.5082 | 4.9301 | 0.619 | 44929.0978 | 1600 | 1144.7209 | -358.7805 | 4.5082 | 4.9301
[9 empty] | 0.1184 | -4.544 | 4.9297 | 0.619 | 44929.0978 | 1600 | 1163.0139 | -358.9269 | 4.544 | 4.9297
[9 empty] | 0.1185 | -4.5799 | 4.9292 | 0.619 | 44929.0978 | 1600 | 1181.4593 | -359.0745 | 4.5799 | 4.9292
[9 empty] | 0.1186 | -4.6158 | 4.9288 | 0.619 | 44929.0978 | 1600 | 1200.0576 | -359.2232 | 4.6158 | 4.9288
[9 empty] | 0.1187 | -4.6518 | 4.9283 | 0.619 | 44929.0978 | 1600 | 1218.8089 | -359.3733 | 4.6518 | 4.9283
[9 empty] | 0.1188 | -4.6877 | 4.9278 | 0.619 | 44929.0978 | 1600 | 1237.7135 | -359.5245 | 4.6877 | 4.9278
[9 empty] | 0.1189 | -4.7237 | 4.9274 | 0.619 | 44929.0978 | 1600 | 1256.7716 | -359.677 | 4.7237 | 4.9274
[9 empty] | 0.119 | -4.7596 | 4.9269 | 0.619 | 44929.0978 | 1600 | 1275.9835 | -359.8307 | 4.7596 | 4.9269
[9 empty] | 0.1191 | -4.7956 | 4.9264 | 0.619 | 44929.0978 | 1600 | 1295.3495 | -359.9856 | 4.7956 | 4.9264
[9 empty] | 0.1192 | -4.8316 | 4.9259 | 0.619 | 44929.0978 | 1600 | 1314.8697 | -360.1417 | 4.8316 | 4.9259
[9 empty] | 0.1193 | -4.8676 | 4.9254 | 0.619 | 44929.0978 | 1600 | 1334.5445 | -360.2991 | 4.8676 | 4.9254
[9 empty] | 0.1194 | -4.9037 | 4.925 | 0.619 | 44929.0978 | 1600 | 1354.374 | -360.4578 | 4.9037 | 4.925
[9 empty] | 0.1195 | -4.9397 | 4.9245 | 0.619 | 44929.0978 | 1600 | 1374.3587 | -360.6177 | 4.9397 | 4.9245
[9 empty] | 0.1196 | -4.9758 | 4.924 | 0.619 | 44929.0978 | 1600 | 1394.4986 | -360.7788 | 4.9758 | 4.924
[9 empty] | 0.1197 | -5.0118 | 4.9235 | 0.619 | 44929.0978 | 1600 | 1414.7942 | -360.9411 | 5.0118 | 4.9235
[9 empty] | 0.1198 | -5.0479 | 4.923 | 0.619 | 44929.0978 | 1600 | 1435.2456 | -361.1047 | 5.0479 | 4.923
[9 empty] | 0.1199 | -5.084 | 4.9225 | 0.619 | 44929.0978 | 1600 | 1455.8532 | -361.2696 | 5.084 | 4.9225
[9 empty] | 0.12 | -5.1202 | 4.9219 | 0.619 | 44929.0978 | 1600 | 1476.6171 | -361.4357 | 5.1202 | 4.9219
[9 empty] | 0.1201 | -5.1563 | 4.9214 | 0.619 | 44929.0978 | 1600 | 1497.5377 | -361.6031 | 5.1563 | 4.9214
[9 empty] | 0.1202 | -5.1925 | 4.9209 | 0.619 | 44929.0978 | 1600 | 1518.6153 | -361.7717 | 5.1925 | 4.9209
[9 empty] | 0.1203 | -5.2287 | 4.9204 | 0.619 | 44929.0978 | 1600 | 1539.8501 | -361.9416 | 5.2287 | 4.9204
[9 empty] | 0.1204 | -5.2648 | 4.9199 | 0.722 | 52405.1835 | 1600 | 1561.2424 | -421.9214 | 5.2648 | 4.9199
[9 empty] | 0.1205 | -5.307 | 4.9193 | 0.722 | 52405.1835 | 1600 | 1586.3661 | -422.1224 | 5.307 | 4.9193
[9 empty] | 0.1206 | -5.3493 | 4.9188 | 0.722 | 52405.1835 | 1600 | 1611.7024 | -422.3251 | 5.3493 | 4.9188
[9 empty] | 0.1207 | -5.3915 | 4.9183 | 0.722 | 52405.1835 | 1600 | 1637.2517 | -422.5295 | 5.3915 | 4.9183
[9 empty] | 0.1208 | -5.4337 | 4.9177 | 0.722 | 52405.1835 | 1600 | 1663.0145 | -422.7356 | 5.4337 | 4.9177
[9 empty] | 0.1209 | -5.476 | 4.9172 | 0.722 | 52405.1835 | 1600 | 1688.9911 | -422.9434 | 5.476 | 4.9172
[9 empty] | 0.121 | -5.5183 | 4.9166 | 0.722 | 52405.1835 | 1600 | 1715.1819 | -423.1529 | 5.5183 | 4.9166
[9 empty] | 0.1211 | -5.5606 | 4.9161 | 0.722 | 52405.1835 | 1600 | 1741.5874 | -423.3642 | 5.5606 | 4.9161
[9 empty] | 0.1212 | -5.603 | 4.9155 | 0.722 | 52405.1835 | 1600 | 1768.2079 | -423.5771 | 5.603 | 4.9155
[9 empty] | 0.1213 | -5.6453 | 4.915 | 0.722 | 52405.1835 | 1600 | 1795.0438 | -423.7918 | 5.6453 | 4.915
[9 empty] | 0.1214 | -5.6877 | 4.9144 | 0.722 | 52405.1835 | 1600 | 1822.0957 | -424.0082 | 5.6877 | 4.9144
[9 empty] | 0.1215 | -5.7301 | 4.9138 | 0.722 | 52405.1835 | 1600 | 1849.3638 | -424.2264 | 5.7301 | 4.9138
[9 empty] | 0.1216 | -5.7725 | 4.9132 | 0.722 | 52405.1835 | 1600 | 1876.8486 | -424.4463 | 5.7725 | 4.9132
[9 empty] | 0.1217 | -5.815 | 4.9127 | 0.722 | 52405.1835 | 1600 | 1904.5505 | -424.6679 | 5.815 | 4.9127
[9 empty] | 0.1218 | -5.8574 | 4.9121 | 0.722 | 52405.1835 | 1600 | 1932.4701 | -424.8912 | 5.8574 | 4.9121
[9 empty] | 0.1219 | -5.8999 | 4.9115 | 0.722 | 52405.1835 | 1600 | 1960.6076 | -425.1163 | 5.8999 | 4.9115
[9 empty] | 0.122 | -5.9424 | 4.9109 | 0.722 | 52405.1835 | 1600 | 1988.9635 | -425.3432 | 5.9424 | 4.9109
[9 empty] | 0.1221 | -5.985 | 4.9103 | 0.722 | 52405.1835 | 1600 | 2017.5384 | -425.5718 | 5.985 | 4.9103
[9 empty] | 0.1222 | -6.0275 | 4.9097 | 0.722 | 52405.1835 | 1600 | 2046.3325 | -425.8021 | 6.0275 | 4.9097
[9 empty] | 0.1223 | -6.0701 | 4.9091 | 0.722 | 52405.1835 | 1600 | 2075.3465 | -426.0342 | 6.0701 | 4.9091
[9 empty] | 0.1224 | -6.1127 | 4.9085 | 0.722 | 52405.1835 | 1600 | 2104.5806 | -426.2681 | 6.1127 | 4.9085
[9 empty] | 0.1225 | -6.1553 | 4.9079 | 0.722 | 52405.1835 | 1600 | 2134.0355 | -426.5038 | 6.1553 | 4.9079
[9 empty] | 0.1226 | -6.198 | 4.9073 | 0.722 | 52405.1835 | 1600 | 2163.7114 | -426.7412 | 6.198 | 4.9073
[9 empty] | 0.1227 | -6.2407 | 4.9066 | 0.722 | 52405.1835 | 1600 | 2193.609 | -426.9803 | 6.2407 | 4.9066
[9 empty] | 0.1228 | -6.2834 | 4.906 | 0.722 | 52405.1835 | 1600 | 2223.7287 | -427.2213 | 6.2834 | 4.906
[9 empty] | 0.1229 | -6.3261 | 4.9054 | 0.722 | 52405.1835 | 1600 | 2254.0709 | -427.464 | 6.3261 | 4.9054
[9 empty] | 0.123 | -6.3688 | 4.9048 | 0.722 | 52405.1835 | 1600 | 2284.6361 | -427.7086 | 6.3688 | 4.9048
[9 empty] | 0.1231 | -6.4116 | 4.9041 | 0.722 | 52405.1835 | 1600 | 2315.4248 | -427.9549 | 6.4116 | 4.9041
[9 empty] | 0.1232 | -6.4544 | 4.9035 | 0.722 | 52405.1835 | 1600 | 2346.4376 | -428.203 | 6.4544 | 4.9035
[9 empty] | 0.1233 | -6.4972 | 4.9028 | 0.722 | 52405.1835 | 1600 | 2377.6747 | -428.4529 | 6.4972 | 4.9028
[9 empty] | 0.1234 | -6.5401 | 4.9022 | 0.722 | 52405.1835 | 1600 | 2409.1369 | -428.7046 | 6.5401 | 4.9022
[9 empty] | 0.1235 | -6.5829 | 4.9015 | 0.722 | 52405.1835 | 1600 | 2440.8245 | -428.9581 | 6.5829 | 4.9015
[9 empty] | 0.1236 | -6.6258 | 4.9009 | 0.722 | 52405.1835 | 1600 | 2472.738 | -429.2134 | 6.6258 | 4.9009
[9 empty] | 0.1237 | -6.6687 | 4.9002 | 0.722 | 52405.1835 | 1600 | 2504.878 | -429.4705 | 6.6687 | 4.9002
[9 empty] | 0.1238 | -6.7117 | 4.8995 | 0.869 | 63074.9369 | 1600 | 2537.245 | -515.0875 | 6.7117 | 4.8995
[9 empty] | 0.1239 | -6.7632 | 4.8988 | 0.869 | 63074.9369 | 1600 | 2576.3385 | -515.4002 | 6.7632 | 4.8988
[9 empty] | 0.124 | -6.8147 | 4.8982 | 0.869 | 63074.9369 | 1600 | 2615.755 | -515.7155 | 6.8147 | 4.8982
[9 empty] | 0.1241 | -6.8663 | 4.8975 | 0.869 | 63074.9369 | 1600 | 2655.495 | -516.0335 | 6.8663 | 4.8975
[9 empty] | 0.1242 | -6.9179 | 4.8968 | 0.869 | 63074.9369 | 1600 | 2695.5594 | -516.354 | 6.9179 | 4.8968
[9 empty] | 0.1243 | -6.9695 | 4.8961 | 0.869 | 63074.9369 | 1600 | 2735.949 | -516.6771 | 6.9695 | 4.8961
[9 empty] | 0.1244 | -7.0212 | 4.8954 | 0.869 | 63074.9369 | 1600 | 2776.6644 | -517.0028 | 7.0212 | 4.8954
[9 empty] | 0.1245 | -7.0729 | 4.8947 | 0.869 | 63074.9369 | 1600 | 2817.7066 | -517.3311 | 7.0729 | 4.8947
[9 empty] | 0.1246 | -7.1246 | 4.894 | 0.869 | 63074.9369 | 1600 | 2859.0762 | -517.6621 | 7.1246 | 4.894
[9 empty] | 0.1247 | -7.1764 | 4.8933 | 0.869 | 63074.9369 | 1600 | 2900.774 | -517.9957 | 7.1764 | 4.8933
[9 empty] | 0.1248 | -7.2282 | 4.8925 | 0.869 | 63074.9369 | 1600 | 2942.8009 | -518.3319 | 7.2282 | 4.8925
[9 empty] | 0.1249 | -7.28 | 4.8918 | 0.869 | 63074.9369 | 1600 | 2985.1576 | -518.6708 | 7.28 | 4.8918
[9 empty] | 0.125 | -7.3319 | 4.8911 | 0.869 | 63074.9369 | 1600 | 3027.8449 | -519.0123 | 7.3319 | 4.8911
[9 empty] | 0.1251 | -7.3838 | 4.8904 | 0.869 | 63074.9369 | 1600 | 3070.8637 | -519.3564 | 7.3838 | 4.8904
[9 empty] | 0.1252 | -7.4358 | 4.8896 | 0.869 | 63074.9369 | 1600 | 3114.2148 | -519.7032 | 7.4358 | 4.8896
[9 empty] | 0.1253 | -7.4877 | 4.8889 | 0.869 | 63074.9369 | 1600 | 3157.899 | -520.0527 | 7.4877 | 4.8889
[9 empty] | 0.1254 | -7.5397 | 4.8881 | 0.869 | 63074.9369 | 1600 | 3201.9171 | -520.4048 | 7.5397 | 4.8881
[9 empty] | 0.1255 | -7.5918 | 4.8874 | 0.869 | 63074.9369 | 1600 | 3246.27 | -520.7597 | 7.5918 | 4.8874
[9 empty] | 0.1256 | -7.6438 | 4.8866 | 0.869 | 63074.9369 | 1600 | 3290.9585 | -521.1172 | 7.6438 | 4.8866
[9 empty] | 0.1257 | -7.696 | 4.8858 | 0.869 | 63074.9369 | 1600 | 3335.9835 | -521.4774 | 7.696 | 4.8858
[9 empty] | 0.1258 | -7.7481 | 4.8851 | 0.869 | 63074.9369 | 1600 | 3381.3459 | -521.8403 | 7.7481 | 4.8851
[9 empty] | 0.1259 | -7.8003 | 4.8843 | 0.869 | 63074.9369 | 1600 | 3427.0465 | -522.2059 | 7.8003 | 4.8843
[9 empty] | 0.126 | -7.8525 | 4.8835 | 0.869 | 63074.9369 | 1600 | 3473.0861 | -522.5742 | 7.8525 | 4.8835
[9 empty] | 0.1261 | -7.9048 | 4.8827 | 0.869 | 63074.9369 | 1600 | 3519.4658 | -522.9452 | 7.9048 | 4.8827
[9 empty] | 0.1262 | -7.9571 | 4.8819 | 0.869 | 63074.9369 | 1600 | 3566.1864 | -523.319 | 7.9571 | 4.8819
[9 empty] | 0.1263 | -8.0094 | 4.8811 | 0.869 | 63074.9369 | 1600 | 3613.2488 | -523.6955 | 8.0094 | 4.8811
[9 empty] | 0.1264 | -8.0618 | 4.8803 | 0.869 | 63074.9369 | 1600 | 3660.6538 | -524.0747 | 8.0618 | 4.8803
[9 empty] | 0.1265 | -8.1142 | 4.8795 | 0.972 | 70551.0227 | 1600 | 3708.4025 | -584.2654 | 8.1142 | 4.8795
[9 empty] | 0.1266 | -8.1726 | 4.8787 | 0.972 | 70551.0227 | 1600 | 3761.9999 | -584.6942 | 8.1726 | 4.8787
[9 empty] | 0.1267 | -8.2311 | 4.8779 | 0.972 | 70551.0227 | 1600 | 3816.0216 | -585.1264 | 8.2311 | 4.8779
[9 empty] | 0.1268 | -8.2896 | 4.877 | 0.972 | 70551.0227 | 1600 | 3870.4688 | -585.5619 | 8.2896 | 4.877
[9 empty] | 0.1269 | -8.3481 | 4.8762 | 0.972 | 70551.0227 | 1600 | 3925.3426 | -586.0009 | 8.3481 | 4.8762
[9 empty] | 0.127 | -8.4067 | 4.8754 | 0.972 | 70551.0227 | 1600 | 3980.6442 | -586.4433 | 8.4067 | 4.8754
[9 empty] | 0.1271 | -8.4654 | 4.8745 | 0.972 | 70551.0227 | 1600 | 4036.3749 | -586.8892 | 8.4654 | 4.8745
[9 empty] | 0.1272 | -8.5241 | 4.8737 | 0.972 | 70551.0227 | 1600 | 4092.5358 | -587.3385 | 8.5241 | 4.8737
[9 empty] | 0.1273 | -8.5828 | 4.8728 | 0.972 | 70551.0227 | 1600 | 4149.1282 | -587.7912 | 8.5828 | 4.8728
[9 empty] | 0.1274 | -8.6416 | 4.872 | 0.972 | 70551.0227 | 1600 | 4206.1532 | -588.2474 | 8.6416 | 4.872
[9 empty] | 0.1275 | -8.7004 | 4.8711 | 0.972 | 70551.0227 | 1600 | 4263.6121 | -588.7071 | 8.7004 | 4.8711
[9 empty] | 0.1276 | -8.7593 | 4.8702 | 0.972 | 70551.0227 | 1600 | 4321.5062 | -589.1702 | 8.7593 | 4.8702
[9 empty] | 0.1277 | -8.8182 | 4.8694 | 0.972 | 70551.0227 | 1600 | 4379.8367 | -589.6369 | 8.8182 | 4.8694
[9 empty] | 0.1278 | -8.8772 | 4.8685 | 0.972 | 70551.0227 | 1600 | 4438.605 | -590.107 | 8.8772 | 4.8685
[9 empty] | 0.1279 | -8.9362 | 4.8676 | 0.972 | 70551.0227 | 1600 | 4497.8122 | -590.5807 | 8.9362 | 4.8676
[9 empty] | 0.128 | -8.9952 | 4.8667 | 0.972 | 70551.0227 | 1600 | 4557.4596 | -591.0579 | 8.9952 | 4.8667
[9 empty] | 0.1281 | -9.0543 | 4.8658 | 0.972 | 70551.0227 | 1600 | 4617.5487 | -591.5386 | 9.0543 | 4.8658
[9 empty] | 0.1282 | -9.1135 | 4.8649 | 0.972 | 70551.0227 | 1600 | 4678.0806 | -592.0228 | 9.1135 | 4.8649
[9 empty] | 0.1283 | -9.1727 | 4.864 | 0.972 | 70551.0227 | 1600 | 4739.0568 | -592.5106 | 9.1727 | 4.864
[9 empty] | 0.1284 | -9.2319 | 4.863 | 0.972 | 70551.0227 | 1600 | 4800.4785 | -593.002 | 9.2319 | 4.863
[9 empty] | 0.1285 | -9.2912 | 4.8621 | 0.972 | 70551.0227 | 1600 | 4862.3471 | -593.497 | 9.2912 | 4.8621
[9 empty] | 0.1286 | -9.3506 | 4.8612 | 0.972 | 70551.0227 | 1600 | 4924.664 | -593.9955 | 9.3506 | 4.8612
[9 empty] | 0.1287 | -9.41 | 4.8602 | 0.972 | 70551.0227 | 1600 | 4987.4305 | -594.4976 | 9.41 | 4.8602
[9 empty] | 0.1288 | -9.4694 | 4.8593 | 1.042 | 75631.8576 | 1600 | 5050.648 | -635.65 | 9.4694 | 4.8593
[9 empty] | 0.1289 | -9.533 | 4.8583 | 1.042 | 75631.8576 | 1600 | 5118.6821 | -636.1943 | 9.533 | 4.8583
[9 empty] | 0.129 | -9.5966 | 4.8574 | 1.042 | 75631.8576 | 1600 | 5187.2301 | -636.7427 | 9.5966 | 4.8574
[9 empty] | 0.1291 | -9.6603 | 4.8564 | 1.042 | 75631.8576 | 1600 | 5256.2937 | -637.2952 | 9.6603 | 4.8564
[9 empty] | 0.1292 | -9.724 | 4.8555 | 1.042 | 75631.8576 | 1600 | 5325.8746 | -637.8519 | 9.724 | 4.8555
[9 empty] | 0.1293 | -9.7878 | 4.8545 | 1.042 | 75631.8576 | 1600 | 5395.9744 | -638.4127 | 9.7878 | 4.8545
[9 empty] | 0.1294 | -9.8517 | 4.8535 | 1.042 | 75631.8576 | 1600 | 5466.5948 | -638.9776 | 9.8517 | 4.8535
[9 empty] | 0.1295 | -9.9155 | 4.8525 | 1.042 | 75631.8576 | 1600 | 5537.7374 | -639.5468 | 9.9155 | 4.8525
[9 empty] | 0.1296 | -9.9795 | 4.8515 | 1.042 | 75631.8576 | 1600 | 5609.4039 | -640.1201 | 9.9795 | 4.8515
[9 empty] | 0.1297 | -10.0435 | 4.8505 | 1.042 | 75631.8576 | 1600 | 5681.596 | -640.6976 | 10.0435 | 4.8505
[9 empty] | 0.1298 | -10.1076 | 4.8495 | 1.042 | 75631.8576 | 1600 | 5754.3155 | -641.2794 | 10.1076 | 4.8495
[9 empty] | 0.1299 | -10.1717 | 4.8485 | 1.042 | 75631.8576 | 1600 | 5827.564 | -641.8654 | 10.1717 | 4.8485
[9 empty] | 0.13 | -10.2359 | 4.8475 | 1.042 | 75631.8576 | 1600 | 5901.3434 | -642.4556 | 10.2359 | 4.8475
[9 empty] | 0.1301 | -10.3001 | 4.8464 | 1.042 | 75631.8576 | 1600 | 5975.6553 | -643.0501 | 10.3001 | 4.8464
[9 empty] | 0.1302 | -10.3645 | 4.8454 | 1.042 | 75631.8576 | 1600 | 6050.5017 | -643.6489 | 10.3645 | 4.8454
[9 empty] | 0.1303 | -10.4288 | 4.8444 | 1.042 | 75631.8576 | 1600 | 6125.8842 | -644.2519 | 10.4288 | 4.8444
[9 empty] | 0.1304 | -10.4932 | 4.8433 | 1.042 | 75631.8576 | 1600 | 6201.8046 | -644.8593 | 10.4932 | 4.8433
[9 empty] | 0.1305 | -10.5577 | 4.8423 | 1.042 | 75631.8576 | 1600 | 6278.2649 | -645.471 | 10.5577 | 4.8423
[9 empty] | 0.1306 | -10.6223 | 4.8412 | 1.042 | 75631.8576 | 1600 | 6355.2668 | -646.087 | 10.6223 | 4.8412
[9 empty] | 0.1307 | -10.6869 | 4.8401 | 1.042 | 75631.8576 | 1600 | 6432.8122 | -646.7074 | 10.6869 | 4.8401
[9 empty] | 0.1308 | -10.7516 | 4.8391 | 1.06 | 76938.3581 | 1600 | 6510.903 | -657.7841 | 10.7516 | 4.8391
[9 empty] | 0.1309 | -10.8173 | 4.838 | 1.06 | 76938.3581 | 1600 | 6590.8146 | -658.4234 | 10.8173 | 4.838
[9 empty] | 0.131 | -10.8832 | 4.8369 | 1.06 | 76938.3581 | 1600 | 6671.292 | -659.0672 | 10.8832 | 4.8369
[9 empty] | 0.1311 | -10.9491 | 4.8358 | 1.06 | 76938.3581 | 1600 | 6752.3371 | -659.7156 | 10.9491 | 4.8358
[9 empty] | 0.1312 | -11.0151 | 4.8347 | 1.06 | 76938.3581 | 1600 | 6833.9521 | -660.3685 | 11.0151 | 4.8347
[9 empty] | 0.1313 | -11.0811 | 4.8336 | 1.06 | 76938.3581 | 1600 | 6916.1388 | -661.026 | 11.0811 | 4.8336
[9 empty] | 0.1314 | -11.1472 | 4.8325 | 1.06 | 76938.3581 | 1600 | 6998.8993 | -661.6881 | 11.1472 | 4.8325
[9 empty] | 0.1315 | -11.2134 | 4.8314 | 1.06 | 76938.3581 | 1600 | 7082.2356 | -662.3547 | 11.2134 | 4.8314
[9 empty] | 0.1316 | -11.2796 | 4.8303 | 1.06 | 76938.3581 | 1600 | 7166.15 | -663.0261 | 11.2796 | 4.8303
[9 empty] | 0.1317 | -11.3459 | 4.8291 | 1.06 | 76938.3581 | 1600 | 7250.6443 | -663.702 | 11.3459 | 4.8291
[9 empty] | 0.1318 | -11.4123 | 4.828 | 1.06 | 76938.3581 | 1600 | 7335.7207 | -664.3826 | 11.4123 | 4.828
[9 empty] | 0.1319 | -11.4787 | 4.8269 | 1.06 | 76938.3581 | 1600 | 7421.3813 | -665.0679 | 11.4787 | 4.8269
[9 empty] | 0.132 | -11.5452 | 4.8257 | 1.06 | 76938.3581 | 1600 | 7507.6283 | -665.7579 | 11.5452 | 4.8257
[9 empty] | 0.1321 | -11.6118 | 4.8245 | 1.06 | 76938.3581 | 1600 | 7594.4639 | -666.4526 | 11.6118 | 4.8245
[9 empty] | 0.1322 | -11.6784 | 4.8234 | 1.06 | 76938.3581 | 1600 | 7681.8901 | -667.152 | 11.6784 | 4.8234
[9 empty] | 0.1323 | -11.7452 | 4.8222 | 1.06 | 76938.3581 | 1600 | 7769.9092 | -667.8561 | 11.7452 | 4.8222
[9 empty] | 0.1324 | -11.8119 | 4.821 | 1.06 | 76938.3581 | 1600 | 7858.5234 | -668.5651 | 11.8119 | 4.821
[9 empty] | 0.1325 | -11.8788 | 4.8198 | 1.184 | 85938.6943 | 1600 | 7947.7349 | -741.2814 | 11.8788 | 4.8198
[9 empty] | 0.1326 | -11.9529 | 4.8187 | 1.184 | 85938.6943 | 1600 | 8047.2381 | -742.0775 | 11.9529 | 4.8187
[9 empty] | 0.1327 | -12.0271 | 4.8175 | 1.184 | 85938.6943 | 1600 | 8147.4682 | -742.8793 | 12.0271 | 4.8175
[9 empty] | 0.1328 | -12.1014 | 4.8162 | 1.184 | 85938.6943 | 1600 | 8248.4279 | -743.687 | 12.1014 | 4.8162
[9 empty] | 0.1329 | -12.1758 | 4.815 | 1.184 | 85938.6943 | 1600 | 8350.1201 | -744.5005 | 12.1758 | 4.815
[9 empty] | 0.133 | -12.2502 | 4.8138 | 1.184 | 85938.6943 | 1600 | 8452.5476 | -745.3199 | 12.2502 | 4.8138
[9 empty] | 0.1331 | -12.3248 | 4.8126 | 1.184 | 85938.6943 | 1600 | 8555.7132 | -746.1453 | 12.3248 | 4.8126
[9 empty] | 0.1332 | -12.3994 | 4.8113 | 1.184 | 85938.6943 | 1600 | 8659.6199 | -746.9765 | 12.3994 | 4.8113
[9 empty] | 0.1333 | -12.4741 | 4.8101 | 1.184 | 85938.6943 | 1600 | 8764.2706 | -747.8137 | 12.4741 | 4.8101
[9 empty] | 0.1334 | -12.5489 | 4.8089 | 1.184 | 85938.6943 | 1600 | 8869.6681 | -748.6569 | 12.5489 | 4.8089
[9 empty] | 0.1335 | -12.6237 | 4.8076 | 1.184 | 85938.6943 | 1600 | 8975.8156 | -749.5061 | 12.6237 | 4.8076
[9 empty] | 0.1336 | -12.6987 | 4.8063 | 1.184 | 85938.6943 | 1600 | 9082.7158 | -750.3613 | 12.6987 | 4.8063
[9 empty] | 0.1337 | -12.7737 | 4.8051 | 1.184 | 85938.6943 | 1600 | 9190.372 | -751.2225 | 12.7737 | 4.8051
[9 empty] | 0.1338 | -12.8488 | 4.8038 | 1.184 | 85938.6943 | 1600 | 9298.7871 | -752.0899 | 12.8488 | 4.8038
[9 empty] | 0.1339 | -12.924 | 4.8025 | 1.184 | 85938.6943 | 1600 | 9407.9641 | -752.9633 | 12.924 | 4.8025
[9 empty] | 0.134 | -12.9993 | 4.8012 | 1.184 | 85938.6943 | 1600 | 9517.9063 | -753.8428 | 12.9993 | 4.8012
[9 empty] | 0.1341 | -13.0747 | 4.7999 | 1.39 | 100890.8658 | 1600 | 9628.6167 | -874.3459 | 13.0747 | 4.7999
[9 empty] | 0.1342 | -13.1622 | 4.7986 | 1.39 | 100890.8658 | 1600 | 9757.8261 | -875.3795 | 13.1622 | 4.7986
[9 empty] | 0.1343 | -13.2497 | 4.7973 | 1.39 | 100890.8658 | 1600 | 9888.0511 | -876.4213 | 13.2497 | 4.7973
[9 empty] | 0.1344 | -13.3373 | 4.7959 | 1.39 | 100890.8658 | 1600 | 10019.2957 | -877.4713 | 13.3373 | 4.7959
[9 empty] | 0.1345 | -13.4251 | 4.7946 | 1.39 | 100890.8658 | 1600 | 10151.5644 | -878.5294 | 13.4251 | 4.7946
[9 empty] | 0.1346 | -13.5129 | 4.7932 | 1.39 | 100890.8658 | 1600 | 10284.8616 | -879.5958 | 13.5129 | 4.7932
[9 empty] | 0.1347 | -13.6009 | 4.7919 | 1.39 | 100890.8658 | 1600 | 10419.1916 | -880.6705 | 13.6009 | 4.7919
[9 empty] | 0.1348 | -13.689 | 4.7905 | 1.39 | 100890.8658 | 1600 | 10554.5588 | -881.7534 | 13.689 | 4.7905
[9 empty] | 0.1349 | -13.7771 | 4.7891 | 1.39 | 100890.8658 | 1600 | 10690.9678 | -882.8447 | 13.7771 | 4.7891
[9 empty] | 0.135 | -13.8654 | 4.7878 | 1.39 | 100890.8658 | 1600 | 10828.4231 | -883.9443 | 13.8654 | 4.7878
[9 empty] | 0.1351 | -13.9538 | 4.7864 | 1.39 | 100890.8658 | 1600 | 10966.9293 | -885.0524 | 13.9538 | 4.7864
[9 empty] | 0.1352 | -14.0423 | 4.785 | 1.39 | 100890.8658 | 1600 | 11106.4909 | -886.1689 | 14.0423 | 4.785
[9 empty] | 0.1353 | -14.1309 | 4.7836 | 1.39 | 100890.8658 | 1600 | 11247.1126 | -887.2938 | 14.1309 | 4.7836
[9 empty] | 0.1354 | -14.2197 | 4.7821 | 1.39 | 100890.8658 | 1600 | 11388.7992 | -888.4273 | 14.2197 | 4.7821
[9 empty] | 0.1355 | -14.3085 | 4.7807 | 1.39 | 100890.8658 | 1600 | 11531.5554 | -889.5694 | 14.3085 | 4.7807
[9 empty] | 0.1356 | -14.3975 | 4.7793 | 1.597 | 115915.6206 | 1600 | 11675.3859 | -1010.9181 | 14.3975 | 4.7793
[9 empty] | 0.1357 | -14.4986 | 4.7778 | 1.597 | 115915.6206 | 1600 | 11839.9189 | -1012.2343 | 14.4986 | 4.7778
[9 empty] | 0.1358 | -14.5998 | 4.7764 | 1.597 | 115915.6206 | 1600 | 12005.8196 | -1013.5615 | 14.5998 | 4.7764
[9 empty] | 0.1359 | -14.7011 | 4.7749 | 1.597 | 115915.6206 | 1600 | 12173.0943 | -1014.8997 | 14.7011 | 4.7749
[9 empty] | 0.136 | -14.8026 | 4.7734 | 1.597 | 115915.6206 | 1600 | 12341.7494 | -1016.249 | 14.8026 | 4.7734
[9 empty] | 0.1361 | -14.9043 | 4.772 | 1.597 | 115915.6206 | 1600 | 12511.7913 | -1017.6093 | 14.9043 | 4.772
[9 empty] | 0.1362 | -15.006 | 4.7705 | 1.597 | 115915.6206 | 1600 | 12683.2267 | -1018.9808 | 15.006 | 4.7705
[9 empty] | 0.1363 | -15.1079 | 4.769 | 1.597 | 115915.6206 | 1600 | 12856.0619 | -1020.3635 | 15.1079 | 4.769
[9 empty] | 0.1364 | -15.21 | 4.7674 | 1.597 | 115915.6206 | 1600 | 13030.3037 | -1021.7574 | 15.21 | 4.7674
[9 empty] | 0.1365 | -15.3121 | 4.7659 | 1.597 | 115915.6206 | 1600 | 13205.9588 | -1023.1626 | 15.3121 | 4.7659
[9 empty] | 0.1366 | -15.4144 | 4.7644 | 1.597 | 115915.6206 | 1600 | 13383.0339 | -1024.5792 | 15.4144 | 4.7644
[9 empty] | 0.1367 | -15.5169 | 4.7628 | 1.597 | 115915.6206 | 1600 | 13561.536 | -1026.0073 | 15.5169 | 4.7628
[9 empty] | 0.1368 | -15.6195 | 4.7613 | 1.597 | 115915.6206 | 1600 | 13741.4718 | -1027.4467 | 15.6195 | 4.7613
[9 empty] | 0.1369 | -15.7222 | 4.7597 | 1.304 | 94648.6971 | 1600 | 13922.8485 | -858.7624 | 15.7222 | 4.7597
[9 empty] | 0.137 | -15.8081 | 4.7581 | 1.304 | 94648.6971 | 1600 | 14075.3594 | -859.9825 | 15.8081 | 4.7581
[9 empty] | 0.1371 | -15.8941 | 4.7565 | 1.304 | 94648.6971 | 1600 | 14228.9195 | -861.2109 | 15.8941 | 4.7565
[9 empty] | 0.1372 | -15.9802 | 4.755 | 1.304 | 94648.6971 | 1600 | 14383.5338 | -862.4478 | 15.9802 | 4.755
[9 empty] | 0.1373 | -16.0665 | 4.7533 | 1.304 | 94648.6971 | 1600 | 14539.2076 | -863.6932 | 16.0665 | 4.7533
[9 empty] | 0.1374 | -16.1529 | 4.7517 | 1.304 | 94648.6971 | 1600 | 14695.9459 | -864.9471 | 16.1529 | 4.7517
[9 empty] | 0.1375 | -16.2394 | 4.7501 | 1.304 | 94648.6971 | 1600 | 14853.7538 | -866.2096 | 16.2394 | 4.7501
[9 empty] | 0.1376 | -16.326 | 4.7485 | 1.304 | 94648.6971 | 1600 | 15012.6367 | -867.4807 | 16.326 | 4.7485
[9 empty] | 0.1377 | -16.4127 | 4.7469 | 1.304 | 94648.6971 | 1600 | 15172.5999 | -868.7604 | 16.4127 | 4.7469
[9 empty] | 0.1378 | -16.4996 | 4.7452 | 1.304 | 94648.6971 | 1600 | 15333.6486 | -870.0488 | 16.4996 | 4.7452
[9 empty] | 0.1379 | -16.5866 | 4.7436 | 1.304 | 94648.6971 | 1600 | 15495.7883 | -871.3459 | 16.5866 | 4.7436
[9 empty] | 0.138 | -16.6737 | 4.7419 | 1.304 | 94648.6971 | 1600 | 15659.0243 | -872.6518 | 16.6737 | 4.7419
[9 empty] | 0.1381 | -16.761 | 4.7402 | 1.304 | 94648.6971 | 1600 | 15823.3622 | -873.9665 | 16.761 | 4.7402
[9 empty] | 0.1382 | -16.8484 | 4.7385 | 0.787 | 57123.1017 | 1600 | 15988.8075 | -575.0853 | 16.8484 | 4.7385
[9 empty] | 0.1383 | -16.9059 | 4.7369 | 0.787 | 57123.1017 | 1600 | 16098.1427 | -575.96 | 16.9059 | 4.7369
[9 empty] | 0.1384 | -16.9635 | 4.7352 | 0.787 | 57123.1017 | 1600 | 16208.0177 | -576.839 | 16.9635 | 4.7352
[9 empty] | 0.1385 | -17.0212 | 4.7335 | 0.787 | 57123.1017 | 1600 | 16318.4349 | -577.7223 | 17.0212 | 4.7335
[9 empty] | 0.1386 | -17.079 | 4.7318 | 0.787 | 57123.1017 | 1600 | 16429.3968 | -578.61 | 17.079 | 4.7318
[9 empty] | 0.1387 | -17.1368 | 4.73 | 0.787 | 57123.1017 | 1600 | 16540.9062 | -579.5021 | 17.1368 | 4.73
[9 empty] | 0.1388 | -17.1948 | 4.7283 | 0.787 | 57123.1017 | 1600 | 16652.9654 | -580.3985 | 17.1948 | 4.7283
[9 empty] | 0.1389 | -17.2528 | 4.7266 | 0.787 | 57123.1017 | 1600 | 16765.5772 | -581.2994 | 17.2528 | 4.7266
[9 empty] | 0.139 | -17.3109 | 4.7249 | 0.787 | 57123.1017 | 1600 | 16878.7441 | -582.2048 | 17.3109 | 4.7249
[9 empty] | 0.1391 | -17.3692 | 4.7231 | 0.787 | 57123.1017 | 1600 | 16992.4689 | -583.1146 | 17.3692 | 4.7231
[9 empty] | 0.1392 | -17.4275 | 4.7214 | 0.787 | 57123.1017 | 1600 | 17106.754 | -584.0288 | 17.4275 | 4.7214
[9 empty] | 0.1393 | -17.4859 | 4.7197 | 0.622 | 45146.8478 | 1600 | 17221.6023 | -489.1376 | 17.4859 | 4.7197
[9 empty] | 0.1394 | -17.5348 | 4.7179 | 0.622 | 45146.8478 | 1600 | 17318.0861 | -489.9095 | 17.5348 | 4.7179
[9 empty] | 0.1395 | -17.5838 | 4.7161 | 0.622 | 45146.8478 | 1600 | 17414.9923 | -490.6847 | 17.5838 | 4.7161
[9 empty] | 0.1396 | -17.6328 | 4.7144 | 0.622 | 45146.8478 | 1600 | 17512.3228 | -491.4634 | 17.6328 | 4.7144
[9 empty] | 0.1397 | -17.682 | 4.7126 | 0.622 | 45146.8478 | 1600 | 17610.0797 | -492.2454 | 17.682 | 4.7126
[9 empty] | 0.1398 | -17.7312 | 4.7109 | 0.622 | 45146.8478 | 1600 | 17708.2648 | -493.0309 | 17.7312 | 4.7109
[9 empty] | 0.1399 | -17.7805 | 4.7091 | 0.622 | 45146.8478 | 1600 | 17806.8802 | -493.8198 | 17.7805 | 4.7091
[9 empty] | 0.14 | -17.8299 | 4.7073 | 0.622 | 45146.8478 | 1600 | 17905.928 | -494.6122 | 17.8299 | 4.7073
[9 empty] | 0.1401 | -17.8794 | 4.7055 | 0.622 | 45146.8478 | 1600 | 18005.41 | -495.4081 | 17.8794 | 4.7055
[9 empty] | 0.1402 | -17.9289 | 4.7037 | 0.622 | 45146.8478 | 1600 | 18105.3283 | -496.2074 | 17.9289 | 4.7037
[9 empty] | 0.1403 | -17.9785 | 4.7019 | 0.622 | 45146.8478 | 1600 | 18205.685 | -497.0103 | 17.9785 | 4.7019
[9 empty] | 0.1404 | -18.0282 | 4.7001 | 0.622 | 45146.8478 | 1600 | 18306.4821 | -497.8166 | 18.0282 | 4.7001
[9 empty] | 0.1405 | -18.078 | 4.6983 | 0.76 | 55163.3511 | 1600 | 18407.7218 | -578.7586 | 18.078 | 4.6983
[9 empty] | 0.1406 | -18.1359 | 4.6965 | 0.76 | 55163.3511 | 1600 | 18525.7732 | -579.703 | 18.1359 | 4.6965
[9 empty] | 0.1407 | -18.1939 | 4.6947 | 0.76 | 55163.3511 | 1600 | 18644.3956 | -580.652 | 18.1939 | 4.6947
[9 empty] | 0.1408 | -18.2519 | 4.6929 | 0.76 | 55163.3511 | 1600 | 18763.5917 | -581.6055 | 18.2519 | 4.6929
[9 empty] | 0.1409 | -18.3101 | 4.691 | 0.76 | 55163.3511 | 1600 | 18883.3642 | -582.5637 | 18.3101 | 4.691
[9 empty] | 0.141 | -18.3683 | 4.6892 | 0.76 | 55163.3511 | 1600 | 19003.7161 | -583.5265 | 18.3683 | 4.6892
[9 empty] | 0.1411 | -18.4267 | 4.6874 | 0.76 | 55163.3511 | 1600 | 19124.6501 | -584.494 | 18.4267 | 4.6874
[9 empty] | 0.1412 | -18.4851 | 4.6855 | 0.76 | 55163.3511 | 1600 | 19246.1692 | -585.4662 | 18.4851 | 4.6855
[9 empty] | 0.1413 | -18.5437 | 4.6837 | 0.76 | 55163.3511 | 1600 | 19368.2762 | -586.443 | 18.5437 | 4.6837
[9 empty] | 0.1414 | -18.6023 | 4.6818 | 0.76 | 55163.3511 | 1600 | 19490.974 | -587.4246 | 18.6023 | 4.6818
[9 empty] | 0.1415 | -18.6611 | 4.6799 | 0.845 | 61332.9364 | 1600 | 19614.2656 | -637.7676 | 18.6611 | 4.6799
[9 empty] | 0.1416 | -18.7249 | 4.6781 | 0.845 | 61332.9364 | 1600 | 19748.5636 | -638.842 | 18.7249 | 4.6781
[9 empty] | 0.1417 | -18.7887 | 4.6762 | 0.845 | 61332.9364 | 1600 | 19883.5471 | -639.9219 | 18.7887 | 4.6762
[9 empty] | 0.1418 | -18.8527 | 4.6743 | 0.845 | 61332.9364 | 1600 | 20019.2197 | -641.0072 | 18.8527 | 4.6743
[9 empty] | 0.1419 | -18.9168 | 4.6724 | 0.845 | 61332.9364 | 1600 | 20155.5849 | -642.0982 | 18.9168 | 4.6724
[9 empty] | 0.142 | -18.981 | 4.6705 | 0.845 | 61332.9364 | 1600 | 20292.6463 | -643.1947 | 18.981 | 4.6705
[9 empty] | 0.1421 | -19.0454 | 4.6686 | 0.845 | 61332.9364 | 1600 | 20430.4073 | -644.2967 | 19.0454 | 4.6686
[9 empty] | 0.1422 | -19.1098 | 4.6667 | 0.845 | 61332.9364 | 1600 | 20568.8716 | -645.4045 | 19.1098 | 4.6667
[9 empty] | 0.1423 | -19.1743 | 4.6648 | 0.845 | 61332.9364 | 1600 | 20708.0428 | -646.5178 | 19.1743 | 4.6648
[9 empty] | 0.1424 | -19.239 | 4.6629 | 0.845 | 61332.9364 | 1600 | 20847.9245 | -647.6369 | 19.239 | 4.6629
[9 empty] | 0.1425 | -19.3037 | 4.661 | 0.845 | 61332.9364 | 1600 | 20988.5204 | -648.7617 | 19.3037 | 4.661
[9 empty] | 0.1426 | -19.3686 | 4.659 | 0.773 | 56106.9347 | 1600 | 21129.8343 | -608.0842 | 19.3686 | 4.659
[9 empty] | 0.1427 | -19.4294 | 4.6571 | 0.773 | 56106.9347 | 1600 | 21262.7181 | -609.1472 | 19.4294 | 4.6571
[9 empty] | 0.1428 | -19.4903 | 4.6551 | 0.773 | 56106.9347 | 1600 | 21396.252 | -610.2155 | 19.4903 | 4.6551
[9 empty] | 0.1429 | -19.5514 | 4.6532 | 0.773 | 56106.9347 | 1600 | 21530.4391 | -611.289 | 19.5514 | 4.6532
[9 empty] | 0.143 | -19.6125 | 4.6512 | 0.773 | 56106.9347 | 1600 | 21665.2828 | -612.3677 | 19.6125 | 4.6512
[9 empty] | 0.1431 | -19.6737 | 4.6493 | 0.773 | 56106.9347 | 1600 | 21800.7866 | -613.4518 | 19.6737 | 4.6493
[9 empty] | 0.1432 | -19.7351 | 4.6473 | 0.773 | 56106.9347 | 1600 | 21936.9538 | -614.5411 | 19.7351 | 4.6473
[9 empty] | 0.1433 | -19.7965 | 4.6453 | 0.773 | 56106.9347 | 1600 | 22073.7878 | -615.6358 | 19.7965 | 4.6453
[9 empty] | 0.1434 | -19.8581 | 4.6433 | 0.773 | 56106.9347 | 1600 | 22211.2922 | -616.7358 | 19.8581 | 4.6433
[9 empty] | 0.1435 | -19.9198 | 4.6414 | 0.773 | 56106.9347 | 1600 | 22349.4703 | -617.8412 | 19.9198 | 4.6414
[9 empty] | 0.1436 | -19.9816 | 4.6394 | 0.662 | 48050.1821 | 1600 | 22488.3257 | -554.4981 | 19.9816 | 4.6394
[9 empty] | 0.1437 | -20.037 | 4.6374 | 0.662 | 48050.1821 | 1600 | 22613.3114 | -555.4979 | 20.037 | 4.6374
[9 empty] | 0.1438 | -20.0925 | 4.6354 | 0.662 | 48050.1821 | 1600 | 22738.8697 | -556.5024 | 20.0925 | 4.6354
[9 empty] | 0.1439 | -20.1482 | 4.6333 | 0.662 | 48050.1821 | 1600 | 22865.0036 | -557.5115 | 20.1482 | 4.6333
[9 empty] | 0.144 | -20.204 | 4.6313 | 0.662 | 48050.1821 | 1600 | 22991.7161 | -558.5252 | 20.204 | 4.6313
[9 empty] | 0.1441 | -20.2598 | 4.6293 | 0.662 | 48050.1821 | 1600 | 23119.01 | -559.5435 | 20.2598 | 4.6293
[9 empty] | 0.1442 | -20.3158 | 4.6273 | 0.662 | 48050.1821 | 1600 | 23246.8884 | -560.5666 | 20.3158 | 4.6273
[9 empty] | 0.1443 | -20.3718 | 4.6252 | 0.662 | 48050.1821 | 1600 | 23375.3543 | -561.5943 | 20.3718 | 4.6252
[9 empty] | 0.1444 | -20.428 | 4.6232 | 0.662 | 48050.1821 | 1600 | 23504.4106 | -562.6267 | 20.428 | 4.6232
[9 empty] | 0.1445 | -20.4842 | 4.6212 | 0.662 | 48050.1821 | 1600 | 23634.0605 | -563.6639 | 20.4842 | 4.6212
[9 empty] | 0.1446 | -20.5406 | 4.6191 | 0.523 | 37961.0955 | 2000 | 29705.3837 | -531.5218 | 20.5406 | 4.6191
[9 empty] | 0.1447 | -20.5938 | 4.617 | 0.523 | 37961.0955 | 2000 | 29859.3177 | -532.7533 | 20.5938 | 4.617
[9 empty] | 0.1448 | -20.647 | 4.615 | 0.523 | 37961.0955 | 2000 | 30014.0076 | -533.9908 | 20.647 | 4.615
[9 empty] | 0.1449 | -20.7004 | 4.6129 | 0.523 | 37961.0955 | 2000 | 30169.4578 | -535.2344 | 20.7004 | 4.6129
[9 empty] | 0.145 | -20.754 | 4.6108 | 0.523 | 37961.0955 | 2000 | 30325.673 | -536.4841 | 20.754 | 4.6108
[9 empty] | 0.1451 | -20.8076 | 4.6088 | 0.523 | 37961.0955 | 2000 | 30482.6578 | -537.74 | 20.8076 | 4.6088
[9 empty] | 0.1452 | -20.8614 | 4.6067 | 0.523 | 37961.0955 | 2000 | 30640.4167 | -539.0021 | 20.8614 | 4.6067
[9 empty] | 0.1453 | -20.9153 | 4.6046 | 0.523 | 37961.0955 | 2000 | 30798.9545 | -540.2704 | 20.9153 | 4.6046
[9 empty] | 0.1454 | -20.9693 | 4.6025 | 0.523 | 37961.0955 | 2000 | 30958.2759 | -541.545 | 20.9693 | 4.6025
[9 empty] | 0.1455 | -21.0235 | 4.6004 | 0.523 | 37961.0955 | 2000 | 31118.3856 | -542.8258 | 21.0235 | 4.6004
[9 empty] | 0.1456 | -21.0777 | 4.5983 | 0.428 | 31065.6767 | 1600 | 25023.4308 | -438.9029 | 21.0777 | 4.5983
[9 empty] | 0.1457 | -21.1216 | 4.5962 | 0.428 | 31065.6767 | 1600 | 25127.7521 | -439.7374 | 21.1216 | 4.5962
[9 empty] | 0.1458 | -21.1656 | 4.5941 | 0.428 | 31065.6767 | 1600 | 25232.4895 | -440.5753 | 21.1656 | 4.5941
[9 empty] | 0.1459 | -21.2097 | 4.5919 | 0.428 | 31065.6767 | 1600 | 25337.6448 | -441.4166 | 21.2097 | 4.5919
[9 empty] | 0.146 | -21.2538 | 4.5898 | 0.428 | 31065.6767 | 1600 | 25443.2202 | -442.2612 | 21.2538 | 4.5898
[9 empty] | 0.1461 | -21.298 | 4.5877 | 0.428 | 31065.6767 | 1600 | 25549.2178 | -443.1092 | 21.298 | 4.5877
[9 empty] | 0.1462 | -21.3423 | 4.5856 | 0.428 | 31065.6767 | 1600 | 25655.6396 | -443.9605 | 21.3423 | 4.5856
[9 empty] | 0.1463 | -21.3867 | 4.5834 | 0.428 | 31065.6767 | 1600 | 25762.4876 | -444.8153 | 21.3867 | 4.5834
[9 empty] | 0.1464 | -21.4312 | 4.5813 | 0.428 | 31065.6767 | 1600 | 25869.7641 | -445.6735 | 21.4312 | 4.5813
[9 empty] | 0.1465 | -21.4758 | 4.5791 | 0.381 | 27654.2589 | 1600 | 25977.471 | -419.2438 | 21.4758 | 4.5791
[9 empty] | 0.1466 | -21.5177 | 4.577 | 0.381 | 27654.2589 | 1600 | 26078.9949 | -420.056 | 21.5177 | 4.577
[9 empty] | 0.1467 | -21.5597 | 4.5748 | 0.381 | 27654.2589 | 1600 | 26180.914 | -420.8714 | 21.5597 | 4.5748
[9 empty] | 0.1468 | -21.6018 | 4.5727 | 0.381 | 27654.2589 | 1600 | 26283.2304 | -421.6899 | 21.6018 | 4.5727
[9 empty] | 0.1469 | -21.644 | 4.5705 | 0.381 | 27654.2589 | 1600 | 26385.9458 | -422.5116 | 21.644 | 4.5705
[9 empty] | 0.147 | -21.6862 | 4.5684 | 0.381 | 27654.2589 | 1600 | 26489.0623 | -423.3366 | 21.6862 | 4.5684
[9 empty] | 0.1471 | -21.7286 | 4.5662 | 0.381 | 27654.2589 | 1600 | 26592.5818 | -424.1647 | 21.7286 | 4.5662
[9 empty] | 0.1472 | -21.771 | 4.564 | 0.381 | 27654.2589 | 1600 | 26696.5062 | -424.9961 | 21.771 | 4.564
[9 empty] | 0.1473 | -21.8135 | 4.5618 | 0.381 | 27654.2589 | 1600 | 26800.8377 | -425.8308 | 21.8135 | 4.5618
[9 empty] | 0.1474 | -21.8561 | 4.5596 | 0.39 | 28307.5091 | 1600 | 26905.5781 | -431.8947 | 21.8561 | 4.5596
[9 empty] | 0.1475 | -21.8992 | 4.5575 | 0.39 | 28307.5091 | 1600 | 27012.0187 | -432.7462 | 21.8992 | 4.5575
[9 empty] | 0.1476 | -21.9425 | 4.5553 | 0.39 | 28307.5091 | 1600 | 27118.8799 | -433.6011 | 21.9425 | 4.5553
[9 empty] | 0.1477 | -21.9859 | 4.5531 | 0.39 | 28307.5091 | 1600 | 27226.1638 | -434.4594 | 21.9859 | 4.5531
[9 empty] | 0.1478 | -22.0293 | 4.5509 | 0.39 | 28307.5091 | 1600 | 27333.8725 | -435.3211 | 22.0293 | 4.5509
[9 empty] | 0.1479 | -22.0729 | 4.5487 | 0.39 | 28307.5091 | 1600 | 27442.008 | -436.1861 | 22.0729 | 4.5487
[9 empty] | 0.148 | -22.1165 | 4.5465 | 0.39 | 28307.5091 | 1600 | 27550.5726 | -437.0547 | 22.1165 | 4.5465
[9 empty] | 0.1481 | -22.1602 | 4.5442 | 0.39 | 28307.5091 | 1600 | 27659.5683 | -437.9266 | 22.1602 | 4.5442
[9 empty] | 0.1482 | -22.204 | 4.542 | 0.39 | 28307.5091 | 1600 | 27768.9973 | -438.8021 | 22.204 | 4.542
[9 empty] | 0.1483 | -22.2479 | 4.5398 | 0.442 | 32081.8436 | 1600 | 27878.8617 | -469.8756 | 22.2479 | 4.5398
[9 empty] | 0.1484 | -22.2948 | 4.5376 | 0.442 | 32081.8436 | 1600 | 27996.7466 | -470.8187 | 22.2948 | 4.5376
[9 empty] | 0.1485 | -22.3419 | 4.5353 | 0.442 | 32081.8436 | 1600 | 28115.1176 | -471.7657 | 22.3419 | 4.5353
[9 empty] | 0.1486 | -22.3891 | 4.5331 | 0.442 | 32081.8436 | 1600 | 28233.9771 | -472.7166 | 22.3891 | 4.5331
[9 empty] | 0.1487 | -22.4364 | 4.5309 | 0.442 | 32081.8436 | 1600 | 28353.3276 | -473.6714 | 22.4364 | 4.5309
[9 empty] | 0.1488 | -22.4837 | 4.5286 | 0.442 | 32081.8436 | 1600 | 28473.1718 | -474.6301 | 22.4837 | 4.5286
[9 empty] | 0.1489 | -22.5312 | 4.5264 | 0.442 | 32081.8436 | 1600 | 28593.512 | -475.5928 | 22.5312 | 4.5264
[9 empty] | 0.149 | -22.5788 | 4.5241 | 0.442 | 32081.8436 | 1600 | 28714.3508 | -476.5596 | 22.5788 | 4.5241
[9 empty] | 0.1491 | -22.6264 | 4.5218 | 0.442 | 32081.8436 | 1600 | 28835.6909 | -477.5303 | 22.6264 | 4.5218
[9 empty] | 0.1492 | -22.6742 | 4.5196 | 0.487 | 35348.0947 | 1600 | 28957.5347 | -504.635 | 22.6742 | 4.5196
[9 empty] | 0.1493 | -22.7246 | 4.5173 | 0.487 | 35348.0947 | 1600 | 29086.5736 | -505.6673 | 22.7246 | 4.5173
[9 empty] | 0.1494 | -22.7752 | 4.515 | 0.487 | 35348.0947 | 1600 | 29216.1642 | -506.7041 | 22.7752 | 4.515
[9 empty] | 0.1495 | -22.8259 | 4.5128 | 0.487 | 35348.0947 | 1600 | 29346.3094 | -507.7452 | 22.8259 | 4.5128
[9 empty] | 0.1496 | -22.8766 | 4.5105 | 0.487 | 35348.0947 | 1600 | 29477.0121 | -508.7909 | 22.8766 | 4.5105
[9 empty] | 0.1497 | -22.9275 | 4.5082 | 0.487 | 35348.0947 | 1600 | 29608.2754 | -509.841 | 22.9275 | 4.5082
[9 empty] | 0.1498 | -22.9785 | 4.5059 | 0.487 | 35348.0947 | 1600 | 29740.102 | -510.8956 | 22.9785 | 4.5059
[9 empty] | 0.1499 | -23.0296 | 4.5036 | 0.487 | 35348.0947 | 1600 | 29872.4951 | -511.9547 | 23.0296 | 4.5036
[9 empty] | 0.15 | -23.0808 | 4.5013 | 0.487 | 35348.0947 | 1600 | 30005.4576 | -513.0184 | 23.0808 | 4.5013
[9 empty] | 0.1501 | -23.1321 | 4.499 | 0.444 | 32227.0104 | 1600 | 30138.9925 | -489.118 | 23.1321 | 4.499
[9 empty] | 0.1502 | -23.181 | 4.4967 | 0.444 | 32227.0104 | 1600 | 30266.5824 | -490.1387 | 23.181 | 4.4967
[9 empty] | 0.1503 | -23.23 | 4.4943 | 0.444 | 32227.0104 | 1600 | 30394.7089 | -491.1638 | 23.23 | 4.4943
[9 empty] | 0.1504 | -23.2791 | 4.492 | 0.444 | 32227.0104 | 1600 | 30523.3749 | -492.1931 | 23.2791 | 4.492
[9 empty] | 0.1505 | -23.3284 | 4.4897 | 0.444 | 32227.0104 | 1600 | 30652.583 | -493.2267 | 23.3284 | 4.4897
[9 empty] | 0.1506 | -23.3777 | 4.4873 | 0.444 | 32227.0104 | 1600 | 30782.3363 | -494.2648 | 23.3777 | 4.4873
[9 empty] | 0.1507 | -23.4271 | 4.485 | 0.444 | 32227.0104 | 1600 | 30912.6376 | -495.3072 | 23.4271 | 4.485
[9 empty] | 0.1508 | -23.4766 | 4.4827 | 0.444 | 32227.0104 | 1600 | 31043.4898 | -496.354 | 23.4766 | 4.4827
[9 empty] | 0.1509 | -23.5263 | 4.4803 | 0.444 | 32227.0104 | 1600 | 31174.8957 | -497.4052 | 23.5263 | 4.4803
[9 empty] | 0.151 | -23.576 | 4.478 | 0.401 | 29105.926 | 1600 | 31306.8584 | -473.4923 | 23.576 | 4.478
[9 empty] | 0.1511 | -23.6234 | 4.4756 | 0.401 | 29105.926 | 1600 | 31432.7359 | -474.4993 | 23.6234 | 4.4756
[9 empty] | 0.1512 | -23.6708 | 4.4732 | 0.401 | 29105.926 | 1600 | 31559.1344 | -475.5105 | 23.6708 | 4.4732
[9 empty] | 0.1513 | -23.7184 | 4.4709 | 0.401 | 29105.926 | 1600 | 31686.0567 | -476.5259 | 23.7184 | 4.4709
[9 empty] | 0.1514 | -23.766 | 4.4685 | 0.401 | 29105.926 | 1600 | 31813.5056 | -477.5455 | 23.766 | 4.4685
[9 empty] | 0.1515 | -23.8138 | 4.4661 | 0.401 | 29105.926 | 1600 | 31941.4838 | -478.5693 | 23.8138 | 4.4661
[9 empty] | 0.1516 | -23.8616 | 4.4637 | 0.401 | 29105.926 | 1600 | 32069.9941 | -479.5974 | 23.8616 | 4.4637
[9 empty] | 0.1517 | -23.9096 | 4.4613 | 0.401 | 29105.926 | 1600 | 32199.0393 | -480.6297 | 23.9096 | 4.4613
[9 empty] | 0.1518 | -23.9576 | 4.4589 | 0.354 | 25694.5083 | 1600 | 32328.6222 | -454.375 | 23.9576 | 4.4589
[9 empty] | 0.1519 | -24.0031 | 4.4565 | 0.354 | 25694.5083 | 1600 | 32451.3658 | -455.357 | 24.0031 | 4.4565
[9 empty] | 0.152 | -24.0486 | 4.4541 | 0.354 | 25694.5083 | 1600 | 32574.6081 | -456.3429 | 24.0486 | 4.4541
[9 empty] | 0.1521 | -24.0943 | 4.4517 | 0.354 | 25694.5083 | 1600 | 32698.3515 | -457.3329 | 24.0943 | 4.4517
[9 empty] | 0.1522 | -24.14 | 4.4493 | 0.354 | 25694.5083 | 1600 | 32822.5988 | -458.3269 | 24.14 | 4.4493
[9 empty] | 0.1523 | -24.1858 | 4.4469 | 0.354 | 25694.5083 | 1600 | 32947.3524 | -459.3249 | 24.1858 | 4.4469
[9 empty] | 0.1524 | -24.2318 | 4.4445 | 0.354 | 25694.5083 | 1600 | 33072.6151 | -460.327 | 24.2318 | 4.4445
[9 empty] | 0.1525 | -24.2778 | 4.4421 | 0.354 | 25694.5083 | 1600 | 33198.3896 | -461.3332 | 24.2778 | 4.4421
[9 empty] | 0.1526 | -24.3239 | 4.4396 | 0.31 | 22500.8406 | 1600 | 33324.6784 | -436.7942 | 24.3239 | 4.4396
[9 empty] | 0.1527 | -24.3676 | 4.4372 | 0.31 | 22500.8406 | 1600 | 33444.4707 | -437.7525 | 24.3676 | 4.4372
[9 empty] | 0.1528 | -24.4114 | 4.4348 | 0.31 | 22500.8406 | 1600 | 33564.7415 | -438.7147 | 24.4114 | 4.4348
[9 empty] | 0.1529 | -24.4552 | 4.4323 | 0.31 | 22500.8406 | 1600 | 33685.4932 | -439.6807 | 24.4552 | 4.4323
[9 empty] | 0.153 | -24.4992 | 4.4299 | 0.31 | 22500.8406 | 1600 | 33806.7283 | -440.6506 | 24.4992 | 4.4299
[9 empty] | 0.1531 | -24.5433 | 4.4274 | 0.31 | 22500.8406 | 1600 | 33928.4494 | -441.6243 | 24.5433 | 4.4274
[9 empty] | 0.1532 | -24.5874 | 4.425 | 0.31 | 22500.8406 | 1600 | 34050.6588 | -442.602 | 24.5874 | 4.425
[9 empty] | 0.1533 | -24.6317 | 4.4225 | 0.31 | 22500.8406 | 1600 | 34173.3593 | -443.5836 | 24.6317 | 4.4225
[9 empty] | 0.1534 | -24.6761 | 4.42 | 0.31 | 22500.8406 | 1600 | 34296.5533 | -444.5692 | 24.6761 | 4.42
[9 empty] | 0.1535 | -24.7205 | 4.4176 | 0.301 | 21847.5904 | 1600 | 34420.2434 | -440.3327 | 24.7205 | 4.4176
[9 empty] | 0.1536 | -24.7646 | 4.4151 | 0.301 | 21847.5904 | 1600 | 34542.9743 | -441.3145 | 24.7646 | 4.4151
[9 empty] | 0.1537 | -24.8087 | 4.4126 | 0.301 | 21847.5904 | 1600 | 34666.198 | -442.3003 | 24.8087 | 4.4126
[9 empty] | 0.1538 | -24.8529 | 4.4101 | 0.301 | 21847.5904 | 1600 | 34789.9171 | -443.2901 | 24.8529 | 4.4101
[9 empty] | 0.1539 | -24.8972 | 4.4076 | 0.301 | 21847.5904 | 1600 | 34914.1341 | -444.2838 | 24.8972 | 4.4076
[9 empty] | 0.154 | -24.9417 | 4.4051 | 0.301 | 21847.5904 | 1600 | 35038.8518 | -445.2815 | 24.9417 | 4.4051
[9 empty] | 0.1541 | -24.9862 | 4.4026 | 0.301 | 21847.5904 | 1600 | 35164.0726 | -446.2833 | 24.9862 | 4.4026
[9 empty] | 0.1542 | -25.0308 | 4.4001 | 0.301 | 21847.5904 | 1600 | 35289.7992 | -447.2891 | 25.0308 | 4.4001
[9 empty] | 0.1543 | -25.0756 | 4.3976 | 0.339 | 24605.7579 | 1600 | 35416.0343 | -470.3643 | 25.0756 | 4.3976
[9 empty] | 0.1544 | -25.1226 | 4.3951 | 0.339 | 24605.7579 | 1600 | 35549.0249 | -471.4283 | 25.1226 | 4.3951
[9 empty] | 0.1545 | -25.1697 | 4.3926 | 0.339 | 24605.7579 | 1600 | 35682.5664 | -472.4966 | 25.1697 | 4.3926
[9 empty] | 0.1546 | -25.217 | 4.3901 | 0.339 | 24605.7579 | 1600 | 35816.6617 | -473.5694 | 25.217 | 4.3901
[9 empty] | 0.1547 | -25.2643 | 4.3876 | 0.339 | 24605.7579 | 1600 | 35951.3138 | -474.6466 | 25.2643 | 4.3876
[9 empty] | 0.1548 | -25.3118 | 4.385 | 0.339 | 24605.7579 | 1600 | 36086.5256 | -475.7283 | 25.3118 | 4.385
[9 empty] | 0.1549 | -25.3594 | 4.3825 | 0.339 | 24605.7579 | 1600 | 36222.3003 | -476.8145 | 25.3594 | 4.3825
[9 empty] | 0.155 | -25.4071 | 4.38 | 0.385 | 27944.5923 | 1600 | 36358.6408 | -504.6159 | 25.4071 | 4.38
[9 empty] | 0.1551 | -25.4575 | 4.3774 | 0.385 | 27944.5923 | 1600 | 36503.2098 | -505.7724 | 25.4575 | 4.3774
[9 empty] | 0.1552 | -25.5081 | 4.3749 | 0.385 | 27944.5923 | 1600 | 36648.398 | -506.9339 | 25.5081 | 4.3749
[9 empty] | 0.1553 | -25.5588 | 4.3723 | 0.385 | 27944.5923 | 1600 | 36794.2088 | -508.1004 | 25.5588 | 4.3723
[9 empty] | 0.1554 | -25.6096 | 4.3698 | 0.385 | 27944.5923 | 1600 | 36940.6455 | -509.2719 | 25.6096 | 4.3698
[9 empty] | 0.1555 | -25.6605 | 4.3672 | 0.385 | 27944.5923 | 1600 | 37087.7118 | -510.4484 | 25.6605 | 4.3672
[9 empty] | 0.1556 | -25.7116 | 4.3646 | 0.385 | 27944.5923 | 1600 | 37235.4109 | -511.63 | 25.7116 | 4.3646
[9 empty] | 0.1557 | -25.7627 | 4.3621 | 0.385 | 27944.5923 | 1600 | 37383.7465 | -512.8167 | 25.7627 | 4.3621
[9 empty] | 0.1558 | -25.814 | 4.3595 | 0.397 | 28815.5926 | 1600 | 37532.722 | -520.9765 | 25.814 | 4.3595
[9 empty] | 0.1559 | -25.8661 | 4.3569 | 0.397 | 28815.5926 | 1600 | 37684.3714 | -522.1897 | 25.8661 | 4.3569
[9 empty] | 0.156 | -25.9183 | 4.3543 | 0.397 | 28815.5926 | 1600 | 37836.6807 | -523.4082 | 25.9183 | 4.3543
[9 empty] | 0.1561 | -25.9707 | 4.3517 | 0.397 | 28815.5926 | 1600 | 37989.6537 | -524.632 | 25.9707 | 4.3517
[9 empty] | 0.1562 | -26.0231 | 4.3491 | 0.397 | 28815.5926 | 1600 | 38143.294 | -525.8611 | 26.0231 | 4.3491
[9 empty] | 0.1563 | -26.0757 | 4.3465 | 0.397 | 28815.5926 | 1600 | 38297.6055 | -527.0956 | 26.0757 | 4.3465
[9 empty] | 0.1564 | -26.1284 | 4.3439 | 0.397 | 28815.5926 | 1600 | 38452.5918 | -528.3355 | 26.1284 | 4.3439

## Doorkruisen watermassa
Karakteristieken CE |  |  | Berekening snelheid in water
m | 125 | [kg] | t (s) | v (m/s) | z (m) | ρ (kg/m3) | Fdyn (kN) | a (m/s2)
D | 0.304 | [m] | 0 | 200 | 0 | 1000 | 29000 | -226.8988
A | 0.0725 | [m2] | 0.001 | 199.7731 | 0.19989 | 1000 | 28934.2367 | -226.3727 | v (kopie)
V | 0.06 | [m3] | 0.002 | 199.5467 | 0.39955 | 1000 | 28868.7002 | -225.8484 | 200
cdrag;water | 0.02 | [-] | 0.003 | 199.3209 | 0.59898 | 1000 | 28803.3896 | -225.3259 | 199.7731
|  |  | 0.004 | 199.0956 | 0.79819 | 1000 | 28738.3038 | -224.8052 | 199.5467
Trefsnelheid |  |  | 0.005 | 198.8707 | 0.99717 | 1000 | 28673.4417 | -224.2863 | 199.3209
v0 | 200 | [m/s] | 0.006 | 198.6465 | 1.1959 | 1000 | 28608.8024 | -223.7692 | 199.0956
|  |  | 0.007 | 198.4227 | 1.3945 | 1000 | 28544.3848 | -223.2539 | 198.8707
tijdstap | 0.001 | [s] | 0.008 | 198.1994 | 1.5928 | 1000 | 28480.1879 | -222.7403 | 198.6465
g | 9.81 | [m/s2] | 0.009 | 197.9767 | 1.7909 | 1000 | 28416.2107 | -222.2285 | 198.4227
|  |  | 0.01 | 197.7545 | 1.9887 | 1000 | 28352.4523 | -221.7184 | 198.1994
waterhoogte | 10 | [m] | 0.011 | 197.5328 | 2.1864 | 1000 | 28288.9115 | -221.2101 | 197.9767
|  |  | 0.012 | 197.3115 | 2.3838 | 1000 | 28225.5874 | -220.7035 | 197.7545
|  |  | 0.013 | 197.0908 | 2.581 | 1000 | 28162.4791 | -220.1986 | 197.5328
veind | 189.4689 | [m/s] | 0.014 | 196.8706 | 2.778 | 1000 | 28099.5855 | -219.6955 | 197.3115
dit is de input voor berekening penetratie ondergrond |  |  | 0.015 | 196.6509 | 2.9747 | 1000 | 28036.9057 | -219.194 | 197.0908
|  |  | 0.016 | 196.4318 | 3.1713 | 1000 | 27974.4387 | -218.6943 | 196.8706
|  |  | 0.017 | 196.2131 | 3.3676 | 1000 | 27912.1835 | -218.1963 | 196.6509
Bij zeer grote waterdiepte |  |  | 0.018 | 195.9949 | 3.5637 | 1000 | 27850.1392 | -217.6999 | 196.4318
nadert de snelheid naar: |  |  | 0.019 | 195.7772 | 3.7596 | 1000 | 27788.3049 | -217.2052 | 196.2131
vinf | 29.6567 | [m/s] | 0.02 | 195.56 | 3.9553 | 1000 | 27726.6796 | -216.7122 | 195.9949
|  |  | 0.021 | 195.3432 | 4.1507 | 1000 | 27665.2623 | -216.2209 | 195.7772
|  |  | 0.022 | 195.127 | 4.3459 | 1000 | 27604.0521 | -215.7312 | 195.56
De weerstandscoëfficient lijkt een uiterst |  |  | 0.023 | 194.9113 | 4.541 | 1000 | 27543.0481 | -215.2432 | 195.3432
conservatieve waarde te zijn, hierover |  |  | 0.024 | 194.696 | 4.7358 | 1000 | 27482.2494 | -214.7568 | 195.127
dient in later stadium overeenstemming |  |  | 0.025 | 194.4813 | 4.9304 | 1000 | 27421.655 | -214.272 | 194.9113
te komen |  |  | 0.026 | 194.267 | 5.1247 | 1000 | 27361.264 | -213.7889 | 194.696
|  |  | 0.027 | 194.0532 | 5.3189 | 1000 | 27301.0755 | -213.3074 | 194.4813
|  |  | 0.028 | 193.8399 | 5.5128 | 1000 | 27241.0887 | -212.8275 | 194.267
|  |  | 0.029 | 193.6271 | 5.7066 | 1000 | 27181.3025 | -212.3492 | 194.0532
|  |  | 0.03 | 193.4147 | 5.9001 | 1000 | 27121.7162 | -211.8725 | 193.8399
|  |  | 0.031 | 193.2029 | 6.0934 | 1000 | 27062.3288 | -211.3974 | 193.6271
|  |  | 0.032 | 192.9915 | 6.2865 | 1000 | 27003.1395 | -210.9239 | 193.4147
|  |  | 0.033 | 192.7806 | 6.4794 | 1000 | 26944.1473 | -210.452 | 193.2029
|  |  | 0.034 | 192.5701 | 6.6721 | 1000 | 26885.3514 | -209.9816 | 192.9915
|  |  | 0.035 | 192.3601 | 6.8645 | 1000 | 26826.7509 | -209.5128 | 192.7806
|  |  | 0.036 | 192.1506 | 7.0568 | 1000 | 26768.3449 | -209.0456 | 192.5701
|  |  | 0.037 | 191.9416 | 7.2488 | 1000 | 26710.1327 | -208.5799 | 192.3601
|  |  | 0.038 | 191.733 | 7.4407 | 1000 | 26652.1132 | -208.1157 | 192.1506
|  |  | 0.039 | 191.5249 | 7.6323 | 1000 | 26594.2858 | -207.6531 | 191.9416
|  |  | 0.04 | 191.3172 | 7.8237 | 1000 | 26536.6495 | -207.192 | 191.733
|  |  | 0.041 | 191.11 | 8.0149 | 1000 | 26479.2035 | -206.7324 | 191.5249
|  |  | 0.042 | 190.9033 | 8.2059 | 1000 | 26421.947 | -206.2744 | 191.3172
|  |  | 0.043 | 190.697 | 8.3967 | 1000 | 26364.8791 | -205.8178 | 191.11
|  |  | 0.044 | 190.4912 | 8.5873 | 1000 | 26307.999 | -205.3628 | 190.9033
|  |  | 0.045 | 190.2858 | 8.7777 | 1000 | 26251.3058 | -204.9092 | 190.697
|  |  | 0.046 | 190.0809 | 8.9679 | 1000 | 26194.7988 | -204.4572 | 190.4912
|  |  | 0.047 | 189.8765 | 9.1579 | 1000 | 26138.4772 | -204.0066 | 190.2858
|  |  | 0.048 | 189.6725 | 9.3477 | 1000 | 26082.3401 | -203.5575 | 190.0809
|  |  | 0.049 | 189.4689 | 9.5372 | 1000 | 26026.3867 | -203.1099 | 189.8765
|  |  | 0.05 | 189.2658 | 9.7266 | 1000 | 25970.6163 | -202.6637 | 189.6725
|  |  | 0.051 | 189.0631 | 9.9158 | 1000 | 25915.0279 | -202.219 | 189.4689
|  |  | 0.052 | 188.8609 | 10.1047 | 1000 | 25859.6209 | -201.7758 | 189.2658
|  |  | 0.053 | 188.6591 | 10.2935 | 1000 | 25804.3945 | -201.334 | 189.0631
|  |  | 0.054 | 188.4578 | 10.482 | 1000 | 25749.3478 | -200.8936 | 188.8609
|  |  | 0.055 | 188.2569 | 10.6704 | 1000 | 25694.4801 | -200.4546 | 188.6591
|  |  | 0.056 | 188.0565 | 10.8586 | 1000 | 25639.7907 | -200.0171 | 188.4578
|  |  | 0.057 | 187.8564 | 11.0465 | 1000 | 25585.2786 | -199.581 | 188.2569
|  |  | 0.058 | 187.6569 | 11.2343 | 1000 | 25530.9433 | -199.1463 | 188.0565
|  |  | 0.059 | 187.4577 | 11.4218 | 1000 | 25476.7838 | -198.7131 | 187.8564
|  |  | 0.06 | 187.259 | 11.6092 | 1000 | 25422.7995 | -198.2812 | 187.6569
|  |  | 0.061 | 187.0607 | 11.7963 | 1000 | 25368.9896 | -197.8507 | 187.4577
|  |  | 0.062 | 186.8629 | 11.9833 | 1000 | 25315.3534 | -197.4216 | 187.259
|  |  | 0.063 | 186.6654 | 12.1701 | 1000 | 25261.89 | -196.9939 | 187.0607
|  |  | 0.064 | 186.4684 | 12.3566 | 1000 | 25208.5988 | -196.5676 | 186.8629
|  |  | 0.065 | 186.2719 | 12.543 | 1000 | 25155.479 | -196.1426 | 186.6654
|  |  | 0.066 | 186.0757 | 12.7292 | 1000 | 25102.5299 | -195.719 | 186.4684
|  |  | 0.067 | 185.88 | 12.9152 | 1000 | 25049.7508 | -195.2968 | 186.2719
|  |  | 0.068 | 185.6847 | 13.1009 | 1000 | 24997.1408 | -194.8759 | 186.0757
|  |  | 0.069 | 185.4898 | 13.2865 | 1000 | 24944.6994 | -194.4564 | 185.88
|  |  | 0.07 | 185.2954 | 13.4719 | 1000 | 24892.4258 | -194.0382 | 185.6847
|  |  | 0.071 | 185.1013 | 13.6571 | 1000 | 24840.3192 | -193.6214 | 185.4898
|  |  | 0.072 | 184.9077 | 13.8421 | 1000 | 24788.379 | -193.2058 | 185.2954
|  |  | 0.073 | 184.7145 | 14.0269 | 1000 | 24736.6045 | -192.7916 | 185.1013
|  |  | 0.074 | 184.5217 | 14.2115 | 1000 | 24684.9949 | -192.3788 | 184.9077
|  |  | 0.075 | 184.3294 | 14.396 | 1000 | 24633.5495 | -191.9672 | 184.7145
|  |  | 0.076 | 184.1374 | 14.5802 | 1000 | 24582.2677 | -191.5569 | 184.5217
|  |  | 0.077 | 183.9458 | 14.7642 | 1000 | 24531.1488 | -191.148 | 184.3294
|  |  | 0.078 | 183.7547 | 14.9481 | 1000 | 24480.192 | -190.7403 | 184.1374
|  |  | 0.079 | 183.5639 | 15.1318 | 1000 | 24429.3967 | -190.334 | 183.9458
|  |  | 0.08 | 183.3736 | 15.3152 | 1000 | 24378.7622 | -189.9289 | 183.7547
|  |  | 0.081 | 183.1837 | 15.4985 | 1000 | 24328.2878 | -189.5251 | 183.5639
|  |  | 0.082 | 182.9942 | 15.6816 | 1000 | 24277.9729 | -189.1226 | 183.3736
|  |  | 0.083 | 182.805 | 15.8645 | 1000 | 24227.8168 | -188.7213 | 183.1837
|  |  | 0.084 | 182.6163 | 16.0472 | 1000 | 24177.8187 | -188.3213 | 182.9942
|  |  | 0.085 | 182.428 | 16.2297 | 1000 | 24127.9782 | -187.9226 | 182.805
|  |  | 0.086 | 182.2401 | 16.4121 | 1000 | 24078.2944 | -187.5252 | 182.6163
|  |  | 0.087 | 182.0525 | 16.5942 | 1000 | 24028.7667 | -187.1289 | 182.428
|  |  | 0.088 | 181.8654 | 16.7762 | 1000 | 23979.3945 | -186.734 | 182.2401
|  |  | 0.089 | 181.6787 | 16.9579 | 1000 | 23930.1771 | -186.3402 | 182.0525
|  |  | 0.09 | 181.4923 | 17.1395 | 1000 | 23881.1139 | -185.9477 | 181.8654
|  |  | 0.091 | 181.3064 | 17.3209 | 1000 | 23832.2043 | -185.5564 | 181.6787
|  |  | 0.092 | 181.1208 | 17.5021 | 1000 | 23783.4475 | -185.1664 | 181.4923
|  |  | 0.093 | 180.9357 | 17.6832 | 1000 | 23734.843 | -184.7775 | 181.3064
|  |  | 0.094 | 180.7509 | 17.864 | 1000 | 23686.3901 | -184.3899 | 181.1208
|  |  | 0.095 | 180.5665 | 18.0447 | 1000 | 23638.0883 | -184.0035 | 180.9357
|  |  | 0.096 | 180.3825 | 18.2251 | 1000 | 23589.9368 | -183.6183 | 180.7509
|  |  | 0.097 | 180.1989 | 18.4054 | 1000 | 23541.935 | -183.2343 | 180.5665
|  |  | 0.098 | 180.0156 | 18.5855 | 1000 | 23494.0823 | -182.8515 | 180.3825
|  |  | 0.099 | 179.8328 | 18.7655 | 1000 | 23446.3782 | -182.4698 | 180.1989
|  |  | 0.1 | 179.6503 | 18.9452 | 1000 | 23398.822 | -182.0894 | 180.0156
|  |  | 0.101 | 179.4682 | 19.1248 | 1000 | 23351.413 | -181.7101 | 179.8328
|  |  | 0.102 | 179.2865 | 19.3041 | 1000 | 23304.1507 | -181.332 | 179.6503
|  |  | 0.103 | 179.1052 | 19.4833 | 1000 | 23257.0345 | -180.9551 | 179.4682
|  |  | 0.104 | 178.9242 | 19.6624 | 1000 | 23210.0637 | -180.5793 | 179.2865
|  |  | 0.105 | 178.7437 | 19.8412 | 1000 | 23163.2379 | -180.2047 | 179.1052
|  |  | 0.106 | 178.5634 | 20.0198 | 1000 | 23116.5563 | -179.8313 | 178.9242
|  |  | 0.107 | 178.3836 | 20.1983 | 1000 | 23070.0183 | -179.4589 | 178.7437
|  |  | 0.108 | 178.2042 | 20.3766 | 1000 | 23023.6235 | -179.0878 | 178.5634
|  |  | 0.109 | 178.0251 | 20.5547 | 1000 | 22977.3712 | -178.7178 | 178.3836
|  |  | 0.11 | 177.8464 | 20.7327 | 1000 | 22931.2608 | -178.3489 | 178.2042
|  |  | 0.111 | 177.668 | 20.9104 | 1000 | 22885.2917 | -177.9811 | 178.0251
|  |  | 0.112 | 177.49 | 21.088 | 1000 | 22839.4634 | -177.6145 | 177.8464
|  |  | 0.113 | 177.3124 | 21.2654 | 1000 | 22793.7754 | -177.249 | 177.668
|  |  | 0.114 | 177.1352 | 21.4426 | 1000 | 22748.2269 | -176.8846 | 177.49
|  |  | 0.115 | 176.9583 | 21.6197 | 1000 | 22702.8175 | -176.5213 | 177.3124
|  |  | 0.116 | 176.7818 | 21.7965 | 1000 | 22657.5465 | -176.1592 | 177.1352
|  |  | 0.117 | 176.6056 | 21.9732 | 1000 | 22612.4135 | -175.7981 | 176.9583
|  |  | 0.118 | 176.4298 | 22.1497 | 1000 | 22567.4179 | -175.4381 | 176.7818
|  |  | 0.119 | 176.2544 | 22.3261 | 1000 | 22522.5591 | -175.0793 | 176.6056
|  |  | 0.12 | 176.0793 | 22.5023 | 1000 | 22477.8365 | -174.7215 | 176.4298
|  |  | 0.121 | 175.9046 | 22.6782 | 1000 | 22433.2496 | -174.3648 | 176.2544
|  |  | 0.122 | 175.7302 | 22.8541 | 1000 | 22388.7979 | -174.0092 | 176.0793
|  |  | 0.123 | 175.5562 | 23.0297 | 1000 | 22344.4808 | -173.6546 | 175.9046
|  |  | 0.124 | 175.3825 | 23.2052 | 1000 | 22300.2977 | -173.3012 | 175.7302
|  |  | 0.125 | 175.2092 | 23.3805 | 1000 | 22256.2482 | -172.9488 | 175.5562
|  |  | 0.126 | 175.0363 | 23.5556 | 1000 | 22212.3316 | -172.5975 | 175.3825
|  |  | 0.127 | 174.8637 | 23.7305 | 1000 | 22168.5476 | -172.2472 | 175.2092
|  |  | 0.128 | 174.6914 | 23.9053 | 1000 | 22124.8954 | -171.898 | 175.0363
|  |  | 0.129 | 174.5195 | 24.0799 | 1000 | 22081.3746 | -171.5498 | 174.8637
|  |  | 0.13 | 174.348 | 24.2544 | 1000 | 22037.9847 | -171.2027 | 174.6914
|  |  | 0.131 | 174.1768 | 24.4286 | 1000 | 21994.7251 | -170.8566 | 174.5195
|  |  | 0.132 | 174.0059 | 24.6027 | 1000 | 21951.5954 | -170.5116 | 174.348
|  |  | 0.133 | 173.8354 | 24.7766 | 1000 | 21908.5949 | -170.1676 | 174.1768
|  |  | 0.134 | 173.6652 | 24.9504 | 1000 | 21865.7233 | -169.8246 | 174.0059
|  |  | 0.135 | 173.4954 | 25.124 | 1000 | 21822.9799 | -169.4826 | 173.8354
|  |  | 0.136 | 173.3259 | 25.2974 | 1000 | 21780.3642 | -169.1417 | 173.6652
|  |  | 0.137 | 173.1568 | 25.4706 | 1000 | 21737.8758 | -168.8018 | 173.4954
|  |  | 0.138 | 172.988 | 25.6437 | 1000 | 21695.5142 | -168.4629 | 173.3259
|  |  | 0.139 | 172.8195 | 25.8166 | 1000 | 21653.2787 | -168.125 | 173.1568
|  |  | 0.14 | 172.6514 | 25.9893 | 1000 | 21611.1691 | -167.7882 | 172.988
|  |  | 0.141 | 172.4836 | 26.1619 | 1000 | 21569.1846 | -167.4523 | 172.8195
|  |  | 0.142 | 172.3162 | 26.3343 | 1000 | 21527.3249 | -167.1174 | 172.6514
|  |  | 0.143 | 172.1491 | 26.5065 | 1000 | 21485.5895 | -166.7835 | 172.4836
|  |  | 0.144 | 171.9823 | 26.6786 | 1000 | 21443.9778 | -166.4506 | 172.3162
|  |  | 0.145 | 171.8158 | 26.8505 | 1000 | 21402.4894 | -166.1187 | 172.1491
|  |  | 0.146 | 171.6497 | 27.0222 | 1000 | 21361.1238 | -165.7878 | 171.9823
|  |  | 0.147 | 171.4839 | 27.1938 | 1000 | 21319.8804 | -165.4578 | 171.8158
|  |  | 0.148 | 171.3185 | 27.3652 | 1000 | 21278.7589 | -165.1289 | 171.6497
|  |  | 0.149 | 171.1533 | 27.5364 | 1000 | 21237.7587 | -164.8009 | 171.4839
|  |  | 0.15 | 170.9885 | 27.7075 | 1000 | 21196.8794 | -164.4738 | 171.3185
|  |  | 0.151 | 170.824 | 27.8784 | 1000 | 21156.1204 | -164.1478 | 171.1533
|  |  | 0.152 | 170.6599 | 28.0492 | 1000 | 21115.4814 | -163.8227 | 170.9885
|  |  | 0.153 | 170.4961 | 28.2197 | 1000 | 21074.9618 | -163.4985 | 170.824
|  |  | 0.154 | 170.3326 | 28.3901 | 1000 | 21034.5612 | -163.1753 | 170.6599
|  |  | 0.155 | 170.1694 | 28.5604 | 1000 | 20994.2791 | -162.853 | 170.4961
|  |  | 0.156 | 170.0066 | 28.7305 | 1000 | 20954.1151 | -162.5317 | 170.3326
|  |  | 0.157 | 169.844 | 28.9004 | 1000 | 20914.0686 | -162.2113 | 170.1694
|  |  | 0.158 | 169.6818 | 29.0702 | 1000 | 20874.1393 | -161.8919 | 170.0066
|  |  | 0.159 | 169.5199 | 29.2398 | 1000 | 20834.3266 | -161.5734 | 169.844
|  |  | 0.16 | 169.3583 | 29.4092 | 1000 | 20794.6302 | -161.2558 | 169.6818
|  |  | 0.161 | 169.1971 | 29.5785 | 1000 | 20755.0495 | -160.9392 | 169.5199
|  |  | 0.162 | 169.0361 | 29.7476 | 1000 | 20715.5841 | -160.6235 | 169.3583
|  |  | 0.163 | 168.8755 | 29.9166 | 1000 | 20676.2337 | -160.3087 | 169.1971
|  |  | 0.164 | 168.7152 | 30.0854 | 1000 | 20636.9976 | -159.9948 | 169.0361
|  |  | 0.165 | 168.5552 | 30.254 | 1000 | 20597.8755 | -159.6818 | 168.8755
|  |  | 0.166 | 168.3955 | 30.4225 | 1000 | 20558.8669 | -159.3697 | 168.7152
|  |  | 0.167 | 168.2362 | 30.5908 | 1000 | 20519.9715 | -159.0586 | 168.5552
|  |  | 0.168 | 168.0771 | 30.7589 | 1000 | 20481.1887 | -158.7483 | 168.3955
|  |  | 0.169 | 167.9184 | 30.9269 | 1000 | 20442.5181 | -158.4389 | 168.2362
|  |  | 0.17 | 167.7599 | 31.0948 | 1000 | 20403.9593 | -158.1305 | 168.0771
|  |  | 0.171 | 167.6018 | 31.2625 | 1000 | 20365.5119 | -157.8229 | 167.9184
|  |  | 0.172 | 167.444 | 31.43 | 1000 | 20327.1755 | -157.5162 | 167.7599
|  |  | 0.173 | 167.2865 | 31.5973 | 1000 | 20288.9495 | -157.2104 | 167.6018
|  |  | 0.174 | 167.1292 | 31.7646 | 1000 | 20250.8336 | -156.9055 | 167.444
|  |  | 0.175 | 166.9723 | 31.9316 | 1000 | 20212.8274 | -156.6014 | 167.2865
|  |  | 0.176 | 166.8157 | 32.0985 | 1000 | 20174.9304 | -156.2982 | 167.1292
|  |  | 0.177 | 166.6594 | 32.2652 | 1000 | 20137.1423 | -155.9959 | 166.9723
|  |  | 0.178 | 166.5034 | 32.4318 | 1000 | 20099.4625 | -155.6945 | 166.8157
|  |  | 0.179 | 166.3477 | 32.5982 | 1000 | 20061.8908 | -155.3939 | 166.6594
|  |  | 0.18 | 166.1924 | 32.7645 | 1000 | 20024.4266 | -155.0942 | 166.5034
|  |  | 0.181 | 166.0373 | 32.9306 | 1000 | 19987.0696 | -154.7954 | 166.3477
|  |  | 0.182 | 165.8825 | 33.0966 | 1000 | 19949.8194 | -154.4974 | 166.1924
|  |  | 0.183 | 165.728 | 33.2624 | 1000 | 19912.6755 | -154.2002 | 166.0373
|  |  | 0.184 | 165.5738 | 33.428 | 1000 | 19875.6376 | -153.9039 | 165.8825
|  |  | 0.185 | 165.4199 | 33.5935 | 1000 | 19838.7052 | -153.6084 | 165.728
|  |  | 0.186 | 165.2663 | 33.7589 | 1000 | 19801.878 | -153.3138 | 165.5738
|  |  | 0.187 | 165.1129 | 33.9241 | 1000 | 19765.1555 | -153.02 | 165.4199
|  |  | 0.188 | 164.9599 | 34.0891 | 1000 | 19728.5374 | -152.7271 | 165.2663
|  |  | 0.189 | 164.8072 | 34.254 | 1000 | 19692.0232 | -152.435 | 165.1129
|  |  | 0.19 | 164.6548 | 34.4187 | 1000 | 19655.6126 | -152.1437 | 164.9599
|  |  | 0.191 | 164.5026 | 34.5833 | 1000 | 19619.3052 | -151.8532 | 164.8072
|  |  | 0.192 | 164.3508 | 34.7477 | 1000 | 19583.1005 | -151.5636 | 164.6548
|  |  | 0.193 | 164.1992 | 34.912 | 1000 | 19546.9982 | -151.2748 | 164.5026
|  |  | 0.194 | 164.0479 | 35.0761 | 1000 | 19510.998 | -150.9868 | 164.3508
|  |  | 0.195 | 163.8969 | 35.2401 | 1000 | 19475.0994 | -150.6996 | 164.1992
|  |  | 0.196 | 163.7462 | 35.4039 | 1000 | 19439.302 | -150.4132 | 164.0479
|  |  | 0.197 | 163.5958 | 35.5676 | 1000 | 19403.6055 | -150.1276 | 163.8969
|  |  | 0.198 | 163.4457 | 35.7311 | 1000 | 19368.0095 | -149.8429 | 163.7462
|  |  | 0.199 | 163.2959 | 35.8945 | 1000 | 19332.5135 | -149.5589 | 163.5958
|  |  | 0.2 | 163.1463 | 36.0577 | 1000 | 19297.1173 | -149.2757 | 163.4457
|  |  | 0.201 | 162.997 | 36.2208 | 1000 | 19261.8205 | -148.9934 | 163.2959
|  |  | 0.202 | 162.848 | 36.3837 | 1000 | 19226.6227 | -148.7118 | 163.1463
|  |  | 0.203 | 162.6993 | 36.5465 | 1000 | 19191.5234 | -148.431 | 162.997
|  |  | 0.204 | 162.5509 | 36.7091 | 1000 | 19156.5225 | -148.151 | 162.848
|  |  | 0.205 | 162.4027 | 36.8716 | 1000 | 19121.6194 | -147.8718 | 162.6993
|  |  | 0.206 | 162.2549 | 37.0339 | 1000 | 19086.8138 | -147.5933 | 162.5509
|  |  | 0.207 | 162.1073 | 37.1961 | 1000 | 19052.1054 | -147.3156 | 162.4027
|  |  | 0.208 | 161.96 | 37.3581 | 1000 | 19017.4938 | -147.0388 | 162.2549
|  |  | 0.209 | 161.8129 | 37.52 | 1000 | 18982.9786 | -146.7626 | 162.1073
|  |  | 0.21 | 161.6662 | 37.6817 | 1000 | 18948.5595 | -146.4873 | 161.96
|  |  | 0.211 | 161.5197 | 37.8433 | 1000 | 18914.2361 | -146.2127 | 161.8129
|  |  | 0.212 | 161.3735 | 38.0048 | 1000 | 18880.008 | -145.9389 | 161.6662
|  |  | 0.213 | 161.2275 | 38.1661 | 1000 | 18845.875 | -145.6658 | 161.5197
|  |  | 0.214 | 161.0818 | 38.3272 | 1000 | 18811.8367 | -145.3935 | 161.3735
|  |  | 0.215 | 160.9365 | 38.4883 | 1000 | 18777.8926 | -145.1219 | 161.2275
|  |  | 0.216 | 160.7913 | 38.6491 | 1000 | 18744.0426 | -144.8511 | 161.0818
|  |  | 0.217 | 160.6465 | 38.8098 | 1000 | 18710.2861 | -144.5811 | 160.9365
|  |  | 0.218 | 160.5019 | 38.9704 | 1000 | 18676.6229 | -144.3118 | 160.7913
|  |  | 0.219 | 160.3576 | 39.1308 | 1000 | 18643.0527 | -144.0432 | 160.6465
|  |  | 0.22 | 160.2135 | 39.2911 | 1000 | 18609.575 | -143.7754 | 160.5019
|  |  | 0.221 | 160.0698 | 39.4513 | 1000 | 18576.1896 | -143.5083 | 160.3576
|  |  | 0.222 | 159.9263 | 39.6113 | 1000 | 18542.896 | -143.242 | 160.2135
|  |  | 0.223 | 159.783 | 39.7711 | 1000 | 18509.6941 | -142.9764 | 160.0698
|  |  | 0.224 | 159.64 | 39.9308 | 1000 | 18476.5834 | -142.7115 | 159.9263
|  |  | 0.225 | 159.4973 | 40.0904 | 1000 | 18443.5636 | -142.4473 | 159.783
|  |  | 0.226 | 159.3549 | 40.2498 | 1000 | 18410.6343 | -142.1839 | 159.64
|  |  | 0.227 | 159.2127 | 40.4091 | 1000 | 18377.7953 | -141.9212 | 159.4973
|  |  | 0.228 | 159.0708 | 40.5682 | 1000 | 18345.0463 | -141.6592 | 159.3549
|  |  | 0.229 | 158.9291 | 40.7272 | 1000 | 18312.3867 | -141.3979 | 159.2127
|  |  | 0.23 | 158.7877 | 40.8861 | 1000 | 18279.8165 | -141.1373 | 159.0708
|  |  | 0.231 | 158.6466 | 41.0448 | 1000 | 18247.3352 | -140.8775 | 158.9291
|  |  | 0.232 | 158.5057 | 41.2034 | 1000 | 18214.9424 | -140.6183 | 158.7877
|  |  | 0.233 | 158.3651 | 41.3618 | 1000 | 18182.638 | -140.3599 | 158.6466
|  |  | 0.234 | 158.2247 | 41.5201 | 1000 | 18150.4215 | -140.1022 | 158.5057
|  |  | 0.235 | 158.0846 | 41.6783 | 1000 | 18118.2927 | -139.8451 | 158.3651
|  |  | 0.236 | 157.9448 | 41.8363 | 1000 | 18086.2512 | -139.5888 | 158.2247
|  |  | 0.237 | 157.8052 | 41.9942 | 1000 | 18054.2967 | -139.3332 | 158.0846
|  |  | 0.238 | 157.6659 | 42.1519 | 1000 | 18022.4289 | -139.0782 | 157.9448
|  |  | 0.239 | 157.5268 | 42.3095 | 1000 | 17990.6475 | -138.824 | 157.8052
|  |  | 0.24 | 157.388 | 42.467 | 1000 | 17958.9521 | -138.5704 | 157.6659
|  |  | 0.241 | 157.2494 | 42.6243 | 1000 | 17927.3426 | -138.3175 | 157.5268
|  |  | 0.242 | 157.1111 | 42.7815 | 1000 | 17895.8184 | -138.0653 | 157.388
|  |  | 0.243 | 156.973 | 42.9385 | 1000 | 17864.3794 | -137.8138 | 157.2494
|  |  | 0.244 | 156.8352 | 43.0954 | 1000 | 17833.0253 | -137.563 | 157.1111
|  |  | 0.245 | 156.6976 | 43.2522 | 1000 | 17801.7557 | -137.3128 | 156.973
|  |  | 0.246 | 156.5603 | 43.4088 | 1000 | 17770.5703 | -137.0634 | 156.8352
|  |  | 0.247 | 156.4232 | 43.5653 | 1000 | 17739.4688 | -136.8146 | 156.6976
|  |  | 0.248 | 156.2864 | 43.7217 | 1000 | 17708.4509 | -136.5664 | 156.5603
|  |  | 0.249 | 156.1499 | 43.8779 | 1000 | 17677.5164 | -136.3189 | 156.4232
|  |  | 0.25 | 156.0135 | 44.034 | 1000 | 17646.6649 | -136.0721 | 156.2864
|  |  | 0.251 | 155.8775 | 44.1899 | 1000 | 17615.8962 | -135.826 | 156.1499
|  |  | 0.252 | 155.7417 | 44.3457 | 1000 | 17585.2098 | -135.5805 | 156.0135
|  |  | 0.253 | 155.6061 | 44.5014 | 1000 | 17554.6057 | -135.3356 | 155.8775
|  |  | 0.254 | 155.4707 | 44.6569 | 1000 | 17524.0833 | -135.0915 | 155.7417
|  |  | 0.255 | 155.3356 | 44.8123 | 1000 | 17493.6425 | -134.8479 | 155.6061
|  |  | 0.256 | 155.2008 | 44.9676 | 1000 | 17463.283 | -134.6051 | 155.4707
|  |  | 0.257 | 155.0662 | 45.1227 | 1000 | 17433.0045 | -134.3628 | 155.3356
|  |  | 0.258 | 154.9318 | 45.2777 | 1000 | 17402.8066 | -134.1213 | 155.2008
|  |  | 0.259 | 154.7977 | 45.4326 | 1000 | 17372.6892 | -133.8803 | 155.0662
|  |  | 0.26 | 154.6638 | 45.5873 | 1000 | 17342.6518 | -133.64 | 154.9318
|  |  | 0.261 | 154.5302 | 45.7419 | 1000 | 17312.6943 | -133.4004 | 154.7977
|  |  | 0.262 | 154.3968 | 45.8964 | 1000 | 17282.8164 | -133.1613 | 154.6638
|  |  | 0.263 | 154.2636 | 46.0507 | 1000 | 17253.0177 | -132.9229 | 154.5302
|  |  | 0.264 | 154.1307 | 46.2049 | 1000 | 17223.298 | -132.6852 | 154.3968
|  |  | 0.265 | 153.998 | 46.359 | 1000 | 17193.657 | -132.4481 | 154.2636
|  |  | 0.266 | 153.8656 | 46.5129 | 1000 | 17164.0945 | -132.2116 | 154.1307
|  |  | 0.267 | 153.7334 | 46.6667 | 1000 | 17134.6101 | -131.9757 | 153.998
|  |  | 0.268 | 153.6014 | 46.8204 | 1000 | 17105.2035 | -131.7404 | 153.8656
|  |  | 0.269 | 153.4696 | 46.9739 | 1000 | 17075.8746 | -131.5058 | 153.7334
|  |  | 0.27 | 153.3381 | 47.1273 | 1000 | 17046.6231 | -131.2718 | 153.6014
|  |  | 0.271 | 153.2069 | 47.2806 | 1000 | 17017.4485 | -131.0384 | 153.4696
|  |  | 0.272 | 153.0758 | 47.4337 | 1000 | 16988.3508 | -130.8056 | 153.3381
|  |  | 0.273 | 152.945 | 47.5867 | 1000 | 16959.3296 | -130.5734 | 153.2069
|  |  | 0.274 | 152.8144 | 47.7396 | 1000 | 16930.3847 | -130.3419 | 153.0758
|  |  | 0.275 | 152.6841 | 47.8924 | 1000 | 16901.5157 | -130.1109 | 152.945
|  |  | 0.276 | 152.554 | 48.045 | 1000 | 16872.7225 | -129.8806 | 152.8144
|  |  | 0.277 | 152.4241 | 48.1975 | 1000 | 16844.0047 | -129.6508 | 152.6841
|  |  | 0.278 | 152.2945 | 48.3498 | 1000 | 16815.3621 | -129.4217 | 152.554
|  |  | 0.279 | 152.165 | 48.5021 | 1000 | 16786.7945 | -129.1932 | 152.4241
|  |  | 0.28 | 152.0358 | 48.6542 | 1000 | 16758.3015 | -128.9652 | 152.2945
|  |  | 0.281 | 151.9069 | 48.8061 | 1000 | 16729.8829 | -128.7379 | 152.165
|  |  | 0.282 | 151.7781 | 48.958 | 1000 | 16701.5385 | -128.5111 | 152.0358
|  |  | 0.283 | 151.6496 | 49.1097 | 1000 | 16673.2679 | -128.2849 | 151.9069
|  |  | 0.284 | 151.5213 | 49.2613 | 1000 | 16645.071 | -128.0594 | 151.7781
|  |  | 0.285 | 151.3933 | 49.4127 | 1000 | 16616.9475 | -127.8344 | 151.6496
|  |  | 0.286 | 151.2655 | 49.5641 | 1000 | 16588.8971 | -127.61 | 151.5213
|  |  | 0.287 | 151.1378 | 49.7153 | 1000 | 16560.9196 | -127.3862 | 151.3933
|  |  | 0.288 | 151.0105 | 49.8663 | 1000 | 16533.0147 | -127.1629 | 151.2655
|  |  | 0.289 | 150.8833 | 50.0173 | 1000 | 16505.1822 | -126.9403 | 151.1378
|  |  | 0.29 | 150.7564 | 50.1681 | 1000 | 16477.4218 | -126.7182 | 151.0105
|  |  | 0.291 | 150.6296 | 50.3188 | 1000 | 16449.7332 | -126.4967 | 150.8833
|  |  | 0.292 | 150.5031 | 50.4694 | 1000 | 16422.1163 | -126.2757 | 150.7564
|  |  | 0.293 | 150.3769 | 50.6198 | 1000 | 16394.5708 | -126.0554 | 150.6296
|  |  | 0.294 | 150.2508 | 50.7701 | 1000 | 16367.0964 | -125.8356 | 150.5031
|  |  | 0.295 | 150.125 | 50.9203 | 1000 | 16339.6929 | -125.6163 | 150.3769
|  |  | 0.296 | 149.9994 | 51.0704 | 1000 | 16312.36 | -125.3977 | 150.2508
|  |  | 0.297 | 149.874 | 51.2203 | 1000 | 16285.0975 | -125.1796 | 150.125
|  |  | 0.298 | 149.7488 | 51.3701 | 1000 | 16257.9052 | -124.962 | 149.9994
|  |  | 0.299 | 149.6238 | 51.5198 | 1000 | 16230.7828 | -124.7451 | 149.874
|  |  | 0.3 | 149.4991 | 51.6694 | 1000 | 16203.7301 | -124.5286 | 149.7488
|  |  | 0.301 | 149.3745 | 51.8188 | 1000 | 16176.7468 | -124.3128 | 149.6238
|  |  | 0.302 | 149.2502 | 51.9681 | 1000 | 16149.8327 | -124.0975 | 149.4991
|  |  | 0.303 | 149.1261 | 52.1173 | 1000 | 16122.9876 | -123.8827 | 149.3745
|  |  | 0.304 | 149.0023 | 52.2664 | 1000 | 16096.2112 | -123.6685 | 149.2502
|  |  | 0.305 | 148.8786 | 52.4153 | 1000 | 16069.5033 | -123.4548 | 149.1261
|  |  | 0.306 | 148.7551 | 52.5641 | 1000 | 16042.8637 | -123.2417 | 149.0023
|  |  | 0.307 | 148.6319 | 52.7128 | 1000 | 16016.2921 | -123.0291 | 148.8786
|  |  | 0.308 | 148.5089 | 52.8614 | 1000 | 15989.7883 | -122.8171 | 148.7551
|  |  | 0.309 | 148.386 | 53.0098 | 1000 | 15963.352 | -122.6056 | 148.6319
|  |  | 0.31 | 148.2634 | 53.1582 | 1000 | 15936.9831 | -122.3947 | 148.5089
|  |  | 0.311 | 148.141 | 53.3064 | 1000 | 15910.6814 | -122.1843 | 148.386
|  |  | 0.312 | 148.0189 | 53.4544 | 1000 | 15884.4464 | -121.9744 | 148.2634
|  |  | 0.313 | 147.8969 | 53.6024 | 1000 | 15858.2782 | -121.765 | 148.141
|  |  | 0.314 | 147.7751 | 53.7502 | 1000 | 15832.1764 | -121.5562 | 148.0189
|  |  | 0.315 | 147.6536 | 53.8979 | 1000 | 15806.1408 | -121.3479 | 147.8969
|  |  | 0.316 | 147.5322 | 54.0455 | 1000 | 15780.1711 | -121.1402 | 147.7751
|  |  | 0.317 | 147.4111 | 54.193 | 1000 | 15754.2673 | -120.9329 | 147.6536
|  |  | 0.318 | 147.2901 | 54.3404 | 1000 | 15728.4289 | -120.7262 | 147.5322
|  |  | 0.319 | 147.1694 | 54.4876 | 1000 | 15702.6559 | -120.52 | 147.4111
|  |  | 0.32 | 147.0489 | 54.6347 | 1000 | 15676.948 | -120.3144 | 147.2901
|  |  | 0.321 | 146.9286 | 54.7817 | 1000 | 15651.3049 | -120.1092 | 147.1694
|  |  | 0.322 | 146.8085 | 54.9286 | 1000 | 15625.7266 | -119.9046 | 147.0489
|  |  | 0.323 | 146.6886 | 55.0753 | 1000 | 15600.2126 | -119.7005 | 146.9286
|  |  | 0.324 | 146.5689 | 55.2219 | 1000 | 15574.7629 | -119.4969 | 146.8085
|  |  | 0.325 | 146.4494 | 55.3684 | 1000 | 15549.3772 | -119.2938 | 146.6886
|  |  | 0.326 | 146.3301 | 55.5148 | 1000 | 15524.0553 | -119.0912 | 146.5689
|  |  | 0.327 | 146.211 | 55.6611 | 1000 | 15498.7969 | -118.8892 | 146.4494
|  |  | 0.328 | 146.0921 | 55.8073 | 1000 | 15473.602 | -118.6876 | 146.3301
|  |  | 0.329 | 145.9734 | 55.9533 | 1000 | 15448.4702 | -118.4866 | 146.211
|  |  | 0.33 | 145.8549 | 56.0992 | 1000 | 15423.4013 | -118.286 | 146.0921
|  |  | 0.331 | 145.7366 | 56.245 | 1000 | 15398.3952 | -118.086 | 145.9734
|  |  | 0.332 | 145.6185 | 56.3907 | 1000 | 15373.4516 | -117.8864 | 145.8549
|  |  | 0.333 | 145.5007 | 56.5362 | 1000 | 15348.5703 | -117.6874 | 145.7366
|  |  | 0.334 | 145.383 | 56.6817 | 1000 | 15323.7512 | -117.4888 | 145.6185
|  |  | 0.335 | 145.2655 | 56.827 | 1000 | 15298.9939 | -117.2908 | 145.5007
|  |  | 0.336 | 145.1482 | 56.9722 | 1000 | 15274.2983 | -117.0932 | 145.383
|  |  | 0.337 | 145.0311 | 57.1173 | 1000 | 15249.6643 | -116.8961 | 145.2655
|  |  | 0.338 | 144.9142 | 57.2623 | 1000 | 15225.0915 | -116.6995 | 145.1482
|  |  | 0.339 | 144.7975 | 57.4071 | 1000 | 15200.5798 | -116.5034 | 145.0311
|  |  | 0.34 | 144.681 | 57.5519 | 1000 | 15176.129 | -116.3078 | 144.9142
|  |  | 0.341 | 144.5647 | 57.6965 | 1000 | 15151.7389 | -116.1127 | 144.7975
|  |  | 0.342 | 144.4486 | 57.841 | 1000 | 15127.4093 | -115.9181 | 144.681
|  |  | 0.343 | 144.3327 | 57.9854 | 1000 | 15103.1399 | -115.7239 | 144.5647
|  |  | 0.344 | 144.2169 | 58.1297 | 1000 | 15078.9307 | -115.5302 | 144.4486
|  |  | 0.345 | 144.1014 | 58.2738 | 1000 | 15054.7813 | -115.3371 | 144.3327
|  |  | 0.346 | 143.9861 | 58.4179 | 1000 | 15030.6916 | -115.1443 | 144.2169
|  |  | 0.347 | 143.8709 | 58.5618 | 1000 | 15006.6614 | -114.9521 | 144.1014
|  |  | 0.348 | 143.756 | 58.7056 | 1000 | 14982.6905 | -114.7603 | 143.9861
|  |  | 0.349 | 143.6412 | 58.8493 | 1000 | 14958.7787 | -114.569 | 143.8709
|  |  | 0.35 | 143.5266 | 58.9929 | 1000 | 14934.9258 | -114.3782 | 143.756
|  |  | 0.351 | 143.4123 | 59.1364 | 1000 | 14911.1316 | -114.1879 | 143.6412
|  |  | 0.352 | 143.2981 | 59.2797 | 1000 | 14887.396 | -113.998 | 143.5266
|  |  | 0.353 | 143.1841 | 59.423 | 1000 | 14863.7186 | -113.8085 | 143.4123
|  |  | 0.354 | 143.0703 | 59.5661 | 1000 | 14840.0994 | -113.6196 | 143.2981
|  |  | 0.355 | 142.9567 | 59.7091 | 1000 | 14816.5382 | -113.4311 | 143.1841
|  |  | 0.356 | 142.8432 | 59.852 | 1000 | 14793.0347 | -113.2431 | 143.0703
|  |  | 0.357 | 142.73 | 59.9948 | 1000 | 14769.5888 | -113.0555 | 142.9567
|  |  | 0.358 | 142.6169 | 60.1375 | 1000 | 14746.2003 | -112.8684 | 142.8432
|  |  | 0.359 | 142.5041 | 60.28 | 1000 | 14722.8689 | -112.6818 | 142.73
|  |  | 0.36 | 142.3914 | 60.4225 | 1000 | 14699.5946 | -112.4956 | 142.6169
|  |  | 0.361 | 142.2789 | 60.5648 | 1000 | 14676.3771 | -112.3098 | 142.5041
|  |  | 0.362 | 142.1666 | 60.707 | 1000 | 14653.2163 | -112.1245 | 142.3914
|  |  | 0.363 | 142.0544 | 60.8491 | 1000 | 14630.1119 | -111.9397 | 142.2789
|  |  | 0.364 | 141.9425 | 60.9911 | 1000 | 14607.0637 | -111.7553 | 142.1666
|  |  | 0.365 | 141.8307 | 61.133 | 1000 | 14584.0717 | -111.5714 | 142.0544
|  |  | 0.366 | 141.7192 | 61.2748 | 1000 | 14561.1355 | -111.3879 | 141.9425
|  |  | 0.367 | 141.6078 | 61.4165 | 1000 | 14538.2551 | -111.2048 | 141.8307
|  |  | 0.368 | 141.4966 | 61.558 | 1000 | 14515.4303 | -111.0222 | 141.7192
|  |  | 0.369 | 141.3856 | 61.6994 | 1000 | 14492.6608 | -110.8401 | 141.6078
|  |  | 0.37 | 141.2747 | 61.8408 | 1000 | 14469.9464 | -110.6584 | 141.4966
|  |  | 0.371 | 141.1641 | 61.982 | 1000 | 14447.2871 | -110.4771 | 141.3856
|  |  | 0.372 | 141.0536 | 62.1231 | 1000 | 14424.6827 | -110.2963 | 141.2747
|  |  | 0.373 | 140.9433 | 62.2641 | 1000 | 14402.1328 | -110.1159 | 141.1641
|  |  | 0.374 | 140.8332 | 62.405 | 1000 | 14379.6375 | -109.9359 | 141.0536
|  |  | 0.375 | 140.7232 | 62.5458 | 1000 | 14357.1965 | -109.7564 | 140.9433
|  |  | 0.376 | 140.6135 | 62.6864 | 1000 | 14334.8095 | -109.5773 | 140.8332
|  |  | 0.377 | 140.5039 | 62.827 | 1000 | 14312.4766 | -109.3986 | 140.7232
|  |  | 0.378 | 140.3945 | 62.9674 | 1000 | 14290.1974 | -109.2204 | 140.6135
|  |  | 0.379 | 140.2853 | 63.1078 | 1000 | 14267.9718 | -109.0426 | 140.5039
|  |  | 0.38 | 140.1762 | 63.248 | 1000 | 14245.7997 | -108.8652 | 140.3945
|  |  | 0.381 | 140.0674 | 63.3881 | 1000 | 14223.6809 | -108.6882 | 140.2853
|  |  | 0.382 | 139.9587 | 63.5282 | 1000 | 14201.6151 | -108.5117 | 140.1762
|  |  | 0.383 | 139.8502 | 63.6681 | 1000 | 14179.6022 | -108.3356 | 140.0674
|  |  | 0.384 | 139.7418 | 63.8079 | 1000 | 14157.6422 | -108.1599 | 139.9587
|  |  | 0.385 | 139.6337 | 63.9475 | 1000 | 14135.7347 | -107.9847 | 139.8502
|  |  | 0.386 | 139.5257 | 64.0871 | 1000 | 14113.8796 | -107.8098 | 139.7418
|  |  | 0.387 | 139.4179 | 64.2266 | 1000 | 14092.0768 | -107.6354 | 139.6337
|  |  | 0.388 | 139.3103 | 64.366 | 1000 | 14070.326 | -107.4614 | 139.5257
|  |  | 0.389 | 139.2028 | 64.5052 | 1000 | 14048.6272 | -107.2878 | 139.4179
|  |  | 0.39 | 139.0955 | 64.6444 | 1000 | 14026.9801 | -107.1146 | 139.3103
|  |  | 0.391 | 138.9884 | 64.7834 | 1000 | 14005.3847 | -106.9419 | 139.2028
|  |  | 0.392 | 138.8814 | 64.9223 | 1000 | 13983.8406 | -106.7695 | 139.0955
|  |  | 0.393 | 138.7747 | 65.0612 | 1000 | 13962.3478 | -106.5976 | 138.9884
|  |  | 0.394 | 138.6681 | 65.1999 | 1000 | 13940.9062 | -106.426 | 138.8814
|  |  | 0.395 | 138.5617 | 65.3385 | 1000 | 13919.5154 | -106.2549 | 138.7747
|  |  | 0.396 | 138.4554 | 65.477 | 1000 | 13898.1755 | -106.0842 | 138.6681
|  |  | 0.397 | 138.3493 | 65.6154 | 1000 | 13876.8861 | -105.9139 | 138.5617
|  |  | 0.398 | 138.2434 | 65.7537 | 1000 | 13855.6472 | -105.744 | 138.4554
|  |  | 0.399 | 138.1377 | 65.8919 | 1000 | 13834.4587 | -105.5745 | 138.3493
|  |  | 0.4 | 138.0321 | 66.03 | 1000 | 13813.3202 | -105.4054 | 138.2434
|  |  | 0.401 | 137.9267 | 66.168 | 1000 | 13792.2318 | -105.2367 | 138.1377
|  |  | 0.402 | 137.8214 | 66.3058 | 1000 | 13771.1931 | -105.0683 | 138.0321
|  |  | 0.403 | 137.7164 | 66.4436 | 1000 | 13750.2042 | -104.9004 | 137.9267
|  |  | 0.404 | 137.6115 | 66.5813 | 1000 | 13729.2647 | -104.7329 | 137.8214
|  |  | 0.405 | 137.5067 | 66.7188 | 1000 | 13708.3746 | -104.5658 | 137.7164
|  |  | 0.406 | 137.4022 | 66.8563 | 1000 | 13687.5337 | -104.3991 | 137.6115
|  |  | 0.407 | 137.2978 | 66.9936 | 1000 | 13666.7418 | -104.2327 | 137.5067
|  |  | 0.408 | 137.1935 | 67.1309 | 1000 | 13645.9989 | -104.0668 | 137.4022
|  |  | 0.409 | 137.0895 | 67.268 | 1000 | 13625.3047 | -103.9012 | 137.2978
|  |  | 0.41 | 136.9856 | 67.4051 | 1000 | 13604.659 | -103.7361 | 137.1935
|  |  | 0.411 | 136.8818 | 67.542 | 1000 | 13584.0618 | -103.5713 | 137.0895
|  |  | 0.412 | 136.7783 | 67.6788 | 1000 | 13563.5129 | -103.4069 | 136.9856
|  |  | 0.413 | 136.6749 | 67.8156 | 1000 | 13543.0121 | -103.2429 | 136.8818
|  |  | 0.414 | 136.5716 | 67.9522 | 1000 | 13522.5593 | -103.0793 | 136.7783
|  |  | 0.415 | 136.4685 | 68.0887 | 1000 | 13502.1544 | -102.916 | 136.6749
|  |  | 0.416 | 136.3656 | 68.2251 | 1000 | 13481.7971 | -102.7532 | 136.5716
|  |  | 0.417 | 136.2629 | 68.3614 | 1000 | 13461.4873 | -102.5907 | 136.4685
|  |  | 0.418 | 136.1603 | 68.4976 | 1000 | 13441.225 | -102.4286 | 136.3656
|  |  | 0.419 | 136.0578 | 68.6337 | 1000 | 13421.0099 | -102.2669 | 136.2629
|  |  | 0.42 | 135.9556 | 68.7698 | 1000 | 13400.8418 | -102.1055 | 136.1603
|  |  | 0.421 | 135.8535 | 68.9057 | 1000 | 13380.7208 | -101.9446 | 136.0578
|  |  | 0.422 | 135.7515 | 69.0415 | 1000 | 13360.6465 | -101.784 | 135.9556
|  |  | 0.423 | 135.6497 | 69.1772 | 1000 | 13340.6189 | -101.6238 | 135.8535
|  |  | 0.424 | 135.5481 | 69.3128 | 1000 | 13320.6378 | -101.4639 | 135.7515
|  |  | 0.425 | 135.4467 | 69.4483 | 1000 | 13300.703 | -101.3044 | 135.6497
|  |  | 0.426 | 135.3454 | 69.5837 | 1000 | 13280.8145 | -101.1453 | 135.5481
|  |  | 0.427 | 135.2442 | 69.7189 | 1000 | 13260.9721 | -100.9866 | 135.4467
|  |  | 0.428 | 135.1432 | 69.8541 | 1000 | 13241.1756 | -100.8282 | 135.3454
|  |  | 0.429 | 135.0424 | 69.9892 | 1000 | 13221.4249 | -100.6702 | 135.2442
|  |  | 0.43 | 134.9417 | 70.1242 | 1000 | 13201.7199 | -100.5126 | 135.1432
|  |  | 0.431 | 134.8412 | 70.2591 | 1000 | 13182.0604 | -100.3553 | 135.0424
|  |  | 0.432 | 134.7409 | 70.3939 | 1000 | 13162.4462 | -100.1984 | 134.9417
|  |  | 0.433 | 134.6407 | 70.5286 | 1000 | 13142.8773 | -100.0418 | 134.8412
|  |  | 0.434 | 134.5406 | 70.6632 | 1000 | 13123.3535 | -99.8856 | 134.7409
|  |  | 0.435 | 134.4407 | 70.7977 | 1000 | 13103.8747 | -99.7298 | 134.6407
|  |  | 0.436 | 134.341 | 70.9321 | 1000 | 13084.4407 | -99.5743 | 134.5406
|  |  | 0.437 | 134.2414 | 71.0664 | 1000 | 13065.0513 | -99.4192 | 134.4407
|  |  | 0.438 | 134.142 | 71.2006 | 1000 | 13045.7065 | -99.2645 | 134.341
|  |  | 0.439 | 134.0427 | 71.3346 | 1000 | 13026.4061 | -99.11 | 134.2414
|  |  | 0.44 | 133.9436 | 71.4686 | 1000 | 13007.15 | -98.956 | 134.142
|  |  | 0.441 | 133.8447 | 71.6025 | 1000 | 12987.9381 | -98.8023 | 134.0427
|  |  | 0.442 | 133.7459 | 71.7363 | 1000 | 12968.7701 | -98.649 | 133.9436
|  |  | 0.443 | 133.6472 | 71.87 | 1000 | 12949.646 | -98.496 | 133.8447
|  |  | 0.444 | 133.5487 | 72.0036 | 1000 | 12930.5657 | -98.3433 | 133.7459
|  |  | 0.445 | 133.4504 | 72.1371 | 1000 | 12911.5289 | -98.191 | 133.6472
|  |  | 0.446 | 133.3522 | 72.2705 | 1000 | 12892.5357 | -98.0391 | 133.5487
|  |  | 0.447 | 133.2542 | 72.4038 | 1000 | 12873.5857 | -97.8875 | 133.4504
|  |  | 0.448 | 133.1563 | 72.537 | 1000 | 12854.679 | -97.7362 | 133.3522
|  |  | 0.449 | 133.0585 | 72.6701 | 1000 | 12835.8153 | -97.5853 | 133.2542
|  |  | 0.45 | 132.9609 | 72.8032 | 1000 | 12816.9946 | -97.4348 | 133.1563
|  |  | 0.451 | 132.8635 | 72.9361 | 1000 | 12798.2167 | -97.2845 | 133.0585
|  |  | 0.452 | 132.7662 | 73.0689 | 1000 | 12779.4815 | -97.1347 | 132.9609
|  |  | 0.453 | 132.6691 | 73.2016 | 1000 | 12760.7889 | -96.9851 | 132.8635
|  |  | 0.454 | 132.5721 | 73.3342 | 1000 | 12742.1387 | -96.8359 | 132.7662
|  |  | 0.455 | 132.4753 | 73.4667 | 1000 | 12723.5307 | -96.687 | 132.6691
|  |  | 0.456 | 132.3786 | 73.5992 | 1000 | 12704.965 | -96.5385 | 132.5721
|  |  | 0.457 | 132.282 | 73.7315 | 1000 | 12686.4413 | -96.3903 | 132.4753
|  |  | 0.458 | 132.1857 | 73.8637 | 1000 | 12667.9595 | -96.2425 | 132.3786
|  |  | 0.459 | 132.0894 | 73.9959 | 1000 | 12649.5195 | -96.095 | 132.282
|  |  | 0.46 | 131.9933 | 74.1279 | 1000 | 12631.1211 | -95.9478 | 132.1857
|  |  | 0.461 | 131.8974 | 74.2599 | 1000 | 12612.7643 | -95.8009 | 132.0894
|  |  | 0.462 | 131.8016 | 74.3917 | 1000 | 12594.449 | -95.6544 | 131.9933
|  |  | 0.463 | 131.7059 | 74.5235 | 1000 | 12576.1749 | -95.5082 | 131.8974
|  |  | 0.464 | 131.6104 | 74.6551 | 1000 | 12557.9419 | -95.3623 | 131.8016
|  |  | 0.465 | 131.515 | 74.7867 | 1000 | 12539.75 | -95.2168 | 131.7059
|  |  | 0.466 | 131.4198 | 74.9181 | 1000 | 12521.5991 | -95.0716 | 131.6104
|  |  | 0.467 | 131.3248 | 75.0495 | 1000 | 12503.4889 | -94.9267 | 131.515
|  |  | 0.468 | 131.2298 | 75.1808 | 1000 | 12485.4194 | -94.7822 | 131.4198
|  |  | 0.469 | 131.135 | 75.312 | 1000 | 12467.3905 | -94.6379 | 131.3248
|  |  | 0.47 | 131.0404 | 75.4431 | 1000 | 12449.402 | -94.494 | 131.2298
|  |  | 0.471 | 130.9459 | 75.5741 | 1000 | 12431.4538 | -94.3504 | 131.135
|  |  | 0.472 | 130.8516 | 75.705 | 1000 | 12413.5457 | -94.2072 | 131.0404
|  |  | 0.473 | 130.7574 | 75.8358 | 1000 | 12395.6778 | -94.0642 | 130.9459
|  |  | 0.474 | 130.6633 | 75.9665 | 1000 | 12377.8498 | -93.9216 | 130.8516
|  |  | 0.475 | 130.5694 | 76.0971 | 1000 | 12360.0617 | -93.7793 | 130.7574
|  |  | 0.476 | 130.4756 | 76.2276 | 1000 | 12342.3132 | -93.6373 | 130.6633
|  |  | 0.477 | 130.382 | 76.358 | 1000 | 12324.6044 | -93.4956 | 130.5694
|  |  | 0.478 | 130.2885 | 76.4884 | 1000 | 12306.935 | -93.3543 | 130.4756
|  |  | 0.479 | 130.1951 | 76.6186 | 1000 | 12289.305 | -93.2132 | 130.382
|  |  | 0.48 | 130.1019 | 76.7488 | 1000 | 12271.7142 | -93.0725 | 130.2885
|  |  | 0.481 | 130.0088 | 76.8788 | 1000 | 12254.1626 | -92.9321 | 130.1951
|  |  | 0.482 | 129.9159 | 77.0088 | 1000 | 12236.6499 | -92.792 | 130.1019
|  |  | 0.483 | 129.8231 | 77.1387 | 1000 | 12219.1762 | -92.6522 | 130.0088
|  |  | 0.484 | 129.7304 | 77.2684 | 1000 | 12201.7413 | -92.5127 | 129.9159
|  |  | 0.485 | 129.6379 | 77.3981 | 1000 | 12184.345 | -92.3736 | 129.8231
|  |  | 0.486 | 129.5456 | 77.5277 | 1000 | 12166.9872 | -92.2347 | 129.7304
|  |  | 0.487 | 129.4533 | 77.6572 | 1000 | 12149.6679 | -92.0961 | 129.6379
|  |  | 0.488 | 129.3612 | 77.7866 | 1000 | 12132.387 | -91.9579 | 129.5456
|  |  | 0.489 | 129.2693 | 77.9159 | 1000 | 12115.1442 | -91.82 | 129.4533
|  |  | 0.49 | 129.1774 | 78.0452 | 1000 | 12097.9396 | -91.6823 | 129.3612
|  |  | 0.491 | 129.0858 | 78.1743 | 1000 | 12080.7729 | -91.545 | 129.2693
|  |  | 0.492 | 128.9942 | 78.3033 | 1000 | 12063.6441 | -91.408 | 129.1774
|  |  | 0.493 | 128.9028 | 78.4323 | 1000 | 12046.5531 | -91.2712 | 129.0858
|  |  | 0.494 | 128.8115 | 78.5611 | 1000 | 12029.4997 | -91.1348 | 128.9942
|  |  | 0.495 | 128.7204 | 78.6899 | 1000 | 12012.4838 | -90.9987 | 128.9028
|  |  | 0.496 | 128.6294 | 78.8186 | 1000 | 11995.5054 | -90.8628 | 128.8115
|  |  | 0.497 | 128.5385 | 78.9472 | 1000 | 11978.5643 | -90.7273 | 128.7204
|  |  | 0.498 | 128.4478 | 79.0756 | 1000 | 11961.6605 | -90.5921 | 128.6294
|  |  | 0.499 | 128.3572 | 79.204 | 1000 | 11944.7937 | -90.4571 | 128.5385
|  |  | 0.5 | 128.2668 | 79.3324 | 1000 | 11927.9639 | -90.3225 | 128.4478
|  |  | 0.501 | 128.1764 | 79.4606 | 1000 | 11911.1711 | -90.1882 | 128.3572
|  |  | 0.502 | 128.0863 | 79.5887 | 1000 | 11894.415 | -90.0541 | 128.2668
|  |  | 0.503 | 127.9962 | 79.7168 | 1000 | 11877.6955 | -89.9204 | 128.1764
|  |  | 0.504 | 127.9063 | 79.8447 | 1000 | 11861.0127 | -89.7869 | 128.0863
|  |  | 0.505 | 127.8165 | 79.9726 | 1000 | 11844.3663 | -89.6537 | 127.9962
|  |  | 0.506 | 127.7268 | 80.1003 | 1000 | 11827.7562 | -89.5208 | 127.9063
|  |  | 0.507 | 127.6373 | 80.228 | 1000 | 11811.1824 | -89.3883 | 127.8165
|  |  | 0.508 | 127.5479 | 80.3556 | 1000 | 11794.6447 | -89.256 | 127.7268
|  |  | 0.509 | 127.4587 | 80.4831 | 1000 | 11778.1431 | -89.1239 | 127.6373
|  |  | 0.51 | 127.3696 | 80.6105 | 1000 | 11761.6774 | -88.9922 | 127.5479
|  |  | 0.511 | 127.2806 | 80.7379 | 1000 | 11745.2476 | -88.8608 | 127.4587
|  |  | 0.512 | 127.1917 | 80.8651 | 1000 | 11728.8534 | -88.7296 | 127.3696
|  |  | 0.513 | 127.103 | 80.9922 | 1000 | 11712.4949 | -88.5988 | 127.2806
|  |  | 0.514 | 127.0144 | 81.1193 | 1000 | 11696.1719 | -88.4682 | 127.1917
|  |  | 0.515 | 126.9259 | 81.2463 | 1000 | 11679.8843 | -88.3379 | 127.103
|  |  | 0.516 | 126.8376 | 81.3732 | 1000 | 11663.6321 | -88.2079 | 127.0144
|  |  | 0.517 | 126.7494 | 81.4999 | 1000 | 11647.415 | -88.0781 | 126.9259
|  |  | 0.518 | 126.6613 | 81.6266 | 1000 | 11631.2331 | -87.9487 | 126.8376
|  |  | 0.519 | 126.5733 | 81.7533 | 1000 | 11615.0861 | -87.8195 | 126.7494
|  |  | 0.52 | 126.4855 | 81.8798 | 1000 | 11598.9741 | -87.6906 | 126.6613
|  |  | 0.521 | 126.3978 | 82.0062 | 1000 | 11582.8968 | -87.562 | 126.5733
|  |  | 0.522 | 126.3103 | 82.1326 | 1000 | 11566.8543 | -87.4336 | 126.4855
|  |  | 0.523 | 126.2228 | 82.2589 | 1000 | 11550.8464 | -87.3056 | 126.3978
|  |  | 0.524 | 126.1355 | 82.385 | 1000 | 11534.873 | -87.1778 | 126.3103
|  |  | 0.525 | 126.0483 | 82.5111 | 1000 | 11518.934 | -87.0503 | 126.2228
|  |  | 0.526 | 125.9613 | 82.6371 | 1000 | 11503.0293 | -86.923 | 126.1355
|  |  | 0.527 | 125.8744 | 82.7631 | 1000 | 11487.1588 | -86.7961 | 126.0483
|  |  | 0.528 | 125.7876 | 82.8889 | 1000 | 11471.3224 | -86.6694 | 125.9613
|  |  | 0.529 | 125.7009 | 83.0146 | 1000 | 11455.5201 | -86.543 | 125.8744
|  |  | 0.53 | 125.6144 | 83.1403 | 1000 | 11439.7517 | -86.4168 | 125.7876
|  |  | 0.531 | 125.5279 | 83.2659 | 1000 | 11424.017 | -86.2909 | 125.7009
|  |  | 0.532 | 125.4417 | 83.3913 | 1000 | 11408.3161 | -86.1653 | 125.6144
|  |  | 0.533 | 125.3555 | 83.5167 | 1000 | 11392.6489 | -86.04 | 125.5279
|  |  | 0.534 | 125.2694 | 83.6421 | 1000 | 11377.0152 | -85.9149 | 125.4417
|  |  | 0.535 | 125.1835 | 83.7673 | 1000 | 11361.4149 | -85.7901 | 125.3555
|  |  | 0.536 | 125.0977 | 83.8924 | 1000 | 11345.8479 | -85.6656 | 125.2694
|  |  | 0.537 | 125.0121 | 84.0175 | 1000 | 11330.3142 | -85.5413 | 125.1835
|  |  | 0.538 | 124.9265 | 84.1424 | 1000 | 11314.8136 | -85.4173 | 125.0977
|  |  | 0.539 | 124.8411 | 84.2673 | 1000 | 11299.3461 | -85.2936 | 125.0121
|  |  | 0.54 | 124.7558 | 84.3921 | 1000 | 11283.9116 | -85.1701 | 124.9265
|  |  | 0.541 | 124.6707 | 84.5168 | 1000 | 11268.5099 | -85.0469 | 124.8411
|  |  | 0.542 | 124.5856 | 84.6415 | 1000 | 11253.1411 | -84.9239 | 124.7558
|  |  | 0.543 | 124.5007 | 84.766 | 1000 | 11237.8048 | -84.8012 | 124.6707
|  |  | 0.544 | 124.4159 | 84.8905 | 1000 | 11222.5012 | -84.6788 | 124.5856
|  |  | 0.545 | 124.3312 | 85.0148 | 1000 | 11207.2301 | -84.5566 | 124.5007
|  |  | 0.546 | 124.2466 | 85.1391 | 1000 | 11191.9914 | -84.4347 | 124.4159
|  |  | 0.547 | 124.1622 | 85.2633 | 1000 | 11176.785 | -84.3131 | 124.3312
|  |  | 0.548 | 124.0779 | 85.3875 | 1000 | 11161.6108 | -84.1917 | 124.2466
|  |  | 0.549 | 123.9937 | 85.5115 | 1000 | 11146.4688 | -84.0706 | 124.1622
|  |  | 0.55 | 123.9096 | 85.6354 | 1000 | 11131.3588 | -83.9497 | 124.0779
|  |  | 0.551 | 123.8257 | 85.7593 | 1000 | 11116.2808 | -83.829 | 123.9937
|  |  | 0.552 | 123.7419 | 85.8831 | 1000 | 11101.2346 | -83.7087 | 123.9096
|  |  | 0.553 | 123.6582 | 86.0068 | 1000 | 11086.2202 | -83.5886 | 123.8257
|  |  | 0.554 | 123.5746 | 86.1304 | 1000 | 11071.2375 | -83.4687 | 123.7419
|  |  | 0.555 | 123.4911 | 86.2539 | 1000 | 11056.2863 | -83.3491 | 123.6582
|  |  | 0.556 | 123.4077 | 86.3774 | 1000 | 11041.3667 | -83.2297 | 123.5746
|  |  | 0.557 | 123.3245 | 86.5008 | 1000 | 11026.4785 | -83.1106 | 123.4911
|  |  | 0.558 | 123.2414 | 86.624 | 1000 | 11011.6216 | -82.9918 | 123.4077
|  |  | 0.559 | 123.1584 | 86.7472 | 1000 | 10996.796 | -82.8732 | 123.3245
|  |  | 0.56 | 123.0755 | 86.8704 | 1000 | 10982.0015 | -82.7548 | 123.2414
|  |  | 0.561 | 122.9928 | 86.9934 | 1000 | 10967.2381 | -82.6367 | 123.1584
|  |  | 0.562 | 122.9101 | 87.1163 | 1000 | 10952.5056 | -82.5188 | 123.0755
|  |  | 0.563 | 122.8276 | 87.2392 | 1000 | 10937.8041 | -82.4012 | 122.9928
|  |  | 0.564 | 122.7452 | 87.362 | 1000 | 10923.1333 | -82.2839 | 122.9101
|  |  | 0.565 | 122.6629 | 87.4847 | 1000 | 10908.4933 | -82.1667 | 122.8276
|  |  | 0.566 | 122.5808 | 87.6073 | 1000 | 10893.8839 | -82.0499 | 122.7452
|  |  | 0.567 | 122.4987 | 87.7299 | 1000 | 10879.3051 | -81.9332 | 122.6629
|  |  | 0.568 | 122.4168 | 87.8523 | 1000 | 10864.7567 | -81.8169 | 122.5808
|  |  | 0.569 | 122.335 | 87.9747 | 1000 | 10850.2387 | -81.7007 | 122.4987
|  |  | 0.57 | 122.2533 | 88.097 | 1000 | 10835.751 | -81.5848 | 122.4168
|  |  | 0.571 | 122.1717 | 88.2192 | 1000 | 10821.2935 | -81.4691 | 122.335
|  |  | 0.572 | 122.0902 | 88.3413 | 1000 | 10806.8662 | -81.3537 | 122.2533
|  |  | 0.573 | 122.0089 | 88.4634 | 1000 | 10792.4689 | -81.2386 | 122.1717
|  |  | 0.574 | 121.9276 | 88.5854 | 1000 | 10778.1015 | -81.1236 | 122.0902
|  |  | 0.575 | 121.8465 | 88.7072 | 1000 | 10763.764 | -81.0089 | 122.0089
|  |  | 0.576 | 121.7655 | 88.829 | 1000 | 10749.4563 | -80.8945 | 121.9276
|  |  | 0.577 | 121.6846 | 88.9508 | 1000 | 10735.1784 | -80.7802 | 121.8465
|  |  | 0.578 | 121.6038 | 89.0724 | 1000 | 10720.93 | -80.6662 | 121.7655
|  |  | 0.579 | 121.5232 | 89.194 | 1000 | 10706.7112 | -80.5525 | 121.6846
|  |  | 0.58 | 121.4426 | 89.3155 | 1000 | 10692.5219 | -80.439 | 121.6038
|  |  | 0.581 | 121.3622 | 89.4369 | 1000 | 10678.3619 | -80.3257 | 121.5232
|  |  | 0.582 | 121.2818 | 89.5582 | 1000 | 10664.2313 | -80.2127 | 121.4426
|  |  | 0.583 | 121.2016 | 89.6794 | 1000 | 10650.1298 | -80.0998 | 121.3622
|  |  | 0.584 | 121.1215 | 89.8006 | 1000 | 10636.0576 | -79.9873 | 121.2818
|  |  | 0.585 | 121.0415 | 89.9217 | 1000 | 10622.0143 | -79.8749 | 121.2016
|  |  | 0.586 | 120.9617 | 90.0427 | 1000 | 10608.0001 | -79.7628 | 121.1215
|  |  | 0.587 | 120.8819 | 90.1636 | 1000 | 10594.0148 | -79.6509 | 121.0415
|  |  | 0.588 | 120.8023 | 90.2844 | 1000 | 10580.0582 | -79.5393 | 120.9617
|  |  | 0.589 | 120.7227 | 90.4052 | 1000 | 10566.1305 | -79.4278 | 120.8819
|  |  | 0.59 | 120.6433 | 90.5259 | 1000 | 10552.2314 | -79.3167 | 120.8023
|  |  | 0.591 | 120.564 | 90.6465 | 1000 | 10538.3609 | -79.2057 | 120.7227
|  |  | 0.592 | 120.4848 | 90.767 | 1000 | 10524.5188 | -79.095 | 120.6433
|  |  | 0.593 | 120.4057 | 90.8875 | 1000 | 10510.7053 | -78.9844 | 120.564
|  |  | 0.594 | 120.3267 | 91.0078 | 1000 | 10496.92 | -78.8742 | 120.4848
|  |  | 0.595 | 120.2478 | 91.1281 | 1000 | 10483.1631 | -78.7641 | 120.4057
|  |  | 0.596 | 120.169 | 91.2483 | 1000 | 10469.4343 | -78.6543 | 120.3267
|  |  | 0.597 | 120.0904 | 91.3684 | 1000 | 10455.7337 | -78.5447 | 120.2478
|  |  | 0.598 | 120.0118 | 91.4885 | 1000 | 10442.0611 | -78.4353 | 120.169
|  |  | 0.599 | 119.9334 | 91.6085 | 1000 | 10428.4165 | -78.3261 | 120.0904
|  |  | 0.6 | 119.8551 | 91.7284 | 1000 | 10414.7997 | -78.2172 | 120.0118
|  |  | 0.601 | 119.7769 | 91.8482 | 1000 | 10401.2108 | -78.1085 | 119.9334
|  |  | 0.602 | 119.6988 | 91.9679 | 1000 | 10387.6496 | -78 | 119.8551
|  |  | 0.603 | 119.6208 | 92.0876 | 1000 | 10374.1161 | -77.8917 | 119.7769
|  |  | 0.604 | 119.5429 | 92.2072 | 1000 | 10360.6102 | -77.7837 | 119.6988
|  |  | 0.605 | 119.4651 | 92.3267 | 1000 | 10347.1318 | -77.6759 | 119.6208
|  |  | 0.606 | 119.3874 | 92.4461 | 1000 | 10333.6808 | -77.5682 | 119.5429
|  |  | 0.607 | 119.3098 | 92.5654 | 1000 | 10320.2572 | -77.4609 | 119.4651
|  |  | 0.608 | 119.2324 | 92.6847 | 1000 | 10306.8608 | -77.3537 | 119.3874
|  |  | 0.609 | 119.155 | 92.8039 | 1000 | 10293.4917 | -77.2467 | 119.3098
|  |  | 0.61 | 119.0778 | 92.923 | 1000 | 10280.1498 | -77.14 | 119.2324
|  |  | 0.611 | 119.0006 | 93.0421 | 1000 | 10266.8349 | -77.0335 | 119.155
|  |  | 0.612 | 118.9236 | 93.161 | 1000 | 10253.547 | -76.9272 | 119.0778
|  |  | 0.613 | 118.8467 | 93.2799 | 1000 | 10240.286 | -76.8211 | 119.0006
|  |  | 0.614 | 118.7699 | 93.3987 | 1000 | 10227.0519 | -76.7152 | 118.9236
|  |  | 0.615 | 118.6931 | 93.5174 | 1000 | 10213.8446 | -76.6096 | 118.8467
|  |  | 0.616 | 118.6165 | 93.6361 | 1000 | 10200.6639 | -76.5041 | 118.7699
|  |  | 0.617 | 118.54 | 93.7547 | 1000 | 10187.5099 | -76.3989 | 118.6931
|  |  | 0.618 | 118.4636 | 93.8732 | 1000 | 10174.3825 | -76.2939 | 118.6165
|  |  | 0.619 | 118.3873 | 93.9916 | 1000 | 10161.2815 | -76.1891 | 118.54
|  |  | 0.62 | 118.3111 | 94.11 | 1000 | 10148.207 | -76.0845 | 118.4636
|  |  | 0.621 | 118.2351 | 94.2282 | 1000 | 10135.1588 | -75.9801 | 118.3873
|  |  | 0.622 | 118.1591 | 94.3464 | 1000 | 10122.1369 | -75.8759 | 118.3111
|  |  | 0.623 | 118.0832 | 94.4645 | 1000 | 10109.1412 | -75.7719 | 118.2351
|  |  | 0.624 | 118.0074 | 94.5826 | 1000 | 10096.1717 | -75.6682 | 118.1591
|  |  | 0.625 | 117.9318 | 94.7006 | 1000 | 10083.2282 | -75.5646 | 118.0832
|  |  | 0.626 | 117.8562 | 94.8185 | 1000 | 10070.3107 | -75.4613 | 118.0074
|  |  | 0.627 | 117.7807 | 94.9363 | 1000 | 10057.4191 | -75.3582 | 117.9318
|  |  | 0.628 | 117.7054 | 95.054 | 1000 | 10044.5534 | -75.2552 | 117.8562
|  |  | 0.629 | 117.6301 | 95.1717 | 1000 | 10031.7135 | -75.1525 | 117.7807
|  |  | 0.63 | 117.555 | 95.2893 | 1000 | 10018.8993 | -75.05 | 117.7054
|  |  | 0.631 | 117.4799 | 95.4068 | 1000 | 10006.1108 | -74.9477 | 117.6301
|  |  | 0.632 | 117.405 | 95.5242 | 1000 | 9993.3478 | -74.8456 | 117.555
|  |  | 0.633 | 117.3301 | 95.6416 | 1000 | 9980.6104 | -74.7437 | 117.4799
|  |  | 0.634 | 117.2554 | 95.7589 | 1000 | 9967.8984 | -74.642 | 117.405
|  |  | 0.635 | 117.1807 | 95.8761 | 1000 | 9955.2118 | -74.5405 | 117.3301
|  |  | 0.636 | 117.1062 | 95.9933 | 1000 | 9942.5505 | -74.4392 | 117.2554
|  |  | 0.637 | 117.0318 | 96.1103 | 1000 | 9929.9144 | -74.3381 | 117.1807
|  |  | 0.638 | 116.9574 | 96.2273 | 1000 | 9917.3035 | -74.2372 | 117.1062
|  |  | 0.639 | 116.8832 | 96.3442 | 1000 | 9904.7178 | -74.1365 | 117.0318
|  |  | 0.64 | 116.8091 | 96.4611 | 1000 | 9892.157 | -74.0361 | 116.9574
|  |  | 0.641 | 116.735 | 96.5779 | 1000 | 9879.6213 | -73.9358 | 116.8832
|  |  | 0.642 | 116.6611 | 96.6946 | 1000 | 9867.1105 | -73.8357 | 116.8091
|  |  | 0.643 | 116.5872 | 96.8112 | 1000 | 9854.6245 | -73.7358 | 116.735
|  |  | 0.644 | 116.5135 | 96.9277 | 1000 | 9842.1633 | -73.6361 | 116.6611
|  |  | 0.645 | 116.4399 | 97.0442 | 1000 | 9829.7268 | -73.5366 | 116.5872
|  |  | 0.646 | 116.3663 | 97.1606 | 1000 | 9817.3149 | -73.4373 | 116.5135
|  |  | 0.647 | 116.2929 | 97.2769 | 1000 | 9804.9277 | -73.3382 | 116.4399
|  |  | 0.648 | 116.2196 | 97.3932 | 1000 | 9792.5649 | -73.2393 | 116.3663
|  |  | 0.649 | 116.1463 | 97.5094 | 1000 | 9780.2267 | -73.1406 | 116.2929
|  |  | 0.65 | 116.0732 | 97.6255 | 1000 | 9767.9128 | -73.0421 | 116.2196
|  |  | 0.651 | 116.0001 | 97.7415 | 1000 | 9755.6232 | -72.9438 | 116.1463
|  |  | 0.652 | 115.9272 | 97.8575 | 1000 | 9743.3579 | -72.8457 | 116.0732
|  |  | 0.653 | 115.8543 | 97.9734 | 1000 | 9731.1168 | -72.7477 | 116.0001
|  |  | 0.654 | 115.7816 | 98.0892 | 1000 | 9718.8998 | -72.65 | 115.9272
|  |  | 0.655 | 115.709 | 98.2049 | 1000 | 9706.7069 | -72.5525 | 115.8543
|  |  | 0.656 | 115.6364 | 98.3206 | 1000 | 9694.538 | -72.4551 | 115.7816
|  |  | 0.657 | 115.5639 | 98.4362 | 1000 | 9682.3931 | -72.3579 | 115.709
|  |  | 0.658 | 115.4916 | 98.5517 | 1000 | 9670.272 | -72.261 | 115.6364
|  |  | 0.659 | 115.4193 | 98.6672 | 1000 | 9658.1748 | -72.1642 | 115.5639
|  |  | 0.66 | 115.3472 | 98.7826 | 1000 | 9646.1013 | -72.0676 | 115.4916
|  |  | 0.661 | 115.2751 | 98.8979 | 1000 | 9634.0515 | -71.9712 | 115.4193
|  |  | 0.662 | 115.2031 | 99.0131 | 1000 | 9622.0254 | -71.875 | 115.3472
|  |  | 0.663 | 115.1312 | 99.1283 | 1000 | 9610.0228 | -71.779 | 115.2751
|  |  | 0.664 | 115.0595 | 99.2434 | 1000 | 9598.0437 | -71.6831 | 115.2031
|  |  | 0.665 | 114.9878 | 99.3584 | 1000 | 9586.0881 | -71.5875 | 115.1312
|  |  | 0.666 | 114.9162 | 99.4734 | 1000 | 9574.1559 | -71.492 | 115.0595
|  |  | 0.667 | 114.8447 | 99.5883 | 1000 | 9562.247 | -71.3968 | 114.9878
|  |  | 0.668 | 114.7733 | 99.7031 | 1000 | 9550.3613 | -71.3017 | 114.9162
|  |  | 0.669 | 114.702 | 99.8178 | 1000 | 9538.4989 | -71.2068 | 114.8447
|  |  | 0.67 | 114.6308 | 99.9325 | 1000 | 9526.6596 | -71.1121 | 114.7733
|  |  | 0.671 | 114.5597 | 100.0471 | 1000 | 9514.8434 | -71.0175 | 114.702
|  |  | 0.672 | 114.4887 | 100.1616 | 1000 | 9503.0502 | -70.9232 | 114.6308
|  |  | 0.673 | 114.4177 | 100.276 | 1000 | 9491.28 | -70.829 | 114.5597
|  |  | 0.674 | 114.3469 | 100.3904 | 1000 | 9479.5327 | -70.7351 | 114.4887
|  |  | 0.675 | 114.2762 | 100.5047 | 1000 | 9467.8083 | -70.6413 | 114.4177
|  |  | 0.676 | 114.2055 | 100.619 | 1000 | 9456.1066 | -70.5477 | 114.3469
|  |  | 0.677 | 114.135 | 100.7331 | 1000 | 9444.4276 | -70.4542 | 114.2762
|  |  | 0.678 | 114.0645 | 100.8472 | 1000 | 9432.7714 | -70.361 | 114.2055
|  |  | 0.679 | 113.9942 | 100.9613 | 1000 | 9421.1377 | -70.2679 | 114.135
|  |  | 0.68 | 113.9239 | 101.0752 | 1000 | 9409.5266 | -70.175 | 114.0645
|  |  | 0.681 | 113.8537 | 101.1891 | 1000 | 9397.938 | -70.0823 | 113.9942
|  |  | 0.682 | 113.7837 | 101.3029 | 1000 | 9386.3718 | -69.9898 | 113.9239
|  |  | 0.683 | 113.7137 | 101.4167 | 1000 | 9374.828 | -69.8974 | 113.8537
|  |  | 0.684 | 113.6438 | 101.5304 | 1000 | 9363.3065 | -69.8053 | 113.7837
|  |  | 0.685 | 113.574 | 101.644 | 1000 | 9351.8073 | -69.7133 | 113.7137
|  |  | 0.686 | 113.5042 | 101.7575 | 1000 | 9340.3303 | -69.6214 | 113.6438
|  |  | 0.687 | 113.4346 | 101.871 | 1000 | 9328.8754 | -69.5298 | 113.574
|  |  | 0.688 | 113.3651 | 101.9844 | 1000 | 9317.4426 | -69.4383 | 113.5042
|  |  | 0.689 | 113.2957 | 102.0977 | 1000 | 9306.0319 | -69.3471 | 113.4346
|  |  | 0.69 | 113.2263 | 102.211 | 1000 | 9294.6431 | -69.2559 | 113.3651
|  |  | 0.691 | 113.1571 | 102.3242 | 1000 | 9283.2763 | -69.165 | 113.2957
|  |  | 0.692 | 113.0879 | 102.4373 | 1000 | 9271.9313 | -69.0743 | 113.2263
|  |  | 0.693 | 113.0188 | 102.5503 | 1000 | 9260.6082 | -68.9837 | 113.1571
|  |  | 0.694 | 112.9498 | 102.6633 | 1000 | 9249.3068 | -68.8933 | 113.0879
|  |  | 0.695 | 112.8809 | 102.7762 | 1000 | 9238.0271 | -68.803 | 113.0188
|  |  | 0.696 | 112.8121 | 102.8891 | 1000 | 9226.769 | -68.713 | 112.9498
|  |  | 0.697 | 112.7434 | 103.0019 | 1000 | 9215.5325 | -68.6231 | 112.8809
|  |  | 0.698 | 112.6748 | 103.1146 | 1000 | 9204.3176 | -68.5333 | 112.8121
|  |  | 0.699 | 112.6063 | 103.2272 | 1000 | 9193.1241 | -68.4438 | 112.7434
|  |  | 0.7 | 112.5378 | 103.3398 | 1000 | 9181.9521 | -68.3544 | 112.6748
|  |  | 0.701 | 112.4695 | 103.4523 | 1000 | 9170.8014 | -68.2652 | 112.6063
|  |  | 0.702 | 112.4012 | 103.5647 | 1000 | 9159.672 | -68.1762 | 112.5378
|  |  | 0.703 | 112.333 | 103.6771 | 1000 | 9148.5639 | -68.0873 | 112.4695
|  |  | 0.704 | 112.2649 | 103.7894 | 1000 | 9137.477 | -67.9986 | 112.4012
|  |  | 0.705 | 112.1969 | 103.9016 | 1000 | 9126.4113 | -67.9101 | 112.333
|  |  | 0.706 | 112.129 | 104.0138 | 1000 | 9115.3666 | -67.8217 | 112.2649
|  |  | 0.707 | 112.0612 | 104.1259 | 1000 | 9104.343 | -67.7335 | 112.1969
|  |  | 0.708 | 111.9935 | 104.2379 | 1000 | 9093.3404 | -67.6455 | 112.129
|  |  | 0.709 | 111.9258 | 104.3499 | 1000 | 9082.3588 | -67.5577 | 112.0612
|  |  | 0.71 | 111.8583 | 104.4618 | 1000 | 9071.398 | -67.47 | 111.9935
|  |  | 0.711 | 111.7908 | 104.5736 | 1000 | 9060.458 | -67.3825 | 111.9258
|  |  | 0.712 | 111.7234 | 104.6853 | 1000 | 9049.5388 | -67.2951 | 111.8583
|  |  | 0.713 | 111.6561 | 104.797 | 1000 | 9038.6404 | -67.2079 | 111.7908
|  |  | 0.714 | 111.5889 | 104.9087 | 1000 | 9027.7626 | -67.1209 | 111.7234
|  |  | 0.715 | 111.5218 | 105.0202 | 1000 | 9016.9054 | -67.034 | 111.6561
|  |  | 0.716 | 111.4548 | 105.1317 | 1000 | 9006.0688 | -66.9474 | 111.5889
|  |  | 0.717 | 111.3878 | 105.2431 | 1000 | 8995.2528 | -66.8608 | 111.5218
|  |  | 0.718 | 111.321 | 105.3545 | 1000 | 8984.4572 | -66.7745 | 111.4548
|  |  | 0.719 | 111.2542 | 105.4658 | 1000 | 8973.682 | -66.6883 | 111.3878
|  |  | 0.72 | 111.1875 | 105.577 | 1000 | 8962.9271 | -66.6022 | 111.321
|  |  | 0.721 | 111.1209 | 105.6881 | 1000 | 8952.1926 | -66.5163 | 111.2542
|  |  | 0.722 | 111.0544 | 105.7992 | 1000 | 8941.4784 | -66.4306 | 111.1875
|  |  | 0.723 | 110.9879 | 105.9102 | 1000 | 8930.7843 | -66.3451 | 111.1209
|  |  | 0.724 | 110.9216 | 106.0212 | 1000 | 8920.1104 | -66.2597 | 111.0544
|  |  | 0.725 | 110.8553 | 106.1321 | 1000 | 8909.4566 | -66.1745 | 110.9879
|  |  | 0.726 | 110.7892 | 106.2429 | 1000 | 8898.8229 | -66.0894 | 110.9216
|  |  | 0.727 | 110.7231 | 106.3537 | 1000 | 8888.2092 | -66.0045 | 110.8553
|  |  | 0.728 | 110.6571 | 106.4644 | 1000 | 8877.6155 | -65.9197 | 110.7892
|  |  | 0.729 | 110.5911 | 106.575 | 1000 | 8867.0416 | -65.8351 | 110.7231
|  |  | 0.73 | 110.5253 | 106.6855 | 1000 | 8856.4876 | -65.7507 | 110.6571
|  |  | 0.731 | 110.4596 | 106.796 | 1000 | 8845.9534 | -65.6664 | 110.5911
|  |  | 0.732 | 110.3939 | 106.9065 | 1000 | 8835.439 | -65.5823 | 110.5253
|  |  | 0.733 | 110.3283 | 107.0168 | 1000 | 8824.9443 | -65.4984 | 110.4596
|  |  | 0.734 | 110.2628 | 107.1271 | 1000 | 8814.4692 | -65.4146 | 110.3939
|  |  | 0.735 | 110.1974 | 107.2373 | 1000 | 8804.0138 | -65.3309 | 110.3283
|  |  | 0.736 | 110.1321 | 107.3475 | 1000 | 8793.5779 | -65.2474 | 110.2628
|  |  | 0.737 | 110.0668 | 107.4576 | 1000 | 8783.1615 | -65.1641 | 110.1974
|  |  | 0.738 | 110.0017 | 107.5676 | 1000 | 8772.7646 | -65.0809 | 110.1321
|  |  | 0.739 | 109.9366 | 107.6776 | 1000 | 8762.3871 | -64.9979 | 110.0668
|  |  | 0.74 | 109.8716 | 107.7875 | 1000 | 8752.029 | -64.915 | 110.0017
|  |  | 0.741 | 109.8067 | 107.8974 | 1000 | 8741.6902 | -64.8323 | 109.9366
|  |  | 0.742 | 109.7418 | 108.0071 | 1000 | 8731.3707 | -64.7498 | 109.8716
|  |  | 0.743 | 109.6771 | 108.1168 | 1000 | 8721.0703 | -64.6674 | 109.8067
|  |  | 0.744 | 109.6124 | 108.2265 | 1000 | 8710.7892 | -64.5851 | 109.7418
|  |  | 0.745 | 109.5478 | 108.3361 | 1000 | 8700.5272 | -64.503 | 109.6771
|  |  | 0.746 | 109.4833 | 108.4456 | 1000 | 8690.2843 | -64.4211 | 109.6124
|  |  | 0.747 | 109.4189 | 108.555 | 1000 | 8680.0604 | -64.3393 | 109.5478
|  |  | 0.748 | 109.3546 | 108.6644 | 1000 | 8669.8555 | -64.2576 | 109.4833
|  |  | 0.749 | 109.2903 | 108.7737 | 1000 | 8659.6695 | -64.1762 | 109.4189
|  |  | 0.75 | 109.2261 | 108.883 | 1000 | 8649.5025 | -64.0948 | 109.3546
|  |  | 0.751 | 109.162 | 108.9922 | 1000 | 8639.3542 | -64.0136 | 109.2903
|  |  | 0.752 | 109.098 | 109.1013 | 1000 | 8629.2248 | -63.9326 | 109.2261
|  |  | 0.753 | 109.0341 | 109.2104 | 1000 | 8619.1141 | -63.8517 | 109.162
|  |  | 0.754 | 108.9702 | 109.3194 | 1000 | 8609.0222 | -63.771 | 109.098
|  |  | 0.755 | 108.9065 | 109.4283 | 1000 | 8598.9489 | -63.6904 | 109.0341
|  |  | 0.756 | 108.8428 | 109.5372 | 1000 | 8588.8942 | -63.61 | 108.9702
|  |  | 0.757 | 108.7792 | 109.646 | 1000 | 8578.8581 | -63.5297 | 108.9065
|  |  | 0.758 | 108.7156 | 109.7548 | 1000 | 8568.8405 | -63.4495 | 108.8428
|  |  | 0.759 | 108.6522 | 109.8635 | 1000 | 8558.8413 | -63.3695 | 108.7792
|  |  | 0.76 | 108.5888 | 109.9721 | 1000 | 8548.8607 | -63.2897 | 108.7156
|  |  | 0.761 | 108.5255 | 110.0806 | 1000 | 8538.8984 | -63.21 | 108.6522
|  |  | 0.762 | 108.4623 | 110.1891 | 1000 | 8528.9544 | -63.1304 | 108.5888
|  |  | 0.763 | 108.3992 | 110.2976 | 1000 | 8519.0288 | -63.051 | 108.5255
|  |  | 0.764 | 108.3361 | 110.4059 | 1000 | 8509.1214 | -62.9718 | 108.4623
|  |  | 0.765 | 108.2732 | 110.5142 | 1000 | 8499.2322 | -62.8927 | 108.3992
|  |  | 0.766 | 108.2103 | 110.6225 | 1000 | 8489.3611 | -62.8137 | 108.3361
|  |  | 0.767 | 108.1475 | 110.7306 | 1000 | 8479.5082 | -62.7349 | 108.2732
|  |  | 0.768 | 108.0847 | 110.8388 | 1000 | 8469.6734 | -62.6562 | 108.2103
|  |  | 0.769 | 108.0221 | 110.9468 | 1000 | 8459.8566 | -62.5777 | 108.1475
|  |  | 0.77 | 107.9595 | 111.0548 | 1000 | 8450.0577 | -62.4993 | 108.0847
|  |  | 0.771 | 107.897 | 111.1627 | 1000 | 8440.2769 | -62.421 | 108.0221
|  |  | 0.772 | 107.8346 | 111.2706 | 1000 | 8430.5139 | -62.3429 | 107.9595
|  |  | 0.773 | 107.7722 | 111.3784 | 1000 | 8420.7687 | -62.2649 | 107.897
|  |  | 0.774 | 107.71 | 111.4861 | 1000 | 8411.0414 | -62.1871 | 107.8346
|  |  | 0.775 | 107.6478 | 111.5938 | 1000 | 8401.3319 | -62.1095 | 107.7722
|  |  | 0.776 | 107.5857 | 111.7014 | 1000 | 8391.6401 | -62.0319 | 107.71
|  |  | 0.777 | 107.5236 | 111.809 | 1000 | 8381.9659 | -61.9545 | 107.6478
|  |  | 0.778 | 107.4617 | 111.9165 | 1000 | 8372.3094 | -61.8773 | 107.5857
|  |  | 0.779 | 107.3998 | 112.0239 | 1000 | 8362.6705 | -61.8002 | 107.5236
|  |  | 0.78 | 107.338 | 112.1313 | 1000 | 8353.0491 | -61.7232 | 107.4617
|  |  | 0.781 | 107.2763 | 112.2386 | 1000 | 8343.4453 | -61.6464 | 107.3998
|  |  | 0.782 | 107.2146 | 112.3458 | 1000 | 8333.8589 | -61.5697 | 107.338
|  |  | 0.783 | 107.1531 | 112.453 | 1000 | 8324.29 | -61.4931 | 107.2763
|  |  | 0.784 | 107.0916 | 112.5601 | 1000 | 8314.7384 | -61.4167 | 107.2146
|  |  | 0.785 | 107.0302 | 112.6672 | 1000 | 8305.2042 | -61.3404 | 107.1531
|  |  | 0.786 | 106.9688 | 112.7742 | 1000 | 8295.6873 | -61.2643 | 107.0916
|  |  | 0.787 | 106.9076 | 112.8811 | 1000 | 8286.1876 | -61.1883 | 107.0302
|  |  | 0.788 | 106.8464 | 112.988 | 1000 | 8276.7052 | -61.1124 | 106.9688
|  |  | 0.789 | 106.7852 | 113.0948 | 1000 | 8267.2399 | -61.0367 | 106.9076
|  |  | 0.79 | 106.7242 | 113.2016 | 1000 | 8257.7918 | -60.9611 | 106.8464
|  |  | 0.791 | 106.6633 | 113.3083 | 1000 | 8248.3607 | -60.8857 | 106.7852
|  |  | 0.792 | 106.6024 | 113.4149 | 1000 | 8238.9467 | -60.8104 | 106.7242
|  |  | 0.793 | 106.5416 | 113.5215 | 1000 | 8229.5497 | -60.7352 | 106.6633
|  |  | 0.794 | 106.4808 | 113.628 | 1000 | 8220.1697 | -60.6602 | 106.6024
|  |  | 0.795 | 106.4202 | 113.7345 | 1000 | 8210.8066 | -60.5853 | 106.5416
|  |  | 0.796 | 106.3596 | 113.8408 | 1000 | 8201.4604 | -60.5105 | 106.4808
|  |  | 0.797 | 106.2991 | 113.9472 | 1000 | 8192.1311 | -60.4358 | 106.4202
|  |  | 0.798 | 106.2386 | 114.0534 | 1000 | 8182.8185 | -60.3613 | 106.3596
|  |  | 0.799 | 106.1783 | 114.1596 | 1000 | 8173.5227 | -60.287 | 106.2991
|  |  | 0.8 | 106.118 | 114.2658 | 1000 | 8164.2437 | -60.2127 | 106.2386
|  |  | 0.801 | 106.0578 | 114.3719 | 1000 | 8154.9813 | -60.1387 | 106.1783
|  |  | 0.802 | 105.9976 | 114.4779 | 1000 | 8145.7356 | -60.0647 | 106.118
|  |  | 0.803 | 105.9376 | 114.5839 | 1000 | 8136.5064 | -59.9909 | 106.0578
|  |  | 0.804 | 105.8776 | 114.6898 | 1000 | 8127.2939 | -59.9172 | 105.9976
|  |  | 0.805 | 105.8177 | 114.7956 | 1000 | 8118.0979 | -59.8436 | 105.9376
|  |  | 0.806 | 105.7578 | 114.9014 | 1000 | 8108.9183 | -59.7701 | 105.8776
|  |  | 0.807 | 105.698 | 115.0072 | 1000 | 8099.7552 | -59.6968 | 105.8177
|  |  | 0.808 | 105.6383 | 115.1128 | 1000 | 8090.6085 | -59.6237 | 105.7578
|  |  | 0.809 | 105.5787 | 115.2184 | 1000 | 8081.4782 | -59.5506 | 105.698
|  |  | 0.81 | 105.5192 | 115.324 | 1000 | 8072.3643 | -59.4777 | 105.6383
|  |  | 0.811 | 105.4597 | 115.4295 | 1000 | 8063.2666 | -59.4049 | 105.5787
|  |  | 0.812 | 105.4003 | 115.5349 | 1000 | 8054.1851 | -59.3323 | 105.5192
|  |  | 0.813 | 105.341 | 115.6403 | 1000 | 8045.1199 | -59.2598 | 105.4597
|  |  | 0.814 | 105.2817 | 115.7456 | 1000 | 8036.0708 | -59.1874 | 105.4003
|  |  | 0.815 | 105.2225 | 115.8508 | 1000 | 8027.0379 | -59.1151 | 105.341
|  |  | 0.816 | 105.1634 | 115.956 | 1000 | 8018.0211 | -59.043 | 105.2817
|  |  | 0.817 | 105.1044 | 116.0612 | 1000 | 8009.0204 | -58.971 | 105.2225
|  |  | 0.818 | 105.0454 | 116.1662 | 1000 | 8000.0356 | -58.8991 | 105.1634
|  |  | 0.819 | 104.9865 | 116.2712 | 1000 | 7991.0669 | -58.8273 | 105.1044
|  |  | 0.82 | 104.9277 | 116.3762 | 1000 | 7982.1141 | -58.7557 | 105.0454
|  |  | 0.821 | 104.8689 | 116.4811 | 1000 | 7973.1772 | -58.6842 | 104.9865
|  |  | 0.822 | 104.8102 | 116.5859 | 1000 | 7964.2562 | -58.6128 | 104.9277
|  |  | 0.823 | 104.7516 | 116.6907 | 1000 | 7955.351 | -58.5416 | 104.8689
|  |  | 0.824 | 104.6931 | 116.7954 | 1000 | 7946.4616 | -58.4705 | 104.8102
|  |  | 0.825 | 104.6346 | 116.9001 | 1000 | 7937.588 | -58.3995 | 104.7516
|  |  | 0.826 | 104.5762 | 117.0047 | 1000 | 7928.7301 | -58.3286 | 104.6931
|  |  | 0.827 | 104.5179 | 117.1093 | 1000 | 7919.8878 | -58.2579 | 104.6346
|  |  | 0.828 | 104.4596 | 117.2138 | 1000 | 7911.0613 | -58.1873 | 104.5762
|  |  | 0.829 | 104.4014 | 117.3182 | 1000 | 7902.2503 | -58.1168 | 104.5179
|  |  | 0.83 | 104.3433 | 117.4226 | 1000 | 7893.4549 | -58.0464 | 104.4596
|  |  | 0.831 | 104.2853 | 117.5269 | 1000 | 7884.675 | -57.9762 | 104.4014
|  |  | 0.832 | 104.2273 | 117.6311 | 1000 | 7875.9107 | -57.9061 | 104.3433
|  |  | 0.833 | 104.1694 | 117.7353 | 1000 | 7867.1618 | -57.8361 | 104.2853
|  |  | 0.834 | 104.1115 | 117.8395 | 1000 | 7858.4283 | -57.7662 | 104.2273
|  |  | 0.835 | 104.0538 | 117.9435 | 1000 | 7849.7103 | -57.6965 | 104.1694
|  |  | 0.836 | 103.9961 | 118.0476 | 1000 | 7841.0076 | -57.6269 | 104.1115
|  |  | 0.837 | 103.9384 | 118.1515 | 1000 | 7832.3202 | -57.5574 | 104.0538
|  |  | 0.838 | 103.8809 | 118.2554 | 1000 | 7823.6481 | -57.488 | 103.9961
|  |  | 0.839 | 103.8234 | 118.3593 | 1000 | 7814.9912 | -57.4187 | 103.9384
|  |  | 0.84 | 103.766 | 118.4631 | 1000 | 7806.3495 | -57.3496 | 103.8809
|  |  | 0.841 | 103.7086 | 118.5668 | 1000 | 7797.7231 | -57.2806 | 103.8234
|  |  | 0.842 | 103.6514 | 118.6705 | 1000 | 7789.1117 | -57.2117 | 103.766
|  |  | 0.843 | 103.5941 | 118.7741 | 1000 | 7780.5155 | -57.1429 | 103.7086
|  |  | 0.844 | 103.537 | 118.8777 | 1000 | 7771.9343 | -57.0743 | 103.6514
|  |  | 0.845 | 103.4799 | 118.9812 | 1000 | 7763.3682 | -57.0057 | 103.5941
|  |  | 0.846 | 103.4229 | 119.0847 | 1000 | 7754.8171 | -56.9373 | 103.537
|  |  | 0.847 | 103.366 | 119.1881 | 1000 | 7746.2809 | -56.869 | 103.4799
|  |  | 0.848 | 103.3091 | 119.2914 | 1000 | 7737.7597 | -56.8009 | 103.4229
|  |  | 0.849 | 103.2523 | 119.3947 | 1000 | 7729.2534 | -56.7328 | 103.366
|  |  | 0.85 | 103.1956 | 119.4979 | 1000 | 7720.7619 | -56.6649 | 103.3091
|  |  | 0.851 | 103.1389 | 119.6011 | 1000 | 7712.2853 | -56.5971 | 103.2523
|  |  | 0.852 | 103.0823 | 119.7042 | 1000 | 7703.8234 | -56.5294 | 103.1956
|  |  | 0.853 | 103.0258 | 119.8072 | 1000 | 7695.3763 | -56.4618 | 103.1389
|  |  | 0.854 | 102.9693 | 119.9102 | 1000 | 7686.944 | -56.3944 | 103.0823
|  |  | 0.855 | 102.9129 | 120.0132 | 1000 | 7678.5263 | -56.327 | 103.0258
|  |  | 0.856 | 102.8566 | 120.1161 | 1000 | 7670.1233 | -56.2598 | 102.9693
|  |  | 0.857 | 102.8003 | 120.2189 | 1000 | 7661.7348 | -56.1927 | 102.9129
|  |  | 0.858 | 102.7441 | 120.3217 | 1000 | 7653.361 | -56.1257 | 102.8566
|  |  | 0.859 | 102.688 | 120.4244 | 1000 | 7645.0018 | -56.0588 | 102.8003
|  |  | 0.86 | 102.632 | 120.527 | 1000 | 7636.657 | -55.9921 | 102.7441
|  |  | 0.861 | 102.576 | 120.6296 | 1000 | 7628.3268 | -55.9254 | 102.688
|  |  | 0.862 | 102.52 | 120.7322 | 1000 | 7620.0109 | -55.8589 | 102.632
|  |  | 0.863 | 102.4642 | 120.8347 | 1000 | 7611.7096 | -55.7925 | 102.576
|  |  | 0.864 | 102.4084 | 120.9371 | 1000 | 7603.4226 | -55.7262 | 102.52
|  |  | 0.865 | 102.3527 | 121.0395 | 1000 | 7595.1499 | -55.66 | 102.4642
|  |  | 0.866 | 102.297 | 121.1418 | 1000 | 7586.8916 | -55.5939 | 102.4084
|  |  | 0.867 | 102.2414 | 121.2441 | 1000 | 7578.6475 | -55.528 | 102.3527
|  |  | 0.868 | 102.1859 | 121.3463 | 1000 | 7570.4177 | -55.4621 | 102.297
|  |  | 0.869 | 102.1304 | 121.4485 | 1000 | 7562.2022 | -55.3964 | 102.2414
|  |  | 0.87 | 102.075 | 121.5506 | 1000 | 7554.0008 | -55.3308 | 102.1859
|  |  | 0.871 | 102.0197 | 121.6526 | 1000 | 7545.8136 | -55.2653 | 102.1304
|  |  | 0.872 | 101.9644 | 121.7546 | 1000 | 7537.6405 | -55.1999 | 102.075
|  |  | 0.873 | 101.9092 | 121.8565 | 1000 | 7529.4814 | -55.1347 | 102.0197
|  |  | 0.874 | 101.8541 | 121.9584 | 1000 | 7521.3365 | -55.0695 | 101.9644
|  |  | 0.875 | 101.799 | 122.0602 | 1000 | 7513.2056 | -55.0044 | 101.9092
|  |  | 0.876 | 101.744 | 122.162 | 1000 | 7505.0886 | -54.9395 | 101.8541
|  |  | 0.877 | 101.6891 | 122.2637 | 1000 | 7496.9857 | -54.8747 | 101.799
|  |  | 0.878 | 101.6342 | 122.3654 | 1000 | 7488.8966 | -54.81 | 101.744
|  |  | 0.879 | 101.5794 | 122.467 | 1000 | 7480.8215 | -54.7454 | 101.6891
|  |  | 0.88 | 101.5247 | 122.5686 | 1000 | 7472.7602 | -54.6809 | 101.6342
|  |  | 0.881 | 101.47 | 122.67 | 1000 | 7464.7127 | -54.6165 | 101.5794
|  |  | 0.882 | 101.4154 | 122.7715 | 1000 | 7456.6791 | -54.5522 | 101.5247
|  |  | 0.883 | 101.3608 | 122.8729 | 1000 | 7448.6592 | -54.4881 | 101.47
|  |  | 0.884 | 101.3063 | 122.9742 | 1000 | 7440.6531 | -54.424 | 101.4154
|  |  | 0.885 | 101.2519 | 123.0755 | 1000 | 7432.6607 | -54.3601 | 101.3608
|  |  | 0.886 | 101.1975 | 123.1767 | 1000 | 7424.6819 | -54.2963 | 101.3063
|  |  | 0.887 | 101.1432 | 123.2779 | 1000 | 7416.7168 | -54.2325 | 101.2519
|  |  | 0.888 | 101.089 | 123.379 | 1000 | 7408.7653 | -54.1689 | 101.1975
|  |  | 0.889 | 101.0348 | 123.4801 | 1000 | 7400.8274 | -54.1054 | 101.1432
|  |  | 0.89 | 100.9807 | 123.5811 | 1000 | 7392.9031 | -54.042 | 101.089
|  |  | 0.891 | 100.9267 | 123.682 | 1000 | 7384.9923 | -53.9787 | 101.0348
|  |  | 0.892 | 100.8727 | 123.7829 | 1000 | 7377.0949 | -53.9156 | 100.9807
|  |  | 0.893 | 100.8188 | 123.8838 | 1000 | 7369.211 | -53.8525 | 100.9267
|  |  | 0.894 | 100.7649 | 123.9846 | 1000 | 7361.3406 | -53.7895 | 100.8727
|  |  | 0.895 | 100.7112 | 124.0853 | 1000 | 7353.4836 | -53.7267 | 100.8188
|  |  | 0.896 | 100.6574 | 124.186 | 1000 | 7345.6399 | -53.6639 | 100.7649
|  |  | 0.897 | 100.6038 | 124.2866 | 1000 | 7337.8095 | -53.6013 | 100.7112
|  |  | 0.898 | 100.5502 | 124.3872 | 1000 | 7329.9925 | -53.5387 | 100.6574
|  |  | 0.899 | 100.4966 | 124.4877 | 1000 | 7322.1888 | -53.4763 | 100.6038
|  |  | 0.9 | 100.4431 | 124.5882 | 1000 | 7314.3983 | -53.414 | 100.5502
|  |  | 0.901 | 100.3897 | 124.6886 | 1000 | 7306.621 | -53.3518 | 100.4966
|  |  | 0.902 | 100.3364 | 124.789 | 1000 | 7298.8569 | -53.2897 | 100.4431
|  |  | 0.903 | 100.2831 | 124.8893 | 1000 | 7291.106 | -53.2276 | 100.3897
|  |  | 0.904 | 100.2299 | 124.9895 | 1000 | 7283.3682 | -53.1657 | 100.3364
|  |  | 0.905 | 100.1767 | 125.0897 | 1000 | 7275.6435 | -53.1039 | 100.2831
|  |  | 0.906 | 100.1236 | 125.1899 | 1000 | 7267.9318 | -53.0423 | 100.2299
|  |  | 0.907 | 100.0705 | 125.29 | 1000 | 7260.2332 | -52.9807 | 100.1767
|  |  | 0.908 | 100.0176 | 125.39 | 1000 | 7252.5476 | -52.9192 | 100.1236
|  |  | 0.909 | 99.9646 | 125.49 | 1000 | 7244.875 | -52.8578 | 100.0705
|  |  | 0.91 | 99.9118 | 125.59 | 1000 | 7237.2154 | -52.7965 | 100.0176
|  |  | 0.911 | 99.859 | 125.6898 | 1000 | 7229.5687 | -52.7353 | 99.9646
|  |  | 0.912 | 99.8063 | 125.7897 | 1000 | 7221.9349 | -52.6743 | 99.9118
|  |  | 0.913 | 99.7536 | 125.8895 | 1000 | 7214.3139 | -52.6133 | 99.859
|  |  | 0.914 | 99.701 | 125.9892 | 1000 | 7206.7058 | -52.5524 | 99.8063
|  |  | 0.915 | 99.6484 | 126.0889 | 1000 | 7199.1104 | -52.4917 | 99.7536
|  |  | 0.916 | 99.5959 | 126.1885 | 1000 | 7191.5279 | -52.431 | 99.701
|  |  | 0.917 | 99.5435 | 126.288 | 1000 | 7183.9581 | -52.3705 | 99.6484
|  |  | 0.918 | 99.4911 | 126.3876 | 1000 | 7176.4011 | -52.31 | 99.5959
|  |  | 0.919 | 99.4388 | 126.487 | 1000 | 7168.8567 | -52.2497 | 99.5435
|  |  | 0.92 | 99.3866 | 126.5864 | 1000 | 7161.325 | -52.1894 | 99.4911
|  |  | 0.921 | 99.3344 | 126.6858 | 1000 | 7153.8059 | -52.1292 | 99.4388
|  |  | 0.922 | 99.2822 | 126.7851 | 1000 | 7146.2995 | -52.0692 | 99.3866
|  |  | 0.923 | 99.2302 | 126.8844 | 1000 | 7138.8056 | -52.0092 | 99.3344
|  |  | 0.924 | 99.1782 | 126.9836 | 1000 | 7131.3243 | -51.9494 | 99.2822
|  |  | 0.925 | 99.1262 | 127.0827 | 1000 | 7123.8555 | -51.8896 | 99.2302
|  |  | 0.926 | 99.0743 | 127.1818 | 1000 | 7116.3992 | -51.83 | 99.1782
|  |  | 0.927 | 99.0225 | 127.2809 | 1000 | 7108.9553 | -51.7704 | 99.1262
|  |  | 0.928 | 98.9707 | 127.3799 | 1000 | 7101.5239 | -51.711 | 99.0743
|  |  | 0.929 | 98.919 | 127.4788 | 1000 | 7094.105 | -51.6516 | 99.0225
|  |  | 0.93 | 98.8674 | 127.5777 | 1000 | 7086.6984 | -51.5924 | 98.9707
|  |  | 0.931 | 98.8158 | 127.6765 | 1000 | 7079.3041 | -51.5332 | 98.919
|  |  | 0.932 | 98.7642 | 127.7753 | 1000 | 7071.9222 | -51.4742 | 98.8674
|  |  | 0.933 | 98.7128 | 127.8741 | 1000 | 7064.5526 | -51.4152 | 98.8158
|  |  | 0.934 | 98.6614 | 127.9728 | 1000 | 7057.1953 | -51.3564 | 98.7642
|  |  | 0.935 | 98.61 | 128.0714 | 1000 | 7049.8502 | -51.2976 | 98.7128
|  |  | 0.936 | 98.5587 | 128.17 | 1000 | 7042.5174 | -51.2389 | 98.6614
|  |  | 0.937 | 98.5075 | 128.2685 | 1000 | 7035.1967 | -51.1804 | 98.61
|  |  | 0.938 | 98.4563 | 128.367 | 1000 | 7027.8882 | -51.1219 | 98.5587
|  |  | 0.939 | 98.4052 | 128.4654 | 1000 | 7020.5919 | -51.0635 | 98.5075
|  |  | 0.94 | 98.3541 | 128.5638 | 1000 | 7013.3076 | -51.0053 | 98.4563
|  |  | 0.941 | 98.3031 | 128.6621 | 1000 | 7006.0355 | -50.9471 | 98.4052
|  |  | 0.942 | 98.2521 | 128.7604 | 1000 | 6998.7754 | -50.889 | 98.3541
|  |  | 0.943 | 98.2013 | 128.8586 | 1000 | 6991.5273 | -50.831 | 98.3031
|  |  | 0.944 | 98.1504 | 128.9568 | 1000 | 6984.2913 | -50.7731 | 98.2521
|  |  | 0.945 | 98.0996 | 129.0549 | 1000 | 6977.0672 | -50.7153 | 98.2013
|  |  | 0.946 | 98.0489 | 129.153 | 1000 | 6969.8551 | -50.6576 | 98.1504
|  |  | 0.947 | 97.9983 | 129.251 | 1000 | 6962.6549 | -50.6 | 98.0996
|  |  | 0.948 | 97.9477 | 129.349 | 1000 | 6955.4666 | -50.5425 | 98.0489
|  |  | 0.949 | 97.8971 | 129.4469 | 1000 | 6948.2902 | -50.4851 | 97.9983
|  |  | 0.95 | 97.8466 | 129.5448 | 1000 | 6941.1257 | -50.4278 | 97.9477
|  |  | 0.951 | 97.7962 | 129.6426 | 1000 | 6933.9729 | -50.3706 | 97.8971
|  |  | 0.952 | 97.7458 | 129.7404 | 1000 | 6926.832 | -50.3135 | 97.8466
|  |  | 0.953 | 97.6955 | 129.8381 | 1000 | 6919.7028 | -50.2564 | 97.7962
|  |  | 0.954 | 97.6453 | 129.9358 | 1000 | 6912.5854 | -50.1995 | 97.7458
|  |  | 0.955 | 97.5951 | 130.0334 | 1000 | 6905.4797 | -50.1426 | 97.6955
|  |  | 0.956 | 97.5449 | 130.131 | 1000 | 6898.3857 | -50.0859 | 97.6453
|  |  | 0.957 | 97.4949 | 130.2285 | 1000 | 6891.3034 | -50.0292 | 97.5951
|  |  | 0.958 | 97.4448 | 130.326 | 1000 | 6884.2327 | -49.9727 | 97.5449
|  |  | 0.959 | 97.3948 | 130.4234 | 1000 | 6877.1736 | -49.9162 | 97.4949
|  |  | 0.96 | 97.3449 | 130.5208 | 1000 | 6870.1261 | -49.8598 | 97.4448
|  |  | 0.961 | 97.2951 | 130.6181 | 1000 | 6863.0902 | -49.8035 | 97.3948
|  |  | 0.962 | 97.2453 | 130.7154 | 1000 | 6856.0658 | -49.7473 | 97.3449
|  |  | 0.963 | 97.1955 | 130.8126 | 1000 | 6849.053 | -49.6912 | 97.2951
|  |  | 0.964 | 97.1458 | 130.9097 | 1000 | 6842.0516 | -49.6352 | 97.2453
|  |  | 0.965 | 97.0962 | 131.0069 | 1000 | 6835.0617 | -49.5793 | 97.1955
|  |  | 0.966 | 97.0466 | 131.1039 | 1000 | 6828.0832 | -49.5235 | 97.1458
|  |  | 0.967 | 96.9971 | 131.201 | 1000 | 6821.1162 | -49.4677 | 97.0962
|  |  | 0.968 | 96.9476 | 131.2979 | 1000 | 6814.1605 | -49.4121 | 97.0466
|  |  | 0.969 | 96.8982 | 131.3949 | 1000 | 6807.2163 | -49.3565 | 96.9971
|  |  | 0.97 | 96.8489 | 131.4917 | 1000 | 6800.2833 | -49.3011 | 96.9476
|  |  | 0.971 | 96.7996 | 131.5886 | 1000 | 6793.3617 | -49.2457 | 96.8982
|  |  | 0.972 | 96.7503 | 131.6853 | 1000 | 6786.4513 | -49.1904 | 96.8489
|  |  | 0.973 | 96.7011 | 131.7821 | 1000 | 6779.5523 | -49.1352 | 96.7996
|  |  | 0.974 | 96.652 | 131.8787 | 1000 | 6772.6645 | -49.0801 | 96.7503
|  |  | 0.975 | 96.6029 | 131.9754 | 1000 | 6765.7878 | -49.0251 | 96.7011
|  |  | 0.976 | 96.5539 | 132.0719 | 1000 | 6758.9224 | -48.9702 | 96.652
|  |  | 0.977 | 96.5049 | 132.1685 | 1000 | 6752.0682 | -48.9153 | 96.6029
|  |  | 0.978 | 96.456 | 132.2649 | 1000 | 6745.2251 | -48.8606 | 96.5539
|  |  | 0.979 | 96.4071 | 132.3614 | 1000 | 6738.3931 | -48.8059 | 96.5049
|  |  | 0.98 | 96.3583 | 132.4578 | 1000 | 6731.5723 | -48.7514 | 96.456
|  |  | 0.981 | 96.3096 | 132.5541 | 1000 | 6724.7625 | -48.6969 | 96.4071
|  |  | 0.982 | 96.2609 | 132.6504 | 1000 | 6717.9637 | -48.6425 | 96.3583
|  |  | 0.983 | 96.2122 | 132.7466 | 1000 | 6711.176 | -48.5882 | 96.3096
|  |  | 0.984 | 96.1636 | 132.8428 | 1000 | 6704.3993 | -48.534 | 96.2609
|  |  | 0.985 | 96.1151 | 132.9389 | 1000 | 6697.6335 | -48.4799 | 96.2122
|  |  | 0.986 | 96.0666 | 133.035 | 1000 | 6690.8787 | -48.4258 | 96.1636
|  |  | 0.987 | 96.0182 | 133.1311 | 1000 | 6684.1349 | -48.3719 | 96.1151
|  |  | 0.988 | 95.9698 | 133.2271 | 1000 | 6677.4019 | -48.318 | 96.0666
|  |  | 0.989 | 95.9215 | 133.323 | 1000 | 6670.6799 | -48.2642 | 96.0182
|  |  | 0.99 | 95.8733 | 133.4189 | 1000 | 6663.9687 | -48.2105 | 95.9698
|  |  | 0.991 | 95.825 | 133.5148 | 1000 | 6657.2683 | -48.1569 | 95.9215
|  |  | 0.992 | 95.7769 | 133.6106 | 1000 | 6650.5788 | -48.1034 | 95.8733
|  |  | 0.993 | 95.7288 | 133.7063 | 1000 | 6643.9 | -48.05 | 95.825
|  |  | 0.994 | 95.6807 | 133.802 | 1000 | 6637.232 | -47.9967 | 95.7769
|  |  | 0.995 | 95.6327 | 133.8977 | 1000 | 6630.5748 | -47.9434 | 95.7288
|  |  | 0.996 | 95.5848 | 133.9933 | 1000 | 6623.9283 | -47.8902 | 95.6807
|  |  | 0.997 | 95.5369 | 134.0888 | 1000 | 6617.2924 | -47.8371 | 95.6327
|  |  | 0.998 | 95.4891 | 134.1844 | 1000 | 6610.6673 | -47.7841 | 95.5848
|  |  | 0.999 | 95.4413 | 134.2798 | 1000 | 6604.0528 | -47.7312 | 95.5369
|  |  | 1 | 95.3936 | 134.3752 | 1000 | 6597.4489 | -47.6784 | 95.4891
|  |  | 1.001 | 95.3459 | 134.4706 | 1000 | 6590.8557 | -47.6256 | 95.4413
|  |  | 1.002 | 95.2982 | 134.5659 | 1000 | 6584.273 | -47.573 | 95.3936
|  |  | 1.003 | 95.2507 | 134.6612 | 1000 | 6577.7009 | -47.5204 | 95.3459
|  |  | 1.004 | 95.2032 | 134.7564 | 1000 | 6571.1393 | -47.4679 | 95.2982
|  |  | 1.005 | 95.1557 | 134.8516 | 1000 | 6564.5883 | -47.4155 | 95.2507
|  |  | 1.006 | 95.1083 | 134.9467 | 1000 | 6558.0477 | -47.3632 | 95.2032
|  |  | 1.007 | 95.0609 | 135.0418 | 1000 | 6551.5176 | -47.3109 | 95.1557
|  |  | 1.008 | 95.0136 | 135.1369 | 1000 | 6544.998 | -47.2588 | 95.1083
|  |  | 1.009 | 94.9663 | 135.2319 | 1000 | 6538.4888 | -47.2067 | 95.0609
|  |  | 1.01 | 94.9191 | 135.3268 | 1000 | 6531.99 | -47.1547 | 95.0136
|  |  | 1.011 | 94.872 | 135.4217 | 1000 | 6525.5015 | -47.1028 | 94.9663
|  |  | 1.012 | 94.8249 | 135.5165 | 1000 | 6519.0235 | -47.051 | 94.9191
|  |  | 1.013 | 94.7778 | 135.6113 | 1000 | 6512.5557 | -46.9992 | 94.872
|  |  | 1.014 | 94.7308 | 135.7061 | 1000 | 6506.0983 | -46.9476 | 94.8249
|  |  | 1.015 | 94.6839 | 135.8008 | 1000 | 6499.6512 | -46.896 | 94.7778
|  |  | 1.016 | 94.637 | 135.8955 | 1000 | 6493.2144 | -46.8445 | 94.7308
|  |  | 1.017 | 94.5901 | 135.9901 | 1000 | 6486.7878 | -46.7931 | 94.6839
|  |  | 1.018 | 94.5433 | 136.0846 | 1000 | 6480.3715 | -46.7418 | 94.637
|  |  | 1.019 | 94.4966 | 136.1792 | 1000 | 6473.9653 | -46.6905 | 94.5901
|  |  | 1.02 | 94.4499 | 136.2736 | 1000 | 6467.5694 | -46.6394 | 94.5433
|  |  | 1.021 | 94.4033 | 136.3681 | 1000 | 6461.1836 | -46.5883 | 94.4966
|  |  | 1.022 | 94.3567 | 136.4624 | 1000 | 6454.8079 | -46.5373 | 94.4499
|  |  | 1.023 | 94.3101 | 136.5568 | 1000 | 6448.4424 | -46.4863 | 94.4033
|  |  | 1.024 | 94.2637 | 136.6511 | 1000 | 6442.087 | -46.4355 | 94.3567
|  |  | 1.025 | 94.2172 | 136.7453 | 1000 | 6435.7416 | -46.3847 | 94.3101
|  |  | 1.026 | 94.1708 | 136.8395 | 1000 | 6429.4063 | -46.3341 | 94.2637
|  |  | 1.027 | 94.1245 | 136.9337 | 1000 | 6423.0811 | -46.2834 | 94.2172
|  |  | 1.028 | 94.0782 | 137.0278 | 1000 | 6416.7658 | -46.2329 | 94.1708
|  |  | 1.029 | 94.032 | 137.1218 | 1000 | 6410.4606 | -46.1825 | 94.1245
|  |  | 1.03 | 93.9858 | 137.2158 | 1000 | 6404.1653 | -46.1321 | 94.0782
|  |  | 1.031 | 93.9397 | 137.3098 | 1000 | 6397.88 | -46.0818 | 94.032
|  |  | 1.032 | 93.8936 | 137.4037 | 1000 | 6391.6046 | -46.0316 | 93.9858
|  |  | 1.033 | 93.8476 | 137.4976 | 1000 | 6385.3392 | -45.9815 | 93.9397
|  |  | 1.034 | 93.8016 | 137.5914 | 1000 | 6379.0836 | -45.9315 | 93.8936
|  |  | 1.035 | 93.7556 | 137.6852 | 1000 | 6372.8379 | -45.8815 | 93.8476
|  |  | 1.036 | 93.7098 | 137.7789 | 1000 | 6366.602 | -45.8316 | 93.8016
|  |  | 1.037 | 93.6639 | 137.8726 | 1000 | 6360.376 | -45.7818 | 93.7556
|  |  | 1.038 | 93.6182 | 137.9662 | 1000 | 6354.1597 | -45.7321 | 93.7098
|  |  | 1.039 | 93.5724 | 138.0598 | 1000 | 6347.9533 | -45.6824 | 93.6639
|  |  | 1.04 | 93.5267 | 138.1534 | 1000 | 6341.7566 | -45.6329 | 93.6182
|  |  | 1.041 | 93.4811 | 138.2469 | 1000 | 6335.5697 | -45.5834 | 93.5724
|  |  | 1.042 | 93.4355 | 138.3403 | 1000 | 6329.3925 | -45.5339 | 93.5267
|  |  | 1.043 | 93.39 | 138.4337 | 1000 | 6323.225 | -45.4846 | 93.4811
|  |  | 1.044 | 93.3445 | 138.5271 | 1000 | 6317.0671 | -45.4353 | 93.4355
|  |  | 1.045 | 93.2991 | 138.6204 | 1000 | 6310.919 | -45.3862 | 93.39
|  |  | 1.046 | 93.2537 | 138.7137 | 1000 | 6304.7805 | -45.337 | 93.3445
|  |  | 1.047 | 93.2083 | 138.8069 | 1000 | 6298.6516 | -45.288 | 93.2991
|  |  | 1.048 | 93.1631 | 138.9001 | 1000 | 6292.5323 | -45.2391 | 93.2537
|  |  | 1.049 | 93.1178 | 138.9933 | 1000 | 6286.4226 | -45.1902 | 93.2083
|  |  | 1.05 | 93.0726 | 139.0864 | 1000 | 6280.3225 | -45.1414 | 93.1631
|  |  | 1.051 | 93.0275 | 139.1794 | 1000 | 6274.2319 | -45.0927 | 93.1178
|  |  | 1.052 | 92.9824 | 139.2724 | 1000 | 6268.1508 | -45.044 | 93.0726
|  |  | 1.053 | 92.9373 | 139.3654 | 1000 | 6262.0792 | -44.9954 | 93.0275
|  |  | 1.054 | 92.8924 | 139.4583 | 1000 | 6256.0172 | -44.9469 | 92.9824
|  |  | 1.055 | 92.8474 | 139.5512 | 1000 | 6249.9646 | -44.8985 | 92.9373
|  |  | 1.056 | 92.8025 | 139.644 | 1000 | 6243.9214 | -44.8502 | 92.8924
|  |  | 1.057 | 92.7577 | 139.7368 | 1000 | 6237.8876 | -44.8019 | 92.8474
|  |  | 1.058 | 92.7129 | 139.8295 | 1000 | 6231.8633 | -44.7537 | 92.8025
|  |  | 1.059 | 92.6681 | 139.9222 | 1000 | 6225.8483 | -44.7056 | 92.7577
|  |  | 1.06 | 92.6234 | 140.0148 | 1000 | 6219.8428 | -44.6575 | 92.7129
|  |  | 1.061 | 92.5787 | 140.1074 | 1000 | 6213.8465 | -44.6096 | 92.6681
|  |  | 1.062 | 92.5341 | 140.2 | 1000 | 6207.8596 | -44.5617 | 92.6234
|  |  | 1.063 | 92.4896 | 140.2925 | 1000 | 6201.882 | -44.5139 | 92.5787
|  |  | 1.064 | 92.4451 | 140.385 | 1000 | 6195.9137 | -44.4661 | 92.5341
|  |  | 1.065 | 92.4006 | 140.4774 | 1000 | 6189.9547 | -44.4184 | 92.4896
|  |  | 1.066 | 92.3562 | 140.5698 | 1000 | 6184.0049 | -44.3708 | 92.4451
|  |  | 1.067 | 92.3118 | 140.6621 | 1000 | 6178.0643 | -44.3233 | 92.4006
|  |  | 1.068 | 92.2675 | 140.7544 | 1000 | 6172.133 | -44.2759 | 92.3562
|  |  | 1.069 | 92.2232 | 140.8467 | 1000 | 6166.2108 | -44.2285 | 92.3118
|  |  | 1.07 | 92.179 | 140.9389 | 1000 | 6160.2978 | -44.1812 | 92.2675
|  |  | 1.071 | 92.1348 | 141.031 | 1000 | 6154.394 | -44.134 | 92.2232
|  |  | 1.072 | 92.0907 | 141.1231 | 1000 | 6148.4993 | -44.0868 | 92.179
|  |  | 1.073 | 92.0466 | 141.2152 | 1000 | 6142.6138 | -44.0397 | 92.1348
|  |  | 1.074 | 92.0025 | 141.3072 | 1000 | 6136.7373 | -43.9927 | 92.0907
|  |  | 1.075 | 91.9585 | 141.3992 | 1000 | 6130.8699 | -43.9458 | 92.0466
|  |  | 1.076 | 91.9146 | 141.4911 | 1000 | 6125.0116 | -43.8989 | 92.0025
|  |  | 1.077 | 91.8707 | 141.583 | 1000 | 6119.1623 | -43.8521 | 91.9585
|  |  | 1.078 | 91.8268 | 141.6749 | 1000 | 6113.3221 | -43.8054 | 91.9146
|  |  | 1.079 | 91.783 | 141.7667 | 1000 | 6107.4908 | -43.7587 | 91.8707
|  |  | 1.08 | 91.7393 | 141.8584 | 1000 | 6101.6686 | -43.7121 | 91.8268
|  |  | 1.081 | 91.6956 | 141.9502 | 1000 | 6095.8553 | -43.6656 | 91.783
|  |  | 1.082 | 91.6519 | 142.0418 | 1000 | 6090.0509 | -43.6192 | 91.7393
|  |  | 1.083 | 91.6083 | 142.1335 | 1000 | 6084.2555 | -43.5728 | 91.6956
|  |  | 1.084 | 91.5647 | 142.225 | 1000 | 6078.469 | -43.5266 | 91.6519
|  |  | 1.085 | 91.5212 | 142.3166 | 1000 | 6072.6914 | -43.4803 | 91.6083
|  |  | 1.086 | 91.4777 | 142.4081 | 1000 | 6066.9227 | -43.4342 | 91.5647
|  |  | 1.087 | 91.4343 | 142.4995 | 1000 | 6061.1629 | -43.3881 | 91.5212
|  |  | 1.088 | 91.3909 | 142.591 | 1000 | 6055.4119 | -43.3421 | 91.4777
|  |  | 1.089 | 91.3475 | 142.6823 | 1000 | 6049.6697 | -43.2962 | 91.4343
|  |  | 1.09 | 91.3042 | 142.7737 | 1000 | 6043.9363 | -43.2503 | 91.3909
|  |  | 1.091 | 91.261 | 142.8649 | 1000 | 6038.2117 | -43.2045 | 91.3475
|  |  | 1.092 | 91.2178 | 142.9562 | 1000 | 6032.4958 | -43.1588 | 91.3042
|  |  | 1.093 | 91.1746 | 143.0474 | 1000 | 6026.7888 | -43.1131 | 91.261
|  |  | 1.094 | 91.1315 | 143.1385 | 1000 | 6021.0904 | -43.0675 | 91.2178
|  |  | 1.095 | 91.0884 | 143.2296 | 1000 | 6015.4008 | -43.022 | 91.1746
|  |  | 1.096 | 91.0454 | 143.3207 | 1000 | 6009.7199 | -42.9766 | 91.1315
|  |  | 1.097 | 91.0024 | 143.4117 | 1000 | 6004.0476 | -42.9312 | 91.0884
|  |  | 1.098 | 90.9595 | 143.5027 | 1000 | 5998.384 | -42.8859 | 91.0454
|  |  | 1.099 | 90.9166 | 143.5936 | 1000 | 5992.7291 | -42.8406 | 91.0024
|  |  | 1.1 | 90.8738 | 143.6845 | 1000 | 5987.0828 | -42.7955 | 90.9595
|  |  | 1.101 | 90.831 | 143.7754 | 1000 | 5981.4451 | -42.7504 | 90.9166
|  |  | 1.102 | 90.7882 | 143.8662 | 1000 | 5975.816 | -42.7053 | 90.8738
|  |  | 1.103 | 90.7455 | 143.957 | 1000 | 5970.1954 | -42.6604 | 90.831
|  |  | 1.104 | 90.7029 | 144.0477 | 1000 | 5964.5835 | -42.6155 | 90.7882
|  |  | 1.105 | 90.6603 | 144.1384 | 1000 | 5958.98 | -42.5706 | 90.7455
|  |  | 1.106 | 90.6177 | 144.229 | 1000 | 5953.3851 | -42.5259 | 90.7029
|  |  | 1.107 | 90.5752 | 144.3196 | 1000 | 5947.7987 | -42.4812 | 90.6603
|  |  | 1.108 | 90.5327 | 144.4102 | 1000 | 5942.2208 | -42.4366 | 90.6177
|  |  | 1.109 | 90.4902 | 144.5007 | 1000 | 5936.6514 | -42.392 | 90.5752
|  |  | 1.11 | 90.4479 | 144.5911 | 1000 | 5931.0904 | -42.3475 | 90.5327
|  |  | 1.111 | 90.4055 | 144.6816 | 1000 | 5925.5378 | -42.3031 | 90.4902
|  |  | 1.112 | 90.3632 | 144.772 | 1000 | 5919.9937 | -42.2587 | 90.4479
|  |  | 1.113 | 90.3209 | 144.8623 | 1000 | 5914.458 | -42.2145 | 90.4055
|  |  | 1.114 | 90.2787 | 144.9526 | 1000 | 5908.9306 | -42.1702 | 90.3632
|  |  | 1.115 | 90.2366 | 145.0429 | 1000 | 5903.4116 | -42.1261 | 90.3209
|  |  | 1.116 | 90.1944 | 145.1331 | 1000 | 5897.901 | -42.082 | 90.2787
|  |  | 1.117 | 90.1524 | 145.2232 | 1000 | 5892.3987 | -42.038 | 90.2366
|  |  | 1.118 | 90.1103 | 145.3134 | 1000 | 5886.9048 | -41.994 | 90.1944
|  |  | 1.119 | 90.0683 | 145.4035 | 1000 | 5881.4191 | -41.9502 | 90.1524
|  |  | 1.12 | 90.0264 | 145.4935 | 1000 | 5875.9417 | -41.9063 | 90.1103
|  |  | 1.121 | 89.9845 | 145.5835 | 1000 | 5870.4726 | -41.8626 | 90.0683
|  |  | 1.122 | 89.9426 | 145.6735 | 1000 | 5865.0118 | -41.8189 | 90.0264
|  |  | 1.123 | 89.9008 | 145.7634 | 1000 | 5859.5592 | -41.7753 | 89.9845
|  |  | 1.124 | 89.859 | 145.8533 | 1000 | 5854.1148 | -41.7317 | 89.9426
|  |  | 1.125 | 89.8173 | 145.9431 | 1000 | 5848.6786 | -41.6882 | 89.9008
|  |  | 1.126 | 89.7756 | 146.0329 | 1000 | 5843.2506 | -41.6448 | 89.859
|  |  | 1.127 | 89.7339 | 146.1227 | 1000 | 5837.8307 | -41.6014 | 89.8173
|  |  | 1.128 | 89.6923 | 146.2124 | 1000 | 5832.419 | -41.5582 | 89.7756
|  |  | 1.129 | 89.6508 | 146.3021 | 1000 | 5827.0155 | -41.5149 | 89.7339
|  |  | 1.13 | 89.6093 | 146.3917 | 1000 | 5821.6201 | -41.4718 | 89.6923
|  |  | 1.131 | 89.5678 | 146.4813 | 1000 | 5816.2328 | -41.4287 | 89.6508
|  |  | 1.132 | 89.5264 | 146.5708 | 1000 | 5810.8535 | -41.3856 | 89.6093
|  |  | 1.133 | 89.485 | 146.6603 | 1000 | 5805.4824 | -41.3427 | 89.5678
|  |  | 1.134 | 89.4436 | 146.7498 | 1000 | 5800.1193 | -41.2998 | 89.5264
|  |  | 1.135 | 89.4023 | 146.8392 | 1000 | 5794.7642 | -41.2569 | 89.485
|  |  | 1.136 | 89.3611 | 146.9286 | 1000 | 5789.4172 | -41.2141 | 89.4436
|  |  | 1.137 | 89.3199 | 147.0179 | 1000 | 5784.0781 | -41.1714 | 89.4023
|  |  | 1.138 | 89.2787 | 147.1072 | 1000 | 5778.7471 | -41.1288 | 89.3611
|  |  | 1.139 | 89.2376 | 147.1965 | 1000 | 5773.424 | -41.0862 | 89.3199
|  |  | 1.14 | 89.1965 | 147.2857 | 1000 | 5768.1089 | -41.0437 | 89.2787
|  |  | 1.141 | 89.1554 | 147.3749 | 1000 | 5762.8018 | -41.0012 | 89.2376
|  |  | 1.142 | 89.1144 | 147.464 | 1000 | 5757.5025 | -40.9588 | 89.1965
|  |  | 1.143 | 89.0735 | 147.5531 | 1000 | 5752.2112 | -40.9165 | 89.1554
|  |  | 1.144 | 89.0326 | 147.6422 | 1000 | 5746.9278 | -40.8742 | 89.1144
|  |  | 1.145 | 88.9917 | 147.7312 | 1000 | 5741.6523 | -40.832 | 89.0735
|  |  | 1.146 | 88.9509 | 147.8202 | 1000 | 5736.3846 | -40.7899 | 89.0326
|  |  | 1.147 | 88.9101 | 147.9091 | 1000 | 5731.1248 | -40.7478 | 88.9917
|  |  | 1.148 | 88.8693 | 147.998 | 1000 | 5725.8728 | -40.7058 | 88.9509
|  |  | 1.149 | 88.8286 | 148.0868 | 1000 | 5720.6286 | -40.6638 | 88.9101
|  |  | 1.15 | 88.7879 | 148.1756 | 1000 | 5715.3922 | -40.6219 | 88.8693
|  |  | 1.151 | 88.7473 | 148.2644 | 1000 | 5710.1637 | -40.5801 | 88.8286
|  |  | 1.152 | 88.7067 | 148.3531 | 1000 | 5704.9429 | -40.5383 | 88.7879
|  |  | 1.153 | 88.6662 | 148.4418 | 1000 | 5699.7298 | -40.4966 | 88.7473
|  |  | 1.154 | 88.6257 | 148.5305 | 1000 | 5694.5245 | -40.455 | 88.7067
|  |  | 1.155 | 88.5853 | 148.6191 | 1000 | 5689.327 | -40.4134 | 88.6662
|  |  | 1.156 | 88.5448 | 148.7076 | 1000 | 5684.1371 | -40.3719 | 88.6257
|  |  | 1.157 | 88.5045 | 148.7962 | 1000 | 5678.9549 | -40.3304 | 88.5853
|  |  | 1.158 | 88.4641 | 148.8846 | 1000 | 5673.7804 | -40.289 | 88.5448
|  |  | 1.159 | 88.4239 | 148.9731 | 1000 | 5668.6136 | -40.2477 | 88.5045
|  |  | 1.16 | 88.3836 | 149.0615 | 1000 | 5663.4544 | -40.2064 | 88.4641
|  |  | 1.161 | 88.3434 | 149.1498 | 1000 | 5658.3029 | -40.1652 | 88.4239
|  |  | 1.162 | 88.3032 | 149.2382 | 1000 | 5653.159 | -40.1241 | 88.3836
|  |  | 1.163 | 88.2631 | 149.3265 | 1000 | 5648.0227 | -40.083 | 88.3434
|  |  | 1.164 | 88.223 | 149.4147 | 1000 | 5642.894 | -40.042 | 88.3032
|  |  | 1.165 | 88.183 | 149.5029 | 1000 | 5637.7728 | -40.001 | 88.2631
|  |  | 1.166 | 88.143 | 149.5911 | 1000 | 5632.6593 | -39.9601 | 88.223
|  |  | 1.167 | 88.103 | 149.6792 | 1000 | 5627.5532 | -39.9192 | 88.183
|  |  | 1.168 | 88.0631 | 149.7673 | 1000 | 5622.4547 | -39.8784 | 88.143
|  |  | 1.169 | 88.0232 | 149.8553 | 1000 | 5617.3637 | -39.8377 | 88.103
|  |  | 1.17 | 87.9834 | 149.9433 | 1000 | 5612.2803 | -39.797 | 88.0631
|  |  | 1.171 | 87.9436 | 150.0313 | 1000 | 5607.2043 | -39.7564 | 88.0232
|  |  | 1.172 | 87.9038 | 150.1192 | 1000 | 5602.1357 | -39.7159 | 87.9834
|  |  | 1.173 | 87.8641 | 150.2071 | 1000 | 5597.0747 | -39.6754 | 87.9436
|  |  | 1.174 | 87.8244 | 150.2949 | 1000 | 5592.0211 | -39.635 | 87.9038
|  |  | 1.175 | 87.7848 | 150.3827 | 1000 | 5586.9749 | -39.5946 | 87.8641
|  |  | 1.176 | 87.7452 | 150.4705 | 1000 | 5581.9361 | -39.5543 | 87.8244
|  |  | 1.177 | 87.7057 | 150.5582 | 1000 | 5576.9047 | -39.514 | 87.7848
|  |  | 1.178 | 87.6661 | 150.6459 | 1000 | 5571.8807 | -39.4738 | 87.7452
|  |  | 1.179 | 87.6267 | 150.7336 | 1000 | 5566.8641 | -39.4337 | 87.7057
|  |  | 1.18 | 87.5872 | 150.8212 | 1000 | 5561.8548 | -39.3936 | 87.6661
|  |  | 1.181 | 87.5478 | 150.9087 | 1000 | 5556.8529 | -39.3536 | 87.6267
|  |  | 1.182 | 87.5085 | 150.9963 | 1000 | 5551.8583 | -39.3137 | 87.5872
|  |  | 1.183 | 87.4692 | 151.0837 | 1000 | 5546.871 | -39.2738 | 87.5478
|  |  | 1.184 | 87.4299 | 151.1712 | 1000 | 5541.891 | -39.2339 | 87.5085
|  |  | 1.185 | 87.3907 | 151.2586 | 1000 | 5536.9183 | -39.1941 | 87.4692
|  |  | 1.186 | 87.3515 | 151.346 | 1000 | 5531.9529 | -39.1544 | 87.4299
|  |  | 1.187 | 87.3123 | 151.4333 | 1000 | 5526.9947 | -39.1148 | 87.3907
|  |  | 1.188 | 87.2732 | 151.5206 | 1000 | 5522.0438 | -39.0752 | 87.3515
|  |  | 1.189 | 87.2341 | 151.6079 | 1000 | 5517.1001 | -39.0356 | 87.3123
|  |  | 1.19 | 87.1951 | 151.6951 | 1000 | 5512.1636 | -38.9961 | 87.2732
|  |  | 1.191 | 87.1561 | 151.7822 | 1000 | 5507.2343 | -38.9567 | 87.2341
|  |  | 1.192 | 87.1171 | 151.8694 | 1000 | 5502.3122 | -38.9173 | 87.1951
|  |  | 1.193 | 87.0782 | 151.9565 | 1000 | 5497.3973 | -38.878 | 87.1561
|  |  | 1.194 | 87.0393 | 152.0435 | 1000 | 5492.4895 | -38.8387 | 87.1171
|  |  | 1.195 | 87.0005 | 152.1306 | 1000 | 5487.5889 | -38.7995 | 87.0782
|  |  | 1.196 | 86.9617 | 152.2175 | 1000 | 5482.6954 | -38.7604 | 87.0393
|  |  | 1.197 | 86.9229 | 152.3045 | 1000 | 5477.809 | -38.7213 | 87.0005
|  |  | 1.198 | 86.8842 | 152.3914 | 1000 | 5472.9297 | -38.6822 | 86.9617
|  |  | 1.199 | 86.8455 | 152.4783 | 1000 | 5468.0575 | -38.6433 | 86.9229
|  |  | 1.2 | 86.8069 | 152.5651 | 1000 | 5463.1924 | -38.6043 | 86.8842
|  |  | 1.201 | 86.7683 | 152.6519 | 1000 | 5458.3344 | -38.5655 | 86.8455
|  |  | 1.202 | 86.7297 | 152.7386 | 1000 | 5453.4834 | -38.5267 | 86.8069
|  |  | 1.203 | 86.6912 | 152.8253 | 1000 | 5448.6394 | -38.4879 | 86.7683
|  |  | 1.204 | 86.6527 | 152.912 | 1000 | 5443.8025 | -38.4492 | 86.7297
|  |  | 1.205 | 86.6143 | 152.9986 | 1000 | 5438.9725 | -38.4106 | 86.6912
|  |  | 1.206 | 86.5759 | 153.0852 | 1000 | 5434.1496 | -38.372 | 86.6527
|  |  | 1.207 | 86.5375 | 153.1718 | 1000 | 5429.3336 | -38.3335 | 86.6143
|  |  | 1.208 | 86.4992 | 153.2583 | 1000 | 5424.5246 | -38.295 | 86.5759
|  |  | 1.209 | 86.4609 | 153.3448 | 1000 | 5419.7226 | -38.2566 | 86.5375
|  |  | 1.21 | 86.4226 | 153.4312 | 1000 | 5414.9275 | -38.2182 | 86.4992
|  |  | 1.211 | 86.3844 | 153.5176 | 1000 | 5410.1393 | -38.1799 | 86.4609
|  |  | 1.212 | 86.3462 | 153.604 | 1000 | 5405.3581 | -38.1417 | 86.4226
|  |  | 1.213 | 86.3081 | 153.6903 | 1000 | 5400.5837 | -38.1035 | 86.3844
|  |  | 1.214 | 86.27 | 153.7766 | 1000 | 5395.8163 | -38.0653 | 86.3462
|  |  | 1.215 | 86.2319 | 153.8629 | 1000 | 5391.0557 | -38.0272 | 86.3081
|  |  | 1.216 | 86.1939 | 153.9491 | 1000 | 5386.3019 | -37.9892 | 86.27
|  |  | 1.217 | 86.1559 | 154.0352 | 1000 | 5381.555 | -37.9512 | 86.2319
|  |  | 1.218 | 86.1179 | 154.1214 | 1000 | 5376.815 | -37.9133 | 86.1939
|  |  | 1.219 | 86.08 | 154.2075 | 1000 | 5372.0817 | -37.8755 | 86.1559
|  |  | 1.22 | 86.0421 | 154.2935 | 1000 | 5367.3553 | -37.8376 | 86.1179
|  |  | 1.221 | 86.0043 | 154.3796 | 1000 | 5362.6357 | -37.7999 | 86.08
|  |  | 1.222 | 85.9665 | 154.4656 | 1000 | 5357.9229 | -37.7622 | 86.0421
|  |  | 1.223 | 85.9287 | 154.5515 | 1000 | 5353.2168 | -37.7245 | 86.0043
|  |  | 1.224 | 85.891 | 154.6374 | 1000 | 5348.5175 | -37.6869 | 85.9665
|  |  | 1.225 | 85.8533 | 154.7233 | 1000 | 5343.8249 | -37.6494 | 85.9287
|  |  | 1.226 | 85.8157 | 154.8091 | 1000 | 5339.139 | -37.6119 | 85.891
|  |  | 1.227 | 85.7781 | 154.8949 | 1000 | 5334.4599 | -37.5745 | 85.8533
|  |  | 1.228 | 85.7405 | 154.9807 | 1000 | 5329.7875 | -37.5371 | 85.8157
|  |  | 1.229 | 85.7029 | 155.0664 | 1000 | 5325.1218 | -37.4998 | 85.7781
|  |  | 1.23 | 85.6654 | 155.1521 | 1000 | 5320.4627 | -37.4625 | 85.7405
|  |  | 1.231 | 85.628 | 155.2377 | 1000 | 5315.8103 | -37.4253 | 85.7029
|  |  | 1.232 | 85.5906 | 155.3233 | 1000 | 5311.1646 | -37.3881 | 85.6654
|  |  | 1.233 | 85.5532 | 155.4089 | 1000 | 5306.5255 | -37.351 | 85.628
|  |  | 1.234 | 85.5158 | 155.4944 | 1000 | 5301.893 | -37.3139 | 85.5906
|  |  | 1.235 | 85.4785 | 155.5799 | 1000 | 5297.2672 | -37.2769 | 85.5532
|  |  | 1.236 | 85.4412 | 155.6654 | 1000 | 5292.648 | -37.24 | 85.5158
|  |  | 1.237 | 85.404 | 155.7508 | 1000 | 5288.0353 | -37.2031 | 85.4785
|  |  | 1.238 | 85.3668 | 155.8362 | 1000 | 5283.4292 | -37.1662 | 85.4412
|  |  | 1.239 | 85.3296 | 155.9216 | 1000 | 5278.8297 | -37.1294 | 85.404
|  |  | 1.24 | 85.2925 | 156.0069 | 1000 | 5274.2368 | -37.0927 | 85.3668
|  |  | 1.241 | 85.2554 | 156.0921 | 1000 | 5269.6504 | -37.056 | 85.3296
|  |  | 1.242 | 85.2183 | 156.1774 | 1000 | 5265.0705 | -37.0194 | 85.2925
|  |  | 1.243 | 85.1813 | 156.2626 | 1000 | 5260.4971 | -36.9828 | 85.2554
|  |  | 1.244 | 85.1443 | 156.3477 | 1000 | 5255.9303 | -36.9462 | 85.2183
|  |  | 1.245 | 85.1074 | 156.4329 | 1000 | 5251.3699 | -36.9098 | 85.1813
|  |  | 1.246 | 85.0705 | 156.518 | 1000 | 5246.816 | -36.8733 | 85.1443
|  |  | 1.247 | 85.0336 | 156.603 | 1000 | 5242.2686 | -36.8369 | 85.1074
|  |  | 1.248 | 84.9968 | 156.688 | 1000 | 5237.7276 | -36.8006 | 85.0705
|  |  | 1.249 | 84.96 | 156.773 | 1000 | 5233.1931 | -36.7643 | 85.0336
|  |  | 1.25 | 84.9232 | 156.8579 | 1000 | 5228.665 | -36.7281 | 84.9968
|  |  | 1.251 | 84.8865 | 156.9428 | 1000 | 5224.1434 | -36.6919 | 84.96
|  |  | 1.252 | 84.8498 | 157.0277 | 1000 | 5219.6281 | -36.6558 | 84.9232
|  |  | 1.253 | 84.8131 | 157.1125 | 1000 | 5215.1192 | -36.6198 | 84.8865
|  |  | 1.254 | 84.7765 | 157.1973 | 1000 | 5210.6167 | -36.5837 | 84.8498
|  |  | 1.255 | 84.7399 | 157.2821 | 1000 | 5206.1206 | -36.5478 | 84.8131
|  |  | 1.256 | 84.7034 | 157.3668 | 1000 | 5201.6308 | -36.5118 | 84.7765
|  |  | 1.257 | 84.6669 | 157.4515 | 1000 | 5197.1474 | -36.476 | 84.7399
|  |  | 1.258 | 84.6304 | 157.5362 | 1000 | 5192.6703 | -36.4402 | 84.7034
|  |  | 1.259 | 84.594 | 157.6208 | 1000 | 5188.1996 | -36.4044 | 84.6669
|  |  | 1.26 | 84.5576 | 157.7053 | 1000 | 5183.7351 | -36.3687 | 84.6304
|  |  | 1.261 | 84.5212 | 157.7899 | 1000 | 5179.277 | -36.333 | 84.594
|  |  | 1.262 | 84.4848 | 157.8744 | 1000 | 5174.8251 | -36.2974 | 84.5576
|  |  | 1.263 | 84.4486 | 157.9589 | 1000 | 5170.3795 | -36.2618 | 84.5212
|  |  | 1.264 | 84.4123 | 158.0433 | 1000 | 5165.9402 | -36.2263 | 84.4848
|  |  | 1.265 | 84.3761 | 158.1277 | 1000 | 5161.5071 | -36.1909 | 84.4486
|  |  | 1.266 | 84.3399 | 158.212 | 1000 | 5157.0803 | -36.1554 | 84.4123
|  |  | 1.267 | 84.3037 | 158.2964 | 1000 | 5152.6597 | -36.1201 | 84.3761
|  |  | 1.268 | 84.2676 | 158.3806 | 1000 | 5148.2453 | -36.0848 | 84.3399
|  |  | 1.269 | 84.2315 | 158.4649 | 1000 | 5143.8371 | -36.0495 | 84.3037
|  |  | 1.27 | 84.1955 | 158.5491 | 1000 | 5139.4352 | -36.0143 | 84.2676
|  |  | 1.271 | 84.1594 | 158.6333 | 1000 | 5135.0394 | -35.9791 | 84.2315
|  |  | 1.272 | 84.1235 | 158.7174 | 1000 | 5130.6497 | -35.944 | 84.1955
|  |  | 1.273 | 84.0875 | 158.8015 | 1000 | 5126.2662 | -35.9089 | 84.1594
|  |  | 1.274 | 84.0516 | 158.8856 | 1000 | 5121.8889 | -35.8739 | 84.1235
|  |  | 1.275 | 84.0157 | 158.9696 | 1000 | 5117.5177 | -35.8389 | 84.0875
|  |  | 1.276 | 83.9799 | 159.0536 | 1000 | 5113.1526 | -35.804 | 84.0516
|  |  | 1.277 | 83.9441 | 159.1376 | 1000 | 5108.7937 | -35.7691 | 84.0157
|  |  | 1.278 | 83.9083 | 159.2215 | 1000 | 5104.4408 | -35.7343 | 83.9799
|  |  | 1.279 | 83.8726 | 159.3054 | 1000 | 5100.0941 | -35.6996 | 83.9441
|  |  | 1.28 | 83.8369 | 159.3893 | 1000 | 5095.7534 | -35.6648 | 83.9083
|  |  | 1.281 | 83.8012 | 159.4731 | 1000 | 5091.4188 | -35.6302 | 83.8726
|  |  | 1.282 | 83.7656 | 159.5569 | 1000 | 5087.0902 | -35.5955 | 83.8369
|  |  | 1.283 | 83.73 | 159.6406 | 1000 | 5082.7677 | -35.5609 | 83.8012
|  |  | 1.284 | 83.6944 | 159.7243 | 1000 | 5078.4512 | -35.5264 | 83.7656
|  |  | 1.285 | 83.6589 | 159.808 | 1000 | 5074.1407 | -35.4919 | 83.73
|  |  | 1.286 | 83.6234 | 159.8916 | 1000 | 5069.8363 | -35.4575 | 83.6944
|  |  | 1.287 | 83.588 | 159.9752 | 1000 | 5065.5378 | -35.4231 | 83.6589
|  |  | 1.288 | 83.5525 | 160.0588 | 1000 | 5061.2454 | -35.3888 | 83.6234
|  |  | 1.289 | 83.5172 | 160.1424 | 1000 | 5056.9589 | -35.3545 | 83.588
|  |  | 1.29 | 83.4818 | 160.2259 | 1000 | 5052.6784 | -35.3202 | 83.5525
|  |  | 1.291 | 83.4465 | 160.3093 | 1000 | 5048.4038 | -35.286 | 83.5172
|  |  | 1.292 | 83.4112 | 160.3927 | 1000 | 5044.1352 | -35.2519 | 83.4818
|  |  | 1.293 | 83.3759 | 160.4761 | 1000 | 5039.8725 | -35.2178 | 83.4465
|  |  | 1.294 | 83.3407 | 160.5595 | 1000 | 5035.6158 | -35.1837 | 83.4112
|  |  | 1.295 | 83.3055 | 160.6428 | 1000 | 5031.3649 | -35.1497 | 83.3759
|  |  | 1.296 | 83.2704 | 160.7261 | 1000 | 5027.12 | -35.1158 | 83.3407
|  |  | 1.297 | 83.2353 | 160.8094 | 1000 | 5022.8809 | -35.0818 | 83.3055
|  |  | 1.298 | 83.2002 | 160.8926 | 1000 | 5018.6477 | -35.048 | 83.2704
|  |  | 1.299 | 83.1651 | 160.9758 | 1000 | 5014.4204 | -35.0142 | 83.2353
|  |  | 1.3 | 83.1301 | 161.0589 | 1000 | 5010.199 | -34.9804 | 83.2002
|  |  | 1.301 | 83.0952 | 161.142 | 1000 | 5005.9834 | -34.9467 | 83.1651
|  |  | 1.302 | 83.0602 | 161.2251 | 1000 | 5001.7736 | -34.913 | 83.1301
|  |  | 1.303 | 83.0253 | 161.3081 | 1000 | 4997.5697 | -34.8794 | 83.0952
|  |  | 1.304 | 82.9904 | 161.3912 | 1000 | 4993.3715 | -34.8458 | 83.0602
|  |  | 1.305 | 82.9556 | 161.4741 | 1000 | 4989.1792 | -34.8122 | 83.0253
|  |  | 1.306 | 82.9208 | 161.5571 | 1000 | 4984.9927 | -34.7787 | 82.9904
|  |  | 1.307 | 82.886 | 161.64 | 1000 | 4980.8119 | -34.7453 | 82.9556
|  |  | 1.308 | 82.8512 | 161.7228 | 1000 | 4976.637 | -34.7119 | 82.9208
|  |  | 1.309 | 82.8165 | 161.8057 | 1000 | 4972.4677 | -34.6785 | 82.886
|  |  | 1.31 | 82.7818 | 161.8885 | 1000 | 4968.3043 | -34.6452 | 82.8512
|  |  | 1.311 | 82.7472 | 161.9712 | 1000 | 4964.1465 | -34.612 | 82.8165
|  |  | 1.312 | 82.7126 | 162.054 | 1000 | 4959.9946 | -34.5788 | 82.7818
|  |  | 1.313 | 82.678 | 162.1367 | 1000 | 4955.8483 | -34.5456 | 82.7472
|  |  | 1.314 | 82.6435 | 162.2193 | 1000 | 4951.7077 | -34.5125 | 82.7126
|  |  | 1.315 | 82.6089 | 162.3019 | 1000 | 4947.5728 | -34.4794 | 82.678
|  |  | 1.316 | 82.5745 | 162.3845 | 1000 | 4943.4437 | -34.4463 | 82.6435
|  |  | 1.317 | 82.54 | 162.4671 | 1000 | 4939.3202 | -34.4134 | 82.6089
|  |  | 1.318 | 82.5056 | 162.5496 | 1000 | 4935.2023 | -34.3804 | 82.5745
|  |  | 1.319 | 82.4712 | 162.6321 | 1000 | 4931.0901 | -34.3475 | 82.54
|  |  | 1.32 | 82.4369 | 162.7146 | 1000 | 4926.9836 | -34.3147 | 82.5056
|  |  | 1.321 | 82.4026 | 162.797 | 1000 | 4922.8827 | -34.2819 | 82.4712
|  |  | 1.322 | 82.3683 | 162.8794 | 1000 | 4918.7874 | -34.2491 | 82.4369
|  |  | 1.323 | 82.334 | 162.9617 | 1000 | 4914.6978 | -34.2164 | 82.4026
|  |  | 1.324 | 82.2998 | 163.044 | 1000 | 4910.6137 | -34.1837 | 82.3683
|  |  | 1.325 | 82.2656 | 163.1263 | 1000 | 4906.5353 | -34.1511 | 82.334
|  |  | 1.326 | 82.2315 | 163.2086 | 1000 | 4902.4624 | -34.1185 | 82.2998
|  |  | 1.327 | 82.1974 | 163.2908 | 1000 | 4898.3951 | -34.086 | 82.2656
|  |  | 1.328 | 82.1633 | 163.373 | 1000 | 4894.3334 | -34.0535 | 82.2315
|  |  | 1.329 | 82.1292 | 163.4551 | 1000 | 4890.2772 | -34.021 | 82.1974
|  |  | 1.33 | 82.0952 | 163.5372 | 1000 | 4886.2266 | -33.9886 | 82.1633
|  |  | 1.331 | 82.0612 | 163.6193 | 1000 | 4882.1815 | -33.9563 | 82.1292
|  |  | 1.332 | 82.0273 | 163.7013 | 1000 | 4878.1419 | -33.9239 | 82.0952
|  |  | 1.333 | 81.9933 | 163.7833 | 1000 | 4874.1078 | -33.8917 | 82.0612
|  |  | 1.334 | 81.9594 | 163.8653 | 1000 | 4870.0793 | -33.8594 | 82.0273
|  |  | 1.335 | 81.9256 | 163.9473 | 1000 | 4866.0562 | -33.8272 | 81.9933
|  |  | 1.336 | 81.8918 | 164.0292 | 1000 | 4862.0386 | -33.7951 | 81.9594
|  |  | 1.337 | 81.858 | 164.1111 | 1000 | 4858.0265 | -33.763 | 81.9256
|  |  | 1.338 | 81.8242 | 164.1929 | 1000 | 4854.0199 | -33.731 | 81.8918
|  |  | 1.339 | 81.7905 | 164.2747 | 1000 | 4850.0187 | -33.6989 | 81.858
|  |  | 1.34 | 81.7568 | 164.3565 | 1000 | 4846.0229 | -33.667 | 81.8242
|  |  | 1.341 | 81.7231 | 164.4382 | 1000 | 4842.0326 | -33.6351 | 81.7905
|  |  | 1.342 | 81.6895 | 164.5199 | 1000 | 4838.0477 | -33.6032 | 81.7568
|  |  | 1.343 | 81.6559 | 164.6016 | 1000 | 4834.0683 | -33.5713 | 81.7231
|  |  | 1.344 | 81.6223 | 164.6832 | 1000 | 4830.0942 | -33.5396 | 81.6895
|  |  | 1.345 | 81.5888 | 164.7648 | 1000 | 4826.1255 | -33.5078 | 81.6559
|  |  | 1.346 | 81.5552 | 164.8464 | 1000 | 4822.1623 | -33.4761 | 81.6223
|  |  | 1.347 | 81.5218 | 164.9279 | 1000 | 4818.2043 | -33.4444 | 81.5888
|  |  | 1.348 | 81.4883 | 165.0095 | 1000 | 4814.2518 | -33.4128 | 81.5552
|  |  | 1.349 | 81.4549 | 165.0909 | 1000 | 4810.3046 | -33.3812 | 81.5218
|  |  | 1.35 | 81.4215 | 165.1724 | 1000 | 4806.3628 | -33.3497 | 81.4883
|  |  | 1.351 | 81.3882 | 165.2538 | 1000 | 4802.4263 | -33.3182 | 81.4549
|  |  | 1.352 | 81.3549 | 165.3351 | 1000 | 4798.4951 | -33.2868 | 81.4215
|  |  | 1.353 | 81.3216 | 165.4165 | 1000 | 4794.5693 | -33.2554 | 81.3882
|  |  | 1.354 | 81.2883 | 165.4978 | 1000 | 4790.6487 | -33.224 | 81.3549
|  |  | 1.355 | 81.2551 | 165.5791 | 1000 | 4786.7335 | -33.1927 | 81.3216
|  |  | 1.356 | 81.2219 | 165.6603 | 1000 | 4782.8235 | -33.1614 | 81.2883
|  |  | 1.357 | 81.1887 | 165.7415 | 1000 | 4778.9188 | -33.1302 | 81.2551
|  |  | 1.358 | 81.1556 | 165.8227 | 1000 | 4775.0194 | -33.099 | 81.2219
|  |  | 1.359 | 81.1225 | 165.9038 | 1000 | 4771.1253 | -33.0678 | 81.1887
|  |  | 1.36 | 81.0894 | 165.9849 | 1000 | 4767.2364 | -33.0367 | 81.1556
|  |  | 1.361 | 81.0564 | 166.066 | 1000 | 4763.3527 | -33.0056 | 81.1225
|  |  | 1.362 | 81.0234 | 166.147 | 1000 | 4759.4743 | -32.9746 | 81.0894
|  |  | 1.363 | 80.9904 | 166.228 | 1000 | 4755.6011 | -32.9436 | 81.0564
|  |  | 1.364 | 80.9575 | 166.309 | 1000 | 4751.7331 | -32.9127 | 81.0234
|  |  | 1.365 | 80.9246 | 166.39 | 1000 | 4747.8703 | -32.8818 | 80.9904
|  |  | 1.366 | 80.8917 | 166.4709 | 1000 | 4744.0128 | -32.8509 | 80.9575
|  |  | 1.367 | 80.8588 | 166.5517 | 1000 | 4740.1604 | -32.8201 | 80.9246
|  |  | 1.368 | 80.826 | 166.6326 | 1000 | 4736.3131 | -32.7893 | 80.8917
|  |  | 1.369 | 80.7932 | 166.7134 | 1000 | 4732.4711 | -32.7586 | 80.8588
|  |  | 1.37 | 80.7605 | 166.7942 | 1000 | 4728.6342 | -32.7279 | 80.826
|  |  | 1.371 | 80.7277 | 166.8749 | 1000 | 4724.8025 | -32.6972 | 80.7932
|  |  | 1.372 | 80.695 | 166.9556 | 1000 | 4720.9758 | -32.6666 | 80.7605
|  |  | 1.373 | 80.6624 | 167.0363 | 1000 | 4717.1544 | -32.636 | 80.7277
|  |  | 1.374 | 80.6297 | 167.1169 | 1000 | 4713.338 | -32.6055 | 80.695
|  |  | 1.375 | 80.5971 | 167.1976 | 1000 | 4709.5268 | -32.575 | 80.6624
|  |  | 1.376 | 80.5646 | 167.2781 | 1000 | 4705.7206 | -32.5446 | 80.6297
|  |  | 1.377 | 80.532 | 167.3587 | 1000 | 4701.9196 | -32.5142 | 80.5971
|  |  | 1.378 | 80.4995 | 167.4392 | 1000 | 4698.1236 | -32.4838 | 80.5646
|  |  | 1.379 | 80.467 | 167.5197 | 1000 | 4694.3328 | -32.4535 | 80.532
|  |  | 1.38 | 80.4346 | 167.6001 | 1000 | 4690.5469 | -32.4232 | 80.4995
|  |  | 1.381 | 80.4021 | 167.6806 | 1000 | 4686.7662 | -32.3929 | 80.467
|  |  | 1.382 | 80.3698 | 167.7609 | 1000 | 4682.9905 | -32.3627 | 80.4346
|  |  | 1.383 | 80.3374 | 167.8413 | 1000 | 4679.2198 | -32.3326 | 80.4021
|  |  | 1.384 | 80.3051 | 167.9216 | 1000 | 4675.4542 | -32.3024 | 80.3698
|  |  | 1.385 | 80.2728 | 168.0019 | 1000 | 4671.6936 | -32.2723 | 80.3374
|  |  | 1.386 | 80.2405 | 168.0822 | 1000 | 4667.938 | -32.2423 | 80.3051
|  |  | 1.387 | 80.2082 | 168.1624 | 1000 | 4664.1874 | -32.2123 | 80.2728
|  |  | 1.388 | 80.176 | 168.2426 | 1000 | 4660.4418 | -32.1823 | 80.2405
|  |  | 1.389 | 80.1438 | 168.3227 | 1000 | 4656.7011 | -32.1524 | 80.2082
|  |  | 1.39 | 80.1117 | 168.4029 | 1000 | 4652.9655 | -32.1225 | 80.176
|  |  | 1.391 | 80.0796 | 168.483 | 1000 | 4649.2348 | -32.0927 | 80.1438
|  |  | 1.392 | 80.0475 | 168.563 | 1000 | 4645.5091 | -32.0629 | 80.1117
|  |  | 1.393 | 80.0154 | 168.6431 | 1000 | 4641.7884 | -32.0331 | 80.0796
|  |  | 1.394 | 79.9834 | 168.7231 | 1000 | 4638.0726 | -32.0034 | 80.0475
|  |  | 1.395 | 79.9514 | 168.803 | 1000 | 4634.3617 | -31.9737 | 80.0154
|  |  | 1.396 | 79.9194 | 168.883 | 1000 | 4630.6557 | -31.944 | 79.9834
|  |  | 1.397 | 79.8875 | 168.9629 | 1000 | 4626.9547 | -31.9144 | 79.9514
|  |  | 1.398 | 79.8555 | 169.0427 | 1000 | 4623.2586 | -31.8849 | 79.9194
|  |  | 1.399 | 79.8237 | 169.1226 | 1000 | 4619.5673 | -31.8553 | 79.8875
|  |  | 1.4 | 79.7918 | 169.2024 | 1000 | 4615.881 | -31.8258 | 79.8555
|  |  | 1.401 | 79.76 | 169.2822 | 1000 | 4612.1996 | -31.7964 | 79.8237
|  |  | 1.402 | 79.7282 | 169.3619 | 1000 | 4608.523 | -31.767 | 79.7918
|  |  | 1.403 | 79.6964 | 169.4416 | 1000 | 4604.8512 | -31.7376 | 79.76
|  |  | 1.404 | 79.6647 | 169.5213 | 1000 | 4601.1844 | -31.7083 | 79.7282
|  |  | 1.405 | 79.633 | 169.6009 | 1000 | 4597.5224 | -31.679 | 79.6964
|  |  | 1.406 | 79.6013 | 169.6806 | 1000 | 4593.8652 | -31.6497 | 79.6647
|  |  | 1.407 | 79.5696 | 169.7601 | 1000 | 4590.2129 | -31.6205 | 79.633
|  |  | 1.408 | 79.538 | 169.8397 | 1000 | 4586.5653 | -31.5913 | 79.6013
|  |  | 1.409 | 79.5064 | 169.9192 | 1000 | 4582.9226 | -31.5622 | 79.5696
|  |  | 1.41 | 79.4749 | 169.9987 | 1000 | 4579.2847 | -31.5331 | 79.538
|  |  | 1.411 | 79.4433 | 170.0782 | 1000 | 4575.6516 | -31.504 | 79.5064
|  |  | 1.412 | 79.4118 | 170.1576 | 1000 | 4572.0233 | -31.475 | 79.4749
|  |  | 1.413 | 79.3804 | 170.237 | 1000 | 4568.3998 | -31.446 | 79.4433
|  |  | 1.414 | 79.3489 | 170.3164 | 1000 | 4564.781 | -31.417 | 79.4118
|  |  | 1.415 | 79.3175 | 170.3957 | 1000 | 4561.167 | -31.3881 | 79.3804
|  |  | 1.416 | 79.2861 | 170.475 | 1000 | 4557.5578 | -31.3593 | 79.3489
|  |  | 1.417 | 79.2547 | 170.5543 | 1000 | 4553.9533 | -31.3304 | 79.3175
|  |  | 1.418 | 79.2234 | 170.6335 | 1000 | 4550.3535 | -31.3016 | 79.2861
|  |  | 1.419 | 79.1921 | 170.7127 | 1000 | 4546.7585 | -31.2729 | 79.2547
|  |  | 1.42 | 79.1608 | 170.7919 | 1000 | 4543.1681 | -31.2441 | 79.2234
|  |  | 1.421 | 79.1296 | 170.871 | 1000 | 4539.5826 | -31.2155 | 79.1921
|  |  | 1.422 | 79.0984 | 170.9501 | 1000 | 4536.0017 | -31.1868 | 79.1608
|  |  | 1.423 | 79.0672 | 171.0292 | 1000 | 4532.4255 | -31.1582 | 79.1296
|  |  | 1.424 | 79.036 | 171.1083 | 1000 | 4528.854 | -31.1296 | 79.0984
|  |  | 1.425 | 79.0049 | 171.1873 | 1000 | 4525.2871 | -31.1011 | 79.0672
|  |  | 1.426 | 78.9738 | 171.2663 | 1000 | 4521.725 | -31.0726 | 79.036
|  |  | 1.427 | 78.9427 | 171.3452 | 1000 | 4518.1675 | -31.0441 | 79.0049
|  |  | 1.428 | 78.9117 | 171.4242 | 1000 | 4514.6147 | -31.0157 | 78.9738
|  |  | 1.429 | 78.8807 | 171.5031 | 1000 | 4511.0665 | -30.9873 | 78.9427
|  |  | 1.43 | 78.8497 | 171.5819 | 1000 | 4507.523 | -30.959 | 78.9117
|  |  | 1.431 | 78.8187 | 171.6608 | 1000 | 4503.984 | -30.9307 | 78.8807
|  |  | 1.432 | 78.7878 | 171.7396 | 1000 | 4500.4498 | -30.9024 | 78.8497
|  |  | 1.433 | 78.7569 | 171.8183 | 1000 | 4496.9201 | -30.8742 | 78.8187
|  |  | 1.434 | 78.726 | 171.8971 | 1000 | 4493.395 | -30.846 | 78.7878
|  |  | 1.435 | 78.6952 | 171.9758 | 1000 | 4489.8746 | -30.8178 | 78.7569
|  |  | 1.436 | 78.6644 | 172.0545 | 1000 | 4486.3587 | -30.7897 | 78.726
|  |  | 1.437 | 78.6336 | 172.1331 | 1000 | 4482.8474 | -30.7616 | 78.6952
|  |  | 1.438 | 78.6028 | 172.2117 | 1000 | 4479.3407 | -30.7335 | 78.6644
|  |  | 1.439 | 78.5721 | 172.2903 | 1000 | 4475.8386 | -30.7055 | 78.6336
|  |  | 1.44 | 78.5414 | 172.3689 | 1000 | 4472.341 | -30.6775 | 78.6028
|  |  | 1.441 | 78.5107 | 172.4474 | 1000 | 4468.848 | -30.6496 | 78.5721
|  |  | 1.442 | 78.48 | 172.5259 | 1000 | 4465.3595 | -30.6217 | 78.5414
|  |  | 1.443 | 78.4494 | 172.6044 | 1000 | 4461.8755 | -30.5938 | 78.5107
|  |  | 1.444 | 78.4188 | 172.6828 | 1000 | 4458.3961 | -30.566 | 78.48
|  |  | 1.445 | 78.3883 | 172.7612 | 1000 | 4454.9212 | -30.5382 | 78.4494
|  |  | 1.446 | 78.3577 | 172.8396 | 1000 | 4451.4508 | -30.5104 | 78.4188
|  |  | 1.447 | 78.3272 | 172.9179 | 1000 | 4447.985 | -30.4827 | 78.3883
|  |  | 1.448 | 78.2967 | 172.9962 | 1000 | 4444.5236 | -30.455 | 78.3577
|  |  | 1.449 | 78.2663 | 173.0745 | 1000 | 4441.0667 | -30.4273 | 78.3272
|  |  | 1.45 | 78.2358 | 173.1528 | 1000 | 4437.6143 | -30.3997 | 78.2967
|  |  | 1.451 | 78.2054 | 173.231 | 1000 | 4434.1663 | -30.3721 | 78.2663
|  |  | 1.452 | 78.1751 | 173.3092 | 1000 | 4430.7229 | -30.3446 | 78.2358
|  |  | 1.453 | 78.1447 | 173.3873 | 1000 | 4427.2839 | -30.3171 | 78.2054
|  |  | 1.454 | 78.1144 | 173.4655 | 1000 | 4423.8493 | -30.2896 | 78.1751
|  |  | 1.455 | 78.0841 | 173.5436 | 1000 | 4420.4192 | -30.2622 | 78.1447
|  |  | 1.456 | 78.0539 | 173.6216 | 1000 | 4416.9935 | -30.2347 | 78.1144
|  |  | 1.457 | 78.0236 | 173.6997 | 1000 | 4413.5723 | -30.2074 | 78.0841
|  |  | 1.458 | 77.9934 | 173.7777 | 1000 | 4410.1554 | -30.18 | 78.0539
|  |  | 1.459 | 77.9632 | 173.8557 | 1000 | 4406.743 | -30.1527 | 78.0236
|  |  | 1.46 | 77.9331 | 173.9336 | 1000 | 4403.335 | -30.1255 | 77.9934
|  |  | 1.461 | 77.903 | 174.0115 | 1000 | 4399.9314 | -30.0983 | 77.9632
|  |  | 1.462 | 77.8729 | 174.0894 | 1000 | 4396.5322 | -30.0711 | 77.9331
|  |  | 1.463 | 77.8428 | 174.1673 | 1000 | 4393.1374 | -30.0439 | 77.903
|  |  | 1.464 | 77.8127 | 174.2451 | 1000 | 4389.7469 | -30.0168 | 77.8729
|  |  | 1.465 | 77.7827 | 174.3229 | 1000 | 4386.3608 | -29.9897 | 77.8428
|  |  | 1.466 | 77.7527 | 174.4007 | 1000 | 4382.9791 | -29.9626 | 77.8127
|  |  | 1.467 | 77.7228 | 174.4784 | 1000 | 4379.6017 | -29.9356 | 77.7827
|  |  | 1.468 | 77.6928 | 174.5561 | 1000 | 4376.2287 | -29.9086 | 77.7527
|  |  | 1.469 | 77.6629 | 174.6338 | 1000 | 4372.86 | -29.8817 | 77.7228
|  |  | 1.47 | 77.6331 | 174.7114 | 1000 | 4369.4956 | -29.8548 | 77.6928
|  |  | 1.471 | 77.6032 | 174.7891 | 1000 | 4366.1355 | -29.8279 | 77.6629
|  |  | 1.472 | 77.5734 | 174.8667 | 1000 | 4362.7798 | -29.801 | 77.6331
|  |  | 1.473 | 77.5436 | 174.9442 | 1000 | 4359.4284 | -29.7742 | 77.6032
|  |  | 1.474 | 77.5138 | 175.0217 | 1000 | 4356.0813 | -29.7475 | 77.5734
|  |  | 1.475 | 77.484 | 175.0992 | 1000 | 4352.7385 | -29.7207 | 77.5436
|  |  | 1.476 | 77.4543 | 175.1767 | 1000 | 4349.3999 | -29.694 | 77.5138
|  |  | 1.477 | 77.4246 | 175.2541 | 1000 | 4346.0657 | -29.6673 | 77.484
|  |  | 1.478 | 77.395 | 175.3316 | 1000 | 4342.7357 | -29.6407 | 77.4543
|  |  | 1.479 | 77.3653 | 175.4089 | 1000 | 4339.41 | -29.6141 | 77.4246
|  |  | 1.48 | 77.3357 | 175.4863 | 1000 | 4336.0885 | -29.5875 | 77.395
|  |  | 1.481 | 77.3061 | 175.5636 | 1000 | 4332.7713 | -29.561 | 77.3653
|  |  | 1.482 | 77.2766 | 175.6409 | 1000 | 4329.4583 | -29.5345 | 77.3357
|  |  | 1.483 | 77.247 | 175.7182 | 1000 | 4326.1496 | -29.508 | 77.3061
|  |  | 1.484 | 77.2175 | 175.7954 | 1000 | 4322.8451 | -29.4816 | 77.2766
|  |  | 1.485 | 77.188 | 175.8726 | 1000 | 4319.5448 | -29.4552 | 77.247
|  |  | 1.486 | 77.1586 | 175.9498 | 1000 | 4316.2487 | -29.4288 | 77.2175
|  |  | 1.487 | 77.1292 | 176.0269 | 1000 | 4312.9569 | -29.4025 | 77.188
|  |  | 1.488 | 77.0997 | 176.104 | 1000 | 4309.6692 | -29.3762 | 77.1586
|  |  | 1.489 | 77.0704 | 176.1811 | 1000 | 4306.3857 | -29.3499 | 77.1292
|  |  | 1.49 | 77.041 | 176.2582 | 1000 | 4303.1064 | -29.3237 | 77.0997
|  |  | 1.491 | 77.0117 | 176.3352 | 1000 | 4299.8313 | -29.2975 | 77.0704
|  |  | 1.492 | 76.9824 | 176.4122 | 1000 | 4296.5604 | -29.2713 | 77.041
|  |  | 1.493 | 76.9531 | 176.4892 | 1000 | 4293.2936 | -29.2451 | 77.0117
|  |  | 1.494 | 76.9239 | 176.5661 | 1000 | 4290.031 | -29.219 | 76.9824
|  |  | 1.495 | 76.8947 | 176.643 | 1000 | 4286.7725 | -29.193 | 76.9531
|  |  | 1.496 | 76.8655 | 176.7199 | 1000 | 4283.5182 | -29.1669 | 76.9239
|  |  | 1.497 | 76.8363 | 176.7967 | 1000 | 4280.268 | -29.1409 | 76.8947
|  |  | 1.498 | 76.8072 | 176.8736 | 1000 | 4277.022 | -29.115 | 76.8655
|  |  | 1.499 | 76.7781 | 176.9504 | 1000 | 4273.7801 | -29.089 | 76.8363
|  |  | 1.5 | 76.749 | 177.0271 | 1000 | 4270.5422 | -29.0631 | 76.8072
|  |  | 1.501 | 76.7199 | 177.1038 | 1000 | 4267.3085 | -29.0373 | 76.7781
|  |  | 1.502 | 76.6909 | 177.1806 | 1000 | 4264.0789 | -29.0114 | 76.749
|  |  | 1.503 | 76.6618 | 177.2572 | 1000 | 4260.8534 | -28.9856 | 76.7199
|  |  | 1.504 | 76.6329 | 177.3339 | 1000 | 4257.632 | -28.9599 | 76.6909
|  |  | 1.505 | 76.6039 | 177.4105 | 1000 | 4254.4146 | -28.9341 | 76.6618
|  |  | 1.506 | 76.575 | 177.4871 | 1000 | 4251.2014 | -28.9084 | 76.6329
|  |  | 1.507 | 76.5461 | 177.5636 | 1000 | 4247.9922 | -28.8827 | 76.6039
|  |  | 1.508 | 76.5172 | 177.6402 | 1000 | 4244.787 | -28.8571 | 76.575
|  |  | 1.509 | 76.4883 | 177.7167 | 1000 | 4241.5859 | -28.8315 | 76.5461
|  |  | 1.51 | 76.4595 | 177.7932 | 1000 | 4238.3889 | -28.8059 | 76.5172
|  |  | 1.511 | 76.4307 | 177.8696 | 1000 | 4235.1959 | -28.7804 | 76.4883
|  |  | 1.512 | 76.4019 | 177.946 | 1000 | 4232.0069 | -28.7549 | 76.4595
|  |  | 1.513 | 76.3731 | 178.0224 | 1000 | 4228.822 | -28.7294 | 76.4307
|  |  | 1.514 | 76.3444 | 178.0988 | 1000 | 4225.6411 | -28.7039 | 76.4019
|  |  | 1.515 | 76.3157 | 178.1751 | 1000 | 4222.4642 | -28.6785 | 76.3731
|  |  | 1.516 | 76.287 | 178.2514 | 1000 | 4219.2913 | -28.6531 | 76.3444
|  |  | 1.517 | 76.2584 | 178.3277 | 1000 | 4216.1223 | -28.6278 | 76.3157
|  |  | 1.518 | 76.2298 | 178.4039 | 1000 | 4212.9574 | -28.6025 | 76.287
|  |  | 1.519 | 76.2012 | 178.4801 | 1000 | 4209.7965 | -28.5772 | 76.2584
|  |  | 1.52 | 76.1726 | 178.5563 | 1000 | 4206.6396 | -28.5519 | 76.2298
|  |  | 1.521 | 76.144 | 178.6325 | 1000 | 4203.4866 | -28.5267 | 76.2012
|  |  | 1.522 | 76.1155 | 178.7086 | 1000 | 4200.3376 | -28.5015 | 76.1726
|  |  | 1.523 | 76.087 | 178.7847 | 1000 | 4197.1925 | -28.4763 | 76.144
|  |  | 1.524 | 76.0585 | 178.8608 | 1000 | 4194.0514 | -28.4512 | 76.1155
|  |  | 1.525 | 76.0301 | 178.9368 | 1000 | 4190.9143 | -28.4261 | 76.087
|  |  | 1.526 | 76.0016 | 179.0128 | 1000 | 4187.7811 | -28.401 | 76.0585
|  |  | 1.527 | 75.9732 | 179.0888 | 1000 | 4184.6518 | -28.376 | 76.0301
|  |  | 1.528 | 75.9449 | 179.1648 | 1000 | 4181.5264 | -28.351 | 76.0016
|  |  | 1.529 | 75.9165 | 179.2407 | 1000 | 4178.405 | -28.326 | 75.9732
|  |  | 1.53 | 75.8882 | 179.3166 | 1000 | 4175.2875 | -28.3011 | 75.9449
|  |  | 1.531 | 75.8599 | 179.3925 | 1000 | 4172.1739 | -28.2762 | 75.9165
|  |  | 1.532 | 75.8316 | 179.4683 | 1000 | 4169.0642 | -28.2513 | 75.8882
|  |  | 1.533 | 75.8034 | 179.5442 | 1000 | 4165.9583 | -28.2265 | 75.8599
|  |  | 1.534 | 75.7751 | 179.6199 | 1000 | 4162.8564 | -28.2017 | 75.8316
|  |  | 1.535 | 75.7469 | 179.6957 | 1000 | 4159.7584 | -28.1769 | 75.8034
|  |  | 1.536 | 75.7188 | 179.7714 | 1000 | 4156.6642 | -28.1521 | 75.7751
|  |  | 1.537 | 75.6906 | 179.8471 | 1000 | 4153.5739 | -28.1274 | 75.7469
|  |  | 1.538 | 75.6625 | 179.9228 | 1000 | 4150.4874 | -28.1027 | 75.7188
|  |  | 1.539 | 75.6344 | 179.9985 | 1000 | 4147.4048 | -28.078 | 75.6906
|  |  | 1.54 | 75.6063 | 180.0741 | 1000 | 4144.3261 | -28.0534 | 75.6625
|  |  | 1.541 | 75.5782 | 180.1497 | 1000 | 4141.2512 | -28.0288 | 75.6344
|  |  | 1.542 | 75.5502 | 180.2252 | 1000 | 4138.1801 | -28.0042 | 75.6063
|  |  | 1.543 | 75.5222 | 180.3008 | 1000 | 4135.1129 | -27.9797 | 75.5782
|  |  | 1.544 | 75.4942 | 180.3763 | 1000 | 4132.0495 | -27.9552 | 75.5502
|  |  | 1.545 | 75.4663 | 180.4518 | 1000 | 4128.9899 | -27.9307 | 75.5222
|  |  | 1.546 | 75.4383 | 180.5272 | 1000 | 4125.9341 | -27.9063 | 75.4942
|  |  | 1.547 | 75.4104 | 180.6026 | 1000 | 4122.8821 | -27.8819 | 75.4663
|  |  | 1.548 | 75.3826 | 180.678 | 1000 | 4119.8339 | -27.8575 | 75.4383
|  |  | 1.549 | 75.3547 | 180.7534 | 1000 | 4116.7896 | -27.8331 | 75.4104
|  |  | 1.55 | 75.3269 | 180.8287 | 1000 | 4113.749 | -27.8088 | 75.3826
|  |  | 1.551 | 75.2991 | 180.9041 | 1000 | 4110.7121 | -27.7845 | 75.3547
|  |  | 1.552 | 75.2713 | 180.9793 | 1000 | 4107.6791 | -27.7602 | 75.3269
|  |  | 1.553 | 75.2435 | 181.0546 | 1000 | 4104.6498 | -27.736 | 75.2991
|  |  | 1.554 | 75.2158 | 181.1298 | 1000 | 4101.6243 | -27.7118 | 75.2713
|  |  | 1.555 | 75.1881 | 181.205 | 1000 | 4098.6025 | -27.6876 | 75.2435
|  |  | 1.556 | 75.1604 | 181.2802 | 1000 | 4095.5845 | -27.6635 | 75.2158
|  |  | 1.557 | 75.1327 | 181.3554 | 1000 | 4092.5702 | -27.6394 | 75.1881
|  |  | 1.558 | 75.1051 | 181.4305 | 1000 | 4089.5596 | -27.6153 | 75.1604
|  |  | 1.559 | 75.0775 | 181.5056 | 1000 | 4086.5528 | -27.5912 | 75.1327
|  |  | 1.56 | 75.0499 | 181.5806 | 1000 | 4083.5497 | -27.5672 | 75.1051
|  |  | 1.561 | 75.0223 | 181.6557 | 1000 | 4080.5504 | -27.5432 | 75.0775
|  |  | 1.562 | 74.9948 | 181.7307 | 1000 | 4077.5547 | -27.5192 | 75.0499
|  |  | 1.563 | 74.9672 | 181.8057 | 1000 | 4074.5627 | -27.4953 | 75.0223
|  |  | 1.564 | 74.9397 | 181.8806 | 1000 | 4071.5745 | -27.4714 | 74.9948
|  |  | 1.565 | 74.9123 | 181.9555 | 1000 | 4068.5899 | -27.4475 | 74.9672
|  |  | 1.566 | 74.8848 | 182.0304 | 1000 | 4065.609 | -27.4237 | 74.9397
|  |  | 1.567 | 74.8574 | 182.1053 | 1000 | 4062.6318 | -27.3999 | 74.9123
|  |  | 1.568 | 74.83 | 182.1801 | 1000 | 4059.6583 | -27.3761 | 74.8848
|  |  | 1.569 | 74.8026 | 182.255 | 1000 | 4056.6885 | -27.3523 | 74.8574
|  |  | 1.57 | 74.7753 | 182.3298 | 1000 | 4053.7223 | -27.3286 | 74.83
|  |  | 1.571 | 74.7479 | 182.4045 | 1000 | 4050.7597 | -27.3049 | 74.8026
|  |  | 1.572 | 74.7206 | 182.4793 | 1000 | 4047.8008 | -27.2812 | 74.7753
|  |  | 1.573 | 74.6934 | 182.554 | 1000 | 4044.8456 | -27.2576 | 74.7479
|  |  | 1.574 | 74.6661 | 182.6286 | 1000 | 4041.894 | -27.234 | 74.7206
|  |  | 1.575 | 74.6389 | 182.7033 | 1000 | 4038.946 | -27.2104 | 74.6934
|  |  | 1.576 | 74.6117 | 182.7779 | 1000 | 4036.0017 | -27.1868 | 74.6661
|  |  | 1.577 | 74.5845 | 182.8525 | 1000 | 4033.061 | -27.1633 | 74.6389
|  |  | 1.578 | 74.5573 | 182.9271 | 1000 | 4030.1239 | -27.1398 | 74.6117
|  |  | 1.579 | 74.5302 | 183.0016 | 1000 | 4027.1904 | -27.1163 | 74.5845
|  |  | 1.58 | 74.503 | 183.0761 | 1000 | 4024.2605 | -27.0929 | 74.5573
|  |  | 1.581 | 74.476 | 183.1506 | 1000 | 4021.3342 | -27.0695 | 74.5302
|  |  | 1.582 | 74.4489 | 183.2251 | 1000 | 4018.4115 | -27.0461 | 74.503
|  |  | 1.583 | 74.4218 | 183.2995 | 1000 | 4015.4923 | -27.0227 | 74.476
|  |  | 1.584 | 74.3948 | 183.3739 | 1000 | 4012.5768 | -26.9994 | 74.4489
|  |  | 1.585 | 74.3678 | 183.4483 | 1000 | 4009.6648 | -26.9761 | 74.4218
|  |  | 1.586 | 74.3408 | 183.5227 | 1000 | 4006.7564 | -26.9529 | 74.3948
|  |  | 1.587 | 74.3139 | 183.597 | 1000 | 4003.8516 | -26.9296 | 74.3678
|  |  | 1.588 | 74.287 | 183.6713 | 1000 | 4000.9503 | -26.9064 | 74.3408
|  |  | 1.589 | 74.2601 | 183.7456 | 1000 | 3998.0526 | -26.8832 | 74.3139
|  |  | 1.59 | 74.2332 | 183.8198 | 1000 | 3995.1584 | -26.8601 | 74.287
|  |  | 1.591 | 74.2063 | 183.894 | 1000 | 3992.2678 | -26.8369 | 74.2601
|  |  | 1.592 | 74.1795 | 183.9682 | 1000 | 3989.3807 | -26.8138 | 74.2332
|  |  | 1.593 | 74.1527 | 184.0424 | 1000 | 3986.4971 | -26.7908 | 74.2063
|  |  | 1.594 | 74.1259 | 184.1165 | 1000 | 3983.617 | -26.7677 | 74.1795
|  |  | 1.595 | 74.0991 | 184.1907 | 1000 | 3980.7405 | -26.7447 | 74.1527
|  |  | 1.596 | 74.0724 | 184.2647 | 1000 | 3977.8674 | -26.7217 | 74.1259
|  |  | 1.597 | 74.0456 | 184.3388 | 1000 | 3974.9979 | -26.6988 | 74.0991
|  |  | 1.598 | 74.0189 | 184.4128 | 1000 | 3972.1319 | -26.6759 | 74.0724
|  |  | 1.599 | 73.9923 | 184.4868 | 1000 | 3969.2694 | -26.653 | 74.0456
|  |  | 1.6 | 73.9656 | 184.5608 | 1000 | 3966.4103 | -26.6301 | 74.0189
|  |  | 1.601 | 73.939 | 184.6348 | 1000 | 3963.5547 | -26.6072 | 73.9923
|  |  | 1.602 | 73.9124 | 184.7087 | 1000 | 3960.7027 | -26.5844 | 73.9656
|  |  | 1.603 | 73.8858 | 184.7826 | 1000 | 3957.854 | -26.5616 | 73.939
|  |  | 1.604 | 73.8592 | 184.8565 | 1000 | 3955.0089 | -26.5389 | 73.9124
|  |  | 1.605 | 73.8327 | 184.9303 | 1000 | 3952.1672 | -26.5161 | 73.8858
|  |  | 1.606 | 73.8062 | 185.0041 | 1000 | 3949.329 | -26.4934 | 73.8592
|  |  | 1.607 | 73.7797 | 185.0779 | 1000 | 3946.4942 | -26.4708 | 73.8327
|  |  | 1.608 | 73.7532 | 185.1517 | 1000 | 3943.6628 | -26.4481 | 73.8062
|  |  | 1.609 | 73.7268 | 185.2254 | 1000 | 3940.8349 | -26.4255 | 73.7797
|  |  | 1.61 | 73.7003 | 185.2991 | 1000 | 3938.0104 | -26.4029 | 73.7532
|  |  | 1.611 | 73.6739 | 185.3728 | 1000 | 3935.1894 | -26.3803 | 73.7268
|  |  | 1.612 | 73.6475 | 185.4465 | 1000 | 3932.3717 | -26.3578 | 73.7003
|  |  | 1.613 | 73.6212 | 185.5201 | 1000 | 3929.5575 | -26.3353 | 73.6739
|  |  | 1.614 | 73.5949 | 185.5937 | 1000 | 3926.7467 | -26.3128 | 73.6475
|  |  | 1.615 | 73.5685 | 185.6673 | 1000 | 3923.9393 | -26.2903 | 73.6212
|  |  | 1.616 | 73.5422 | 185.7409 | 1000 | 3921.1353 | -26.2679 | 73.5949
|  |  | 1.617 | 73.516 | 185.8144 | 1000 | 3918.3347 | -26.2455 | 73.5685
|  |  | 1.618 | 73.4897 | 185.8879 | 1000 | 3915.5375 | -26.2231 | 73.5422
|  |  | 1.619 | 73.4635 | 185.9614 | 1000 | 3912.7437 | -26.2007 | 73.516
|  |  | 1.62 | 73.4373 | 186.0348 | 1000 | 3909.9532 | -26.1784 | 73.4897
|  |  | 1.621 | 73.4111 | 186.1083 | 1000 | 3907.1661 | -26.1561 | 73.4635
|  |  | 1.622 | 73.385 | 186.1817 | 1000 | 3904.3824 | -26.1339 | 73.4373
|  |  | 1.623 | 73.3588 | 186.255 | 1000 | 3901.602 | -26.1116 | 73.4111
|  |  | 1.624 | 73.3327 | 186.3284 | 1000 | 3898.825 | -26.0894 | 73.385
|  |  | 1.625 | 73.3066 | 186.4017 | 1000 | 3896.0514 | -26.0672 | 73.3588
|  |  | 1.626 | 73.2806 | 186.475 | 1000 | 3893.281 | -26.045 | 73.3327
|  |  | 1.627 | 73.2545 | 186.5483 | 1000 | 3890.5141 | -26.0229 | 73.3066
|  |  | 1.628 | 73.2285 | 186.6215 | 1000 | 3887.7504 | -26.0008 | 73.2806
|  |  | 1.629 | 73.2025 | 186.6947 | 1000 | 3884.9901 | -25.9787 | 73.2545
|  |  | 1.63 | 73.1765 | 186.7679 | 1000 | 3882.2331 | -25.9567 | 73.2285
|  |  | 1.631 | 73.1506 | 186.8411 | 1000 | 3879.4795 | -25.9346 | 73.2025
|  |  | 1.632 | 73.1246 | 186.9142 | 1000 | 3876.7291 | -25.9126 | 73.1765
|  |  | 1.633 | 73.0987 | 186.9873 | 1000 | 3873.9821 | -25.8907 | 73.1506
|  |  | 1.634 | 73.0728 | 187.0604 | 1000 | 3871.2383 | -25.8687 | 73.1246
|  |  | 1.635 | 73.047 | 187.1335 | 1000 | 3868.4979 | -25.8468 | 73.0987
|  |  | 1.636 | 73.0211 | 187.2065 | 1000 | 3865.7607 | -25.8249 | 73.0728
|  |  | 1.637 | 72.9953 | 187.2795 | 1000 | 3863.0268 | -25.803 | 73.047
|  |  | 1.638 | 72.9695 | 187.3525 | 1000 | 3860.2962 | -25.7812 | 73.0211
|  |  | 1.639 | 72.9437 | 187.4254 | 1000 | 3857.5689 | -25.7594 | 72.9953
|  |  | 1.64 | 72.9179 | 187.4984 | 1000 | 3854.8449 | -25.7376 | 72.9695
|  |  | 1.641 | 72.8922 | 187.5713 | 1000 | 3852.1241 | -25.7158 | 72.9437
|  |  | 1.642 | 72.8665 | 187.6442 | 1000 | 3849.4066 | -25.6941 | 72.9179
|  |  | 1.643 | 72.8408 | 187.717 | 1000 | 3846.6923 | -25.6723 | 72.8922
|  |  | 1.644 | 72.8151 | 187.7898 | 1000 | 3843.9813 | -25.6507 | 72.8665
|  |  | 1.645 | 72.7895 | 187.8626 | 1000 | 3841.2735 | -25.629 | 72.8408
|  |  | 1.646 | 72.7639 | 187.9354 | 1000 | 3838.569 | -25.6074 | 72.8151
|  |  | 1.647 | 72.7382 | 188.0082 | 1000 | 3835.8677 | -25.5857 | 72.7895
|  |  | 1.648 | 72.7127 | 188.0809 | 1000 | 3833.1697 | -25.5642 | 72.7639
|  |  | 1.649 | 72.6871 | 188.1536 | 1000 | 3830.4748 | -25.5426 | 72.7382
|  |  | 1.65 | 72.6616 | 188.2263 | 1000 | 3827.7832 | -25.5211 | 72.7127
|  |  | 1.651 | 72.636 | 188.2989 | 1000 | 3825.0948 | -25.4996 | 72.6871
|  |  | 1.652 | 72.6105 | 188.3715 | 1000 | 3822.4096 | -25.4781 | 72.6616
|  |  | 1.653 | 72.5851 | 188.4441 | 1000 | 3819.7276 | -25.4566 | 72.636
|  |  | 1.654 | 72.5596 | 188.5167 | 1000 | 3817.0488 | -25.4352 | 72.6105
|  |  | 1.655 | 72.5342 | 188.5893 | 1000 | 3814.3732 | -25.4138 | 72.5851
|  |  | 1.656 | 72.5087 | 188.6618 | 1000 | 3811.7008 | -25.3924 | 72.5596
|  |  | 1.657 | 72.4834 | 188.7343 | 1000 | 3809.0315 | -25.3711 | 72.5342
|  |  | 1.658 | 72.458 | 188.8067 | 1000 | 3806.3655 | -25.3497 | 72.5087
|  |  | 1.659 | 72.4326 | 188.8792 | 1000 | 3803.7026 | -25.3284 | 72.4834
|  |  | 1.66 | 72.4073 | 188.9516 | 1000 | 3801.0429 | -25.3071 | 72.458
|  |  | 1.661 | 72.382 | 189.024 | 1000 | 3798.3864 | -25.2859 | 72.4326
|  |  | 1.662 | 72.3567 | 189.0964 | 1000 | 3795.733 | -25.2647 | 72.4073
|  |  | 1.663 | 72.3314 | 189.1687 | 1000 | 3793.0827 | -25.2435 | 72.382
|  |  | 1.664 | 72.3062 | 189.241 | 1000 | 3790.4356 | -25.2223 | 72.3567
|  |  | 1.665 | 72.281 | 189.3133 | 1000 | 3787.7917 | -25.2011 | 72.3314
|  |  | 1.666 | 72.2558 | 189.3856 | 1000 | 3785.1509 | -25.18 | 72.3062
|  |  | 1.667 | 72.2306 | 189.4578 | 1000 | 3782.5132 | -25.1589 | 72.281
|  |  | 1.668 | 72.2054 | 189.5301 | 1000 | 3779.8787 | -25.1378 | 72.2558
|  |  | 1.669 | 72.1803 | 189.6022 | 1000 | 3777.2473 | -25.1168 | 72.2306
|  |  | 1.67 | 72.1552 | 189.6744 | 1000 | 3774.619 | -25.0958 | 72.2054
|  |  | 1.671 | 72.1301 | 189.7466 | 1000 | 3771.9938 | -25.0748 | 72.1803
|  |  | 1.672 | 72.105 | 189.8187 | 1000 | 3769.3717 | -25.0538 | 72.1552
|  |  | 1.673 | 72.08 | 189.8908 | 1000 | 3766.7527 | -25.0328 | 72.1301
|  |  | 1.674 | 72.0549 | 189.9628 | 1000 | 3764.1368 | -25.0119 | 72.105
|  |  | 1.675 | 72.0299 | 190.0349 | 1000 | 3761.5241 | -24.991 | 72.08
|  |  | 1.676 | 72.0049 | 190.1069 | 1000 | 3758.9144 | -24.9701 | 72.0549
|  |  | 1.677 | 71.98 | 190.1789 | 1000 | 3756.3078 | -24.9493 | 72.0299
|  |  | 1.678 | 71.955 | 190.2509 | 1000 | 3753.7042 | -24.9284 | 72.0049
|  |  | 1.679 | 71.9301 | 190.3228 | 1000 | 3751.1038 | -24.9076 | 71.98
|  |  | 1.68 | 71.9052 | 190.3947 | 1000 | 3748.5064 | -24.8869 | 71.955
|  |  | 1.681 | 71.8803 | 190.4666 | 1000 | 3745.9121 | -24.8661 | 71.9301
|  |  | 1.682 | 71.8554 | 190.5385 | 1000 | 3743.3208 | -24.8454 | 71.9052
|  |  | 1.683 | 71.8306 | 190.6103 | 1000 | 3740.7326 | -24.8247 | 71.8803
|  |  | 1.684 | 71.8057 | 190.6821 | 1000 | 3738.1475 | -24.804 | 71.8554
|  |  | 1.685 | 71.7809 | 190.7539 | 1000 | 3735.5654 | -24.7833 | 71.8306
|  |  | 1.686 | 71.7562 | 190.8257 | 1000 | 3732.9863 | -24.7627 | 71.8057
|  |  | 1.687 | 71.7314 | 190.8974 | 1000 | 3730.4103 | -24.7421 | 71.7809
|  |  | 1.688 | 71.7067 | 190.9692 | 1000 | 3727.8373 | -24.7215 | 71.7562
|  |  | 1.689 | 71.6819 | 191.0409 | 1000 | 3725.2673 | -24.7009 | 71.7314
|  |  | 1.69 | 71.6572 | 191.1125 | 1000 | 3722.7004 | -24.6804 | 71.7067
|  |  | 1.691 | 71.6326 | 191.1842 | 1000 | 3720.1365 | -24.6599 | 71.6819
|  |  | 1.692 | 71.6079 | 191.2558 | 1000 | 3717.5756 | -24.6394 | 71.6572
|  |  | 1.693 | 71.5833 | 191.3274 | 1000 | 3715.0176 | -24.6189 | 71.6326
|  |  | 1.694 | 71.5586 | 191.399 | 1000 | 3712.4627 | -24.5985 | 71.6079
|  |  | 1.695 | 71.534 | 191.4705 | 1000 | 3709.9108 | -24.5781 | 71.5833
|  |  | 1.696 | 71.5095 | 191.542 | 1000 | 3707.3619 | -24.5577 | 71.5586
|  |  | 1.697 | 71.4849 | 191.6135 | 1000 | 3704.816 | -24.5373 | 71.534
|  |  | 1.698 | 71.4604 | 191.685 | 1000 | 3702.2731 | -24.517 | 71.5095
|  |  | 1.699 | 71.4358 | 191.7564 | 1000 | 3699.7331 | -24.4967 | 71.4849
|  |  | 1.7 | 71.4113 | 191.8279 | 1000 | 3697.1962 | -24.4764 | 71.4604
|  |  | 1.701 | 71.3869 | 191.8993 | 1000 | 3694.6621 | -24.4561 | 71.4358
|  |  | 1.702 | 71.3624 | 191.9706 | 1000 | 3692.1311 | -24.4358 | 71.4113
|  |  | 1.703 | 71.338 | 192.042 | 1000 | 3689.603 | -24.4156 | 71.3869
|  |  | 1.704 | 71.3136 | 192.1133 | 1000 | 3687.0779 | -24.3954 | 71.3624
|  |  | 1.705 | 71.2892 | 192.1846 | 1000 | 3684.5557 | -24.3752 | 71.338
|  |  | 1.706 | 71.2648 | 192.2559 | 1000 | 3682.0365 | -24.3551 | 71.3136
|  |  | 1.707 | 71.2404 | 192.3271 | 1000 | 3679.5202 | -24.335 | 71.2892
|  |  | 1.708 | 71.2161 | 192.3984 | 1000 | 3677.0069 | -24.3149 | 71.2648
|  |  | 1.709 | 71.1918 | 192.4696 | 1000 | 3674.4965 | -24.2948 | 71.2404
|  |  | 1.71 | 71.1675 | 192.5408 | 1000 | 3671.989 | -24.2747 | 71.2161
|  |  | 1.711 | 71.1432 | 192.6119 | 1000 | 3669.4845 | -24.2547 | 71.1918
|  |  | 1.712 | 71.119 | 192.683 | 1000 | 3666.9828 | -24.2347 | 71.1675
|  |  | 1.713 | 71.0947 | 192.7542 | 1000 | 3664.4841 | -24.2147 | 71.1432
|  |  | 1.714 | 71.0705 | 192.8252 | 1000 | 3661.9883 | -24.1947 | 71.119
|  |  | 1.715 | 71.0463 | 192.8963 | 1000 | 3659.4954 | -24.1748 | 71.0947
|  |  | 1.716 | 71.0221 | 192.9673 | 1000 | 3657.0054 | -24.1548 | 71.0705
|  |  | 1.717 | 70.998 | 193.0383 | 1000 | 3654.5183 | -24.1349 | 71.0463
|  |  | 1.718 | 70.9739 | 193.1093 | 1000 | 3652.0341 | -24.1151 | 71.0221
|  |  | 1.719 | 70.9497 | 193.1803 | 1000 | 3649.5528 | -24.0952 | 70.998
|  |  | 1.72 | 70.9256 | 193.2512 | 1000 | 3647.0744 | -24.0754 | 70.9739
|  |  | 1.721 | 70.9016 | 193.3221 | 1000 | 3644.5989 | -24.0556 | 70.9497
|  |  | 1.722 | 70.8775 | 193.393 | 1000 | 3642.1262 | -24.0358 | 70.9256
|  |  | 1.723 | 70.8535 | 193.4639 | 1000 | 3639.6564 | -24.0161 | 70.9016
|  |  | 1.724 | 70.8295 | 193.5347 | 1000 | 3637.1895 | -23.9963 | 70.8775
|  |  | 1.725 | 70.8055 | 193.6056 | 1000 | 3634.7254 | -23.9766 | 70.8535
|  |  | 1.726 | 70.7815 | 193.6763 | 1000 | 3632.2642 | -23.9569 | 70.8295
|  |  | 1.727 | 70.7575 | 193.7471 | 1000 | 3629.8058 | -23.9372 | 70.8055
|  |  | 1.728 | 70.7336 | 193.8179 | 1000 | 3627.3503 | -23.9176 | 70.7815
|  |  | 1.729 | 70.7097 | 193.8886 | 1000 | 3624.8976 | -23.898 | 70.7575
|  |  | 1.73 | 70.6858 | 193.9593 | 1000 | 3622.4478 | -23.8784 | 70.7336
|  |  | 1.731 | 70.6619 | 194.03 | 1000 | 3620.0008 | -23.8588 | 70.7097
|  |  | 1.732 | 70.638 | 194.1006 | 1000 | 3617.5567 | -23.8393 | 70.6858
|  |  | 1.733 | 70.6142 | 194.1712 | 1000 | 3615.1154 | -23.8197 | 70.6619
|  |  | 1.734 | 70.5904 | 194.2418 | 1000 | 3612.6769 | -23.8002 | 70.638
|  |  | 1.735 | 70.5666 | 194.3124 | 1000 | 3610.2412 | -23.7807 | 70.6142
|  |  | 1.736 | 70.5428 | 194.383 | 1000 | 3607.8083 | -23.7613 | 70.5904
|  |  | 1.737 | 70.519 | 194.4535 | 1000 | 3605.3782 | -23.7418 | 70.5666
|  |  | 1.738 | 70.4953 | 194.524 | 1000 | 3602.951 | -23.7224 | 70.5428
|  |  | 1.739 | 70.4716 | 194.5945 | 1000 | 3600.5265 | -23.703 | 70.519
|  |  | 1.74 | 70.4479 | 194.6649 | 1000 | 3598.1049 | -23.6836 | 70.4953
|  |  | 1.741 | 70.4242 | 194.7354 | 1000 | 3595.686 | -23.6643 | 70.4716
|  |  | 1.742 | 70.4005 | 194.8058 | 1000 | 3593.2699 | -23.645 | 70.4479
|  |  | 1.743 | 70.3769 | 194.8762 | 1000 | 3590.8566 | -23.6257 | 70.4242
|  |  | 1.744 | 70.3533 | 194.9465 | 1000 | 3588.4461 | -23.6064 | 70.4005
|  |  | 1.745 | 70.3297 | 195.0169 | 1000 | 3586.0384 | -23.5871 | 70.3769
|  |  | 1.746 | 70.3061 | 195.0872 | 1000 | 3583.6334 | -23.5679 | 70.3533
|  |  | 1.747 | 70.2825 | 195.1575 | 1000 | 3581.2312 | -23.5486 | 70.3297
|  |  | 1.748 | 70.2589 | 195.2278 | 1000 | 3578.8318 | -23.5295 | 70.3061
|  |  | 1.749 | 70.2354 | 195.298 | 1000 | 3576.4351 | -23.5103 | 70.2825
|  |  | 1.75 | 70.2119 | 195.3682 | 1000 | 3574.0412 | -23.4911 | 70.2589
|  |  | 1.751 | 70.1884 | 195.4384 | 1000 | 3571.65 | -23.472 | 70.2354
|  |  | 1.752 | 70.1649 | 195.5086 | 1000 | 3569.2616 | -23.4529 | 70.2119
|  |  | 1.753 | 70.1415 | 195.5788 | 1000 | 3566.8759 | -23.4338 | 70.1884
|  |  | 1.754 | 70.1181 | 195.6489 | 1000 | 3564.493 | -23.4147 | 70.1649
|  |  | 1.755 | 70.0946 | 195.719 | 1000 | 3562.1128 | -23.3957 | 70.1415
|  |  | 1.756 | 70.0712 | 195.7891 | 1000 | 3559.7353 | -23.3767 | 70.1181
|  |  | 1.757 | 70.0479 | 195.8592 | 1000 | 3557.3606 | -23.3577 | 70.0946
|  |  | 1.758 | 70.0245 | 195.9292 | 1000 | 3554.9885 | -23.3387 | 70.0712
|  |  | 1.759 | 70.0012 | 195.9992 | 1000 | 3552.6192 | -23.3198 | 70.0479
|  |  | 1.76 | 69.9779 | 196.0692 | 1000 | 3550.2526 | -23.3008 | 70.0245
|  |  | 1.761 | 69.9546 | 196.1392 | 1000 | 3547.8887 | -23.2819 | 70.0012
|  |  | 1.762 | 69.9313 | 196.2091 | 1000 | 3545.5275 | -23.263 | 69.9779
|  |  | 1.763 | 69.908 | 196.279 | 1000 | 3543.1691 | -23.2442 | 69.9546
|  |  | 1.764 | 69.8848 | 196.3489 | 1000 | 3540.8133 | -23.2253 | 69.9313
|  |  | 1.765 | 69.8615 | 196.4188 | 1000 | 3538.4602 | -23.2065 | 69.908
|  |  | 1.766 | 69.8383 | 196.4886 | 1000 | 3536.1098 | -23.1877 | 69.8848
|  |  | 1.767 | 69.8151 | 196.5585 | 1000 | 3533.762 | -23.1689 | 69.8615
|  |  | 1.768 | 69.792 | 196.6283 | 1000 | 3531.417 | -23.1501 | 69.8383
|  |  | 1.769 | 69.7688 | 196.6981 | 1000 | 3529.0746 | -23.1314 | 69.8151
|  |  | 1.77 | 69.7457 | 196.7678 | 1000 | 3526.7349 | -23.1127 | 69.792
|  |  | 1.771 | 69.7226 | 196.8375 | 1000 | 3524.3979 | -23.094 | 69.7688
|  |  | 1.772 | 69.6995 | 196.9073 | 1000 | 3522.0635 | -23.0753 | 69.7457
|  |  | 1.773 | 69.6764 | 196.9769 | 1000 | 3519.7318 | -23.0567 | 69.7226
|  |  | 1.774 | 69.6534 | 197.0466 | 1000 | 3517.4028 | -23.038 | 69.6995
|  |  | 1.775 | 69.6303 | 197.1162 | 1000 | 3515.0764 | -23.0194 | 69.6764
|  |  | 1.776 | 69.6073 | 197.1859 | 1000 | 3512.7527 | -23.0008 | 69.6534
|  |  | 1.777 | 69.5843 | 197.2555 | 1000 | 3510.4316 | -22.9823 | 69.6303
|  |  | 1.778 | 69.5613 | 197.325 | 1000 | 3508.1131 | -22.9637 | 69.6073
|  |  | 1.779 | 69.5384 | 197.3946 | 1000 | 3505.7973 | -22.9452 | 69.5843
|  |  | 1.78 | 69.5154 | 197.4641 | 1000 | 3503.4841 | -22.9267 | 69.5613
|  |  | 1.781 | 69.4925 | 197.5336 | 1000 | 3501.1735 | -22.9082 | 69.5384
|  |  | 1.782 | 69.4696 | 197.6031 | 1000 | 3498.8656 | -22.8897 | 69.5154
|  |  | 1.783 | 69.4467 | 197.6726 | 1000 | 3496.5602 | -22.8713 | 69.4925
|  |  | 1.784 | 69.4238 | 197.742 | 1000 | 3494.2575 | -22.8529 | 69.4696
|  |  | 1.785 | 69.401 | 197.8114 | 1000 | 3491.9574 | -22.8345 | 69.4467
|  |  | 1.786 | 69.3781 | 197.8808 | 1000 | 3489.66 | -22.8161 | 69.4238
|  |  | 1.787 | 69.3553 | 197.9502 | 1000 | 3487.3651 | -22.7977 | 69.401
|  |  | 1.788 | 69.3325 | 198.0195 | 1000 | 3485.0728 | -22.7794 | 69.3781
|  |  | 1.789 | 69.3097 | 198.0888 | 1000 | 3482.7831 | -22.7611 | 69.3553
|  |  | 1.79 | 69.287 | 198.1581 | 1000 | 3480.496 | -22.7428 | 69.3325
|  |  | 1.791 | 69.2642 | 198.2274 | 1000 | 3478.2115 | -22.7245 | 69.3097
|  |  | 1.792 | 69.2415 | 198.2967 | 1000 | 3475.9296 | -22.7062 | 69.287
|  |  | 1.793 | 69.2188 | 198.3659 | 1000 | 3473.6503 | -22.688 | 69.2642
|  |  | 1.794 | 69.1961 | 198.4351 | 1000 | 3471.3735 | -22.6698 | 69.2415
|  |  | 1.795 | 69.1734 | 198.5043 | 1000 | 3469.0993 | -22.6516 | 69.2188
|  |  | 1.796 | 69.1508 | 198.5734 | 1000 | 3466.8277 | -22.6334 | 69.1961
|  |  | 1.797 | 69.1282 | 198.6426 | 1000 | 3464.5586 | -22.6153 | 69.1734
|  |  | 1.798 | 69.1055 | 198.7117 | 1000 | 3462.2922 | -22.5971 | 69.1508
|  |  | 1.799 | 69.0829 | 198.7808 | 1000 | 3460.0282 | -22.579 | 69.1282
|  |  | 1.8 | 69.0604 | 198.8499 | 1000 | 3457.7668 | -22.5609 | 69.1055
|  |  | 1.801 | 69.0378 | 198.9189 | 1000 | 3455.508 | -22.5429 | 69.0829
|  |  | 1.802 | 69.0153 | 198.9879 | 1000 | 3453.2517 | -22.5248 | 69.0604
|  |  | 1.803 | 68.9927 | 199.0569 | 1000 | 3450.998 | -22.5068 | 69.0378
|  |  | 1.804 | 68.9702 | 199.1259 | 1000 | 3448.7468 | -22.4888 | 69.0153
|  |  | 1.805 | 68.9477 | 199.1949 | 1000 | 3446.4981 | -22.4708 | 68.9927
|  |  | 1.806 | 68.9253 | 199.2638 | 1000 | 3444.252 | -22.4528 | 68.9702
|  |  | 1.807 | 68.9028 | 199.3327 | 1000 | 3442.0084 | -22.4349 | 68.9477
|  |  | 1.808 | 68.8804 | 199.4016 | 1000 | 3439.7673 | -22.4169 | 68.9253
|  |  | 1.809 | 68.858 | 199.4705 | 1000 | 3437.5288 | -22.399 | 68.9028
|  |  | 1.81 | 68.8356 | 199.5393 | 1000 | 3435.2927 | -22.3811 | 68.8804
|  |  | 1.811 | 68.8132 | 199.6082 | 1000 | 3433.0592 | -22.3633 | 68.858
|  |  | 1.812 | 68.7908 | 199.677 | 1000 | 3430.8282 | -22.3454 | 68.8356
|  |  | 1.813 | 68.7685 | 199.7457 | 1000 | 3428.5996 | -22.3276 | 68.8132
|  |  | 1.814 | 68.7461 | 199.8145 | 1000 | 3426.3736 | -22.3098 | 68.7908
|  |  | 1.815 | 68.7238 | 199.8832 | 1000 | 3424.1501 | -22.292 | 68.7685
|  |  | 1.816 | 68.7015 | 199.9519 | 1000 | 3421.9291 | -22.2742 | 68.7461
|  |  | 1.817 | 68.6793 | 200.0206 | 1000 | 3419.7105 | -22.2565 | 68.7238
|  |  | 1.818 | 68.657 | 200.0893 | 1000 | 3417.4945 | -22.2388 | 68.7015
|  |  | 1.819 | 68.6348 | 200.158 | 1000 | 3415.2809 | -22.221 | 68.6793
|  |  | 1.82 | 68.6126 | 200.2266 | 1000 | 3413.0698 | -22.2034 | 68.657
|  |  | 1.821 | 68.5904 | 200.2952 | 1000 | 3410.8612 | -22.1857 | 68.6348
|  |  | 1.822 | 68.5682 | 200.3638 | 1000 | 3408.6551 | -22.168 | 68.6126
|  |  | 1.823 | 68.546 | 200.4323 | 1000 | 3406.4514 | -22.1504 | 68.5904
|  |  | 1.824 | 68.5238 | 200.5008 | 1000 | 3404.2502 | -22.1328 | 68.5682
|  |  | 1.825 | 68.5017 | 200.5694 | 1000 | 3402.0514 | -22.1152 | 68.546
|  |  | 1.826 | 68.4796 | 200.6379 | 1000 | 3399.8551 | -22.0976 | 68.5238
|  |  | 1.827 | 68.4575 | 200.7063 | 1000 | 3397.6613 | -22.0801 | 68.5017
|  |  | 1.828 | 68.4354 | 200.7748 | 1000 | 3395.4699 | -22.0626 | 68.4796
|  |  | 1.829 | 68.4134 | 200.8432 | 1000 | 3393.2809 | -22.045 | 68.4575
|  |  | 1.83 | 68.3913 | 200.9116 | 1000 | 3391.0944 | -22.0276 | 68.4354
|  |  | 1.831 | 68.3693 | 200.98 | 1000 | 3388.9104 | -22.0101 | 68.4134
|  |  | 1.832 | 68.3473 | 201.0483 | 1000 | 3386.7288 | -21.9926 | 68.3913
|  |  | 1.833 | 68.3253 | 201.1167 | 1000 | 3384.5496 | -21.9752 | 68.3693
|  |  | 1.834 | 68.3033 | 201.185 | 1000 | 3382.3728 | -21.9578 | 68.3473
|  |  | 1.835 | 68.2813 | 201.2533 | 1000 | 3380.1984 | -21.9404 | 68.3253
|  |  | 1.836 | 68.2594 | 201.3215 | 1000 | 3378.0265 | -21.923 | 68.3033
|  |  | 1.837 | 68.2375 | 201.3898 | 1000 | 3375.857 | -21.9057 | 68.2813
|  |  | 1.838 | 68.2156 | 201.458 | 1000 | 3373.6899 | -21.8883 | 68.2594
|  |  | 1.839 | 68.1937 | 201.5262 | 1000 | 3371.5252 | -21.871 | 68.2375
|  |  | 1.84 | 68.1718 | 201.5944 | 1000 | 3369.363 | -21.8537 | 68.2156
|  |  | 1.841 | 68.15 | 201.6626 | 1000 | 3367.2031 | -21.8364 | 68.1937
|  |  | 1.842 | 68.1281 | 201.7307 | 1000 | 3365.0456 | -21.8192 | 68.1718
|  |  | 1.843 | 68.1063 | 201.7988 | 1000 | 3362.8905 | -21.8019 | 68.15
|  |  | 1.844 | 68.0845 | 201.8669 | 1000 | 3360.7378 | -21.7847 | 68.1281
|  |  | 1.845 | 68.0627 | 201.935 | 1000 | 3358.5876 | -21.7675 | 68.1063
|  |  | 1.846 | 68.041 | 202.003 | 1000 | 3356.4396 | -21.7503 | 68.0845
|  |  | 1.847 | 68.0192 | 202.0711 | 1000 | 3354.2941 | -21.7332 | 68.0627
|  |  | 1.848 | 67.9975 | 202.1391 | 1000 | 3352.151 | -21.716 | 68.041
|  |  | 1.849 | 67.9758 | 202.2071 | 1000 | 3350.0102 | -21.6989 | 68.0192
|  |  | 1.85 | 67.9541 | 202.275 | 1000 | 3347.8718 | -21.6818 | 67.9975
|  |  | 1.851 | 67.9324 | 202.343 | 1000 | 3345.7357 | -21.6647 | 67.9758
|  |  | 1.852 | 67.9107 | 202.4109 | 1000 | 3343.6021 | -21.6476 | 67.9541
|  |  | 1.853 | 67.8891 | 202.4788 | 1000 | 3341.4708 | -21.6306 | 67.9324
|  |  | 1.854 | 67.8674 | 202.5467 | 1000 | 3339.3418 | -21.6135 | 67.9107
|  |  | 1.855 | 67.8458 | 202.6145 | 1000 | 3337.2152 | -21.5965 | 67.8891
|  |  | 1.856 | 67.8242 | 202.6824 | 1000 | 3335.0909 | -21.5795 | 67.8674
|  |  | 1.857 | 67.8026 | 202.7502 | 1000 | 3332.969 | -21.5626 | 67.8458
|  |  | 1.858 | 67.7811 | 202.818 | 1000 | 3330.8495 | -21.5456 | 67.8242
|  |  | 1.859 | 67.7595 | 202.8857 | 1000 | 3328.7323 | -21.5287 | 67.8026
|  |  | 1.86 | 67.738 | 202.9535 | 1000 | 3326.6174 | -21.5117 | 67.7811
|  |  | 1.861 | 67.7165 | 203.0212 | 1000 | 3324.5048 | -21.4948 | 67.7595
|  |  | 1.862 | 67.695 | 203.0889 | 1000 | 3322.3946 | -21.478 | 67.738
|  |  | 1.863 | 67.6735 | 203.1566 | 1000 | 3320.2867 | -21.4611 | 67.7165
|  |  | 1.864 | 67.6521 | 203.2243 | 1000 | 3318.1811 | -21.4442 | 67.695
|  |  | 1.865 | 67.6306 | 203.2919 | 1000 | 3316.0779 | -21.4274 | 67.6735
|  |  | 1.866 | 67.6092 | 203.3595 | 1000 | 3313.977 | -21.4106 | 67.6521
|  |  | 1.867 | 67.5878 | 203.4271 | 1000 | 3311.8783 | -21.3938 | 67.6306
|  |  | 1.868 | 67.5664 | 203.4947 | 1000 | 3309.782 | -21.3771 | 67.6092
|  |  | 1.869 | 67.545 | 203.5623 | 1000 | 3307.688 | -21.3603 | 67.5878
|  |  | 1.87 | 67.5236 | 203.6298 | 1000 | 3305.5963 | -21.3436 | 67.5664
|  |  | 1.871 | 67.5023 | 203.6973 | 1000 | 3303.5069 | -21.3269 | 67.545
|  |  | 1.872 | 67.481 | 203.7648 | 1000 | 3301.4198 | -21.3102 | 67.5236
|  |  | 1.873 | 67.4597 | 203.8323 | 1000 | 3299.335 | -21.2935 | 67.5023
|  |  | 1.874 | 67.4384 | 203.8997 | 1000 | 3297.2525 | -21.2768 | 67.481
|  |  | 1.875 | 67.4171 | 203.9672 | 1000 | 3295.1722 | -21.2602 | 67.4597
|  |  | 1.876 | 67.3958 | 204.0346 | 1000 | 3293.0943 | -21.2436 | 67.4384
|  |  | 1.877 | 67.3746 | 204.1019 | 1000 | 3291.0186 | -21.2269 | 67.4171
|  |  | 1.878 | 67.3534 | 204.1693 | 1000 | 3288.9452 | -21.2104 | 67.3958
|  |  | 1.879 | 67.3322 | 204.2367 | 1000 | 3286.8741 | -21.1938 | 67.3746
|  |  | 1.88 | 67.311 | 204.304 | 1000 | 3284.8052 | -21.1772 | 67.3534
|  |  | 1.881 | 67.2898 | 204.3713 | 1000 | 3282.7386 | -21.1607 | 67.3322
|  |  | 1.882 | 67.2686 | 204.4386 | 1000 | 3280.6743 | -21.1442 | 67.311
|  |  | 1.883 | 67.2475 | 204.5058 | 1000 | 3278.6122 | -21.1277 | 67.2898
|  |  | 1.884 | 67.2264 | 204.573 | 1000 | 3276.5524 | -21.1112 | 67.2686
|  |  | 1.885 | 67.2052 | 204.6403 | 1000 | 3274.4948 | -21.0948 | 67.2475
|  |  | 1.886 | 67.1841 | 204.7075 | 1000 | 3272.4395 | -21.0783 | 67.2264
|  |  | 1.887 | 67.1631 | 204.7746 | 1000 | 3270.3865 | -21.0619 | 67.2052
|  |  | 1.888 | 67.142 | 204.8418 | 1000 | 3268.3356 | -21.0455 | 67.1841
|  |  | 1.889 | 67.121 | 204.9089 | 1000 | 3266.2871 | -21.0291 | 67.1631
|  |  | 1.89 | 67.0999 | 204.976 | 1000 | 3264.2407 | -21.0127 | 67.142
|  |  | 1.891 | 67.0789 | 205.0431 | 1000 | 3262.1966 | -20.9964 | 67.121
|  |  | 1.892 | 67.0579 | 205.1102 | 1000 | 3260.1547 | -20.98 | 67.0999
|  |  | 1.893 | 67.0369 | 205.1772 | 1000 | 3258.1151 | -20.9637 | 67.0789
|  |  | 1.894 | 67.016 | 205.2443 | 1000 | 3256.0776 | -20.9474 | 67.0579
|  |  | 1.895 | 66.995 | 205.3113 | 1000 | 3254.0424 | -20.9311 | 67.0369
|  |  | 1.896 | 66.9741 | 205.3782 | 1000 | 3252.0094 | -20.9149 | 67.016
|  |  | 1.897 | 66.9532 | 205.4452 | 1000 | 3249.9787 | -20.8986 | 66.995
|  |  | 1.898 | 66.9323 | 205.5122 | 1000 | 3247.9501 | -20.8824 | 66.9741
|  |  | 1.899 | 66.9114 | 205.5791 | 1000 | 3245.9237 | -20.8662 | 66.9532
|  |  | 1.9 | 66.8905 | 205.646 | 1000 | 3243.8996 | -20.85 | 66.9323
|  |  | 1.901 | 66.8697 | 205.7129 | 1000 | 3241.8776 | -20.8338 | 66.9114
|  |  | 1.902 | 66.8489 | 205.7797 | 1000 | 3239.8579 | -20.8177 | 66.8905
|  |  | 1.903 | 66.828 | 205.8466 | 1000 | 3237.8403 | -20.8015 | 66.8697
|  |  | 1.904 | 66.8072 | 205.9134 | 1000 | 3235.8249 | -20.7854 | 66.8489
|  |  | 1.905 | 66.7865 | 205.9802 | 1000 | 3233.8118 | -20.7693 | 66.828
|  |  | 1.906 | 66.7657 | 206.0469 | 1000 | 3231.8008 | -20.7532 | 66.8072
|  |  | 1.907 | 66.7449 | 206.1137 | 1000 | 3229.792 | -20.7371 | 66.7865
|  |  | 1.908 | 66.7242 | 206.1804 | 1000 | 3227.7853 | -20.7211 | 66.7657
|  |  | 1.909 | 66.7035 | 206.2471 | 1000 | 3225.7809 | -20.705 | 66.7449
|  |  | 1.91 | 66.6828 | 206.3138 | 1000 | 3223.7786 | -20.689 | 66.7242
|  |  | 1.911 | 66.6621 | 206.3805 | 1000 | 3221.7785 | -20.673 | 66.7035
|  |  | 1.912 | 66.6414 | 206.4472 | 1000 | 3219.7805 | -20.657 | 66.6828
|  |  | 1.913 | 66.6207 | 206.5138 | 1000 | 3217.7848 | -20.6411 | 66.6621
|  |  | 1.914 | 66.6001 | 206.5804 | 1000 | 3215.7911 | -20.6251 | 66.6414
|  |  | 1.915 | 66.5795 | 206.647 | 1000 | 3213.7997 | -20.6092 | 66.6207
|  |  | 1.916 | 66.5589 | 206.7136 | 1000 | 3211.8104 | -20.5933 | 66.6001
|  |  | 1.917 | 66.5383 | 206.7801 | 1000 | 3209.8232 | -20.5774 | 66.5795
|  |  | 1.918 | 66.5177 | 206.8466 | 1000 | 3207.8382 | -20.5615 | 66.5589
|  |  | 1.919 | 66.4971 | 206.9131 | 1000 | 3205.8553 | -20.5456 | 66.5383
|  |  | 1.92 | 66.4766 | 206.9796 | 1000 | 3203.8746 | -20.5298 | 66.5177
|  |  | 1.921 | 66.4561 | 207.0461 | 1000 | 3201.896 | -20.514 | 66.4971
|  |  | 1.922 | 66.4355 | 207.1125 | 1000 | 3199.9196 | -20.4982 | 66.4766
|  |  | 1.923 | 66.4151 | 207.179 | 1000 | 3197.9453 | -20.4824 | 66.4561
|  |  | 1.924 | 66.3946 | 207.2454 | 1000 | 3195.9731 | -20.4666 | 66.4355
|  |  | 1.925 | 66.3741 | 207.3118 | 1000 | 3194.003 | -20.4508 | 66.4151
|  |  | 1.926 | 66.3537 | 207.3781 | 1000 | 3192.0351 | -20.4351 | 66.3946
|  |  | 1.927 | 66.3332 | 207.4445 | 1000 | 3190.0693 | -20.4194 | 66.3741
|  |  | 1.928 | 66.3128 | 207.5108 | 1000 | 3188.1056 | -20.4036 | 66.3537
|  |  | 1.929 | 66.2924 | 207.5771 | 1000 | 3186.144 | -20.388 | 66.3332
|  |  | 1.93 | 66.272 | 207.6434 | 1000 | 3184.1845 | -20.3723 | 66.3128
|  |  | 1.931 | 66.2516 | 207.7096 | 1000 | 3182.2272 | -20.3566 | 66.2924
|  |  | 1.932 | 66.2313 | 207.7759 | 1000 | 3180.2719 | -20.341 | 66.272
|  |  | 1.933 | 66.2109 | 207.8421 | 1000 | 3178.3188 | -20.3254 | 66.2516
|  |  | 1.934 | 66.1906 | 207.9083 | 1000 | 3176.3677 | -20.3097 | 66.2313
|  |  | 1.935 | 66.1703 | 207.9745 | 1000 | 3174.4187 | -20.2941 | 66.2109
|  |  | 1.936 | 66.15 | 208.0406 | 1000 | 3172.4719 | -20.2786 | 66.1906
|  |  | 1.937 | 66.1297 | 208.1068 | 1000 | 3170.5271 | -20.263 | 66.1703
|  |  | 1.938 | 66.1095 | 208.1729 | 1000 | 3168.5844 | -20.2475 | 66.15
|  |  | 1.939 | 66.0892 | 208.239 | 1000 | 3166.6438 | -20.232 | 66.1297
|  |  | 1.94 | 66.069 | 208.3051 | 1000 | 3164.7053 | -20.2164 | 66.1095
|  |  | 1.941 | 66.0488 | 208.3711 | 1000 | 3162.7689 | -20.201 | 66.0892
|  |  | 1.942 | 66.0286 | 208.4372 | 1000 | 3160.8345 | -20.1855 | 66.069
|  |  | 1.943 | 66.0084 | 208.5032 | 1000 | 3158.9022 | -20.17 | 66.0488
|  |  | 1.944 | 65.9882 | 208.5692 | 1000 | 3156.972 | -20.1546 | 66.0286
|  |  | 1.945 | 65.9681 | 208.6352 | 1000 | 3155.0438 | -20.1392 | 66.0084
|  |  | 1.946 | 65.9479 | 208.7011 | 1000 | 3153.1178 | -20.1237 | 65.9882
|  |  | 1.947 | 65.9278 | 208.7671 | 1000 | 3151.1937 | -20.1083 | 65.9681
|  |  | 1.948 | 65.9077 | 208.833 | 1000 | 3149.2718 | -20.093 | 65.9479
|  |  | 1.949 | 65.8876 | 208.8989 | 1000 | 3147.3518 | -20.0776 | 65.9278
|  |  | 1.95 | 65.8675 | 208.9648 | 1000 | 3145.434 | -20.0623 | 65.9077
|  |  | 1.951 | 65.8475 | 209.0306 | 1000 | 3143.5182 | -20.0469 | 65.8876
|  |  | 1.952 | 65.8274 | 209.0965 | 1000 | 3141.6044 | -20.0316 | 65.8675
|  |  | 1.953 | 65.8074 | 209.1623 | 1000 | 3139.6927 | -20.0163 | 65.8475
|  |  | 1.954 | 65.7874 | 209.2281 | 1000 | 3137.783 | -20.0011 | 65.8274
|  |  | 1.955 | 65.7674 | 209.2939 | 1000 | 3135.8753 | -19.9858 | 65.8074
|  |  | 1.956 | 65.7474 | 209.3596 | 1000 | 3133.9697 | -19.9706 | 65.7874
|  |  | 1.957 | 65.7274 | 209.4253 | 1000 | 3132.0662 | -19.9553 | 65.7674
|  |  | 1.958 | 65.7074 | 209.4911 | 1000 | 3130.1646 | -19.9401 | 65.7474
|  |  | 1.959 | 65.6875 | 209.5568 | 1000 | 3128.2651 | -19.9249 | 65.7274
|  |  | 1.96 | 65.6676 | 209.6224 | 1000 | 3126.3676 | -19.9097 | 65.7074
|  |  | 1.961 | 65.6477 | 209.6881 | 1000 | 3124.4721 | -19.8946 | 65.6875
|  |  | 1.962 | 65.6278 | 209.7537 | 1000 | 3122.5786 | -19.8794 | 65.6676
|  |  | 1.963 | 65.6079 | 209.8194 | 1000 | 3120.6872 | -19.8643 | 65.6477
|  |  | 1.964 | 65.588 | 209.8849 | 1000 | 3118.7978 | -19.8492 | 65.6278
|  |  | 1.965 | 65.5682 | 209.9505 | 1000 | 3116.9103 | -19.8341 | 65.6079
|  |  | 1.966 | 65.5483 | 210.0161 | 1000 | 3115.0249 | -19.819 | 65.588
|  |  | 1.967 | 65.5285 | 210.0816 | 1000 | 3113.1415 | -19.8039 | 65.5682
|  |  | 1.968 | 65.5087 | 210.1471 | 1000 | 3111.2601 | -19.7889 | 65.5483
|  |  | 1.969 | 65.4889 | 210.2126 | 1000 | 3109.3807 | -19.7738 | 65.5285
|  |  | 1.97 | 65.4692 | 210.2781 | 1000 | 3107.5033 | -19.7588 | 65.5087
|  |  | 1.971 | 65.4494 | 210.3436 | 1000 | 3105.6278 | -19.7438 | 65.4889
|  |  | 1.972 | 65.4297 | 210.409 | 1000 | 3103.7544 | -19.7288 | 65.4692
|  |  | 1.973 | 65.4099 | 210.4744 | 1000 | 3101.8829 | -19.7139 | 65.4494
|  |  | 1.974 | 65.3902 | 210.5398 | 1000 | 3100.0135 | -19.6989 | 65.4297
|  |  | 1.975 | 65.3705 | 210.6052 | 1000 | 3098.146 | -19.684 | 65.4099
|  |  | 1.976 | 65.3508 | 210.6706 | 1000 | 3096.2805 | -19.669 | 65.3902
|  |  | 1.977 | 65.3312 | 210.7359 | 1000 | 3094.4169 | -19.6541 | 65.3705
|  |  | 1.978 | 65.3115 | 210.8012 | 1000 | 3092.5554 | -19.6392 | 65.3508
|  |  | 1.979 | 65.2919 | 210.8665 | 1000 | 3090.6958 | -19.6244 | 65.3312
|  |  | 1.98 | 65.2722 | 210.9318 | 1000 | 3088.8382 | -19.6095 | 65.3115
|  |  | 1.981 | 65.2526 | 210.9971 | 1000 | 3086.9825 | -19.5947 | 65.2919
|  |  | 1.982 | 65.233 | 211.0623 | 1000 | 3085.1288 | -19.5798 | 65.2722
|  |  | 1.983 | 65.2135 | 211.1276 | 1000 | 3083.2771 | -19.565 | 65.2526
|  |  | 1.984 | 65.1939 | 211.1928 | 1000 | 3081.4273 | -19.5502 | 65.233
|  |  | 1.985 | 65.1743 | 211.2579 | 1000 | 3079.5795 | -19.5354 | 65.2135
|  |  | 1.986 | 65.1548 | 211.3231 | 1000 | 3077.7336 | -19.5207 | 65.1939
|  |  | 1.987 | 65.1353 | 211.3883 | 1000 | 3075.8897 | -19.5059 | 65.1743
|  |  | 1.988 | 65.1158 | 211.4534 | 1000 | 3074.0477 | -19.4912 | 65.1548
|  |  | 1.989 | 65.0963 | 211.5185 | 1000 | 3072.2076 | -19.4765 | 65.1353
|  |  | 1.99 | 65.0768 | 211.5836 | 1000 | 3070.3695 | -19.4618 | 65.1158
|  |  | 1.991 | 65.0574 | 211.6486 | 1000 | 3068.5334 | -19.4471 | 65.0963
|  |  | 1.992 | 65.0379 | 211.7137 | 1000 | 3066.6992 | -19.4324 | 65.0768
|  |  | 1.993 | 65.0185 | 211.7787 | 1000 | 3064.8669 | -19.4177 | 65.0574
|  |  | 1.994 | 64.9991 | 211.8437 | 1000 | 3063.0365 | -19.4031 | 65.0379
|  |  | 1.995 | 64.9797 | 211.9087 | 1000 | 3061.208 | -19.3885 | 65.0185
|  |  | 1.996 | 64.9603 | 211.9737 | 1000 | 3059.3815 | -19.3739 | 64.9991
|  |  | 1.997 | 64.9409 | 212.0386 | 1000 | 3057.5569 | -19.3593 | 64.9797
|  |  | 1.998 | 64.9215 | 212.1036 | 1000 | 3055.7342 | -19.3447 | 64.9603
|  |  | 1.999 | 64.9022 | 212.1685 | 1000 | 3053.9135 | -19.3301 | 64.9409
|  |  | 2 | 64.8829 | 212.2334 | 1000 | 3052.0946 | -19.3156 | 64.9215
|  |  | 2.001 | 64.8635 | 212.2982 | 1000 | 3050.2777 | -19.301 | 64.9022
|  |  | 2.002 | 64.8442 | 212.3631 | 1000 | 3048.4627 | -19.2865 | 64.8829
|  |  | 2.003 | 64.825 | 212.4279 | 1000 | 3046.6495 | -19.272 | 64.8635
|  |  | 2.004 | 64.8057 | 212.4927 | 1000 | 3044.8383 | -19.2575 | 64.8442
|  |  | 2.005 | 64.7864 | 212.5575 | 1000 | 3043.029 | -19.243 | 64.825
|  |  | 2.006 | 64.7672 | 212.6223 | 1000 | 3041.2216 | -19.2286 | 64.8057
|  |  | 2.007 | 64.748 | 212.6871 | 1000 | 3039.416 | -19.2141 | 64.7864
|  |  | 2.008 | 64.7287 | 212.7518 | 1000 | 3037.6124 | -19.1997 | 64.7672
|  |  | 2.009 | 64.7095 | 212.8165 | 1000 | 3035.8106 | -19.1853 | 64.748
|  |  | 2.01 | 64.6904 | 212.8812 | 1000 | 3034.0108 | -19.1709 | 64.7287
|  |  | 2.011 | 64.6712 | 212.9459 | 1000 | 3032.2128 | -19.1565 | 64.7095
|  |  | 2.012 | 64.652 | 213.0106 | 1000 | 3030.4167 | -19.1421 | 64.6904
|  |  | 2.013 | 64.6329 | 213.0752 | 1000 | 3028.6225 | -19.1278 | 64.6712
|  |  | 2.014 | 64.6138 | 213.1398 | 1000 | 3026.8301 | -19.1134 | 64.652
|  |  | 2.015 | 64.5946 | 213.2044 | 1000 | 3025.0396 | -19.0991 | 64.6329
|  |  | 2.016 | 64.5755 | 213.269 | 1000 | 3023.251 | -19.0848 | 64.6138
|  |  | 2.017 | 64.5565 | 213.3336 | 1000 | 3021.4643 | -19.0705 | 64.5946
|  |  | 2.018 | 64.5374 | 213.3981 | 1000 | 3019.6794 | -19.0562 | 64.5755
|  |  | 2.019 | 64.5183 | 213.4627 | 1000 | 3017.8964 | -19.042 | 64.5565
|  |  | 2.02 | 64.4993 | 213.5272 | 1000 | 3016.1153 | -19.0277 | 64.5374
|  |  | 2.021 | 64.4803 | 213.5917 | 1000 | 3014.336 | -19.0135 | 64.5183
|  |  | 2.022 | 64.4613 | 213.6561 | 1000 | 3012.5586 | -18.9993 | 64.4993
|  |  | 2.023 | 64.4423 | 213.7206 | 1000 | 3010.783 | -18.9851 | 64.4803
|  |  | 2.024 | 64.4233 | 213.785 | 1000 | 3009.0093 | -18.9709 | 64.4613
|  |  | 2.025 | 64.4043 | 213.8494 | 1000 | 3007.2374 | -18.9567 | 64.4423
|  |  | 2.026 | 64.3853 | 213.9138 | 1000 | 3005.4674 | -18.9425 | 64.4233
|  |  | 2.027 | 64.3664 | 213.9782 | 1000 | 3003.6992 | -18.9284 | 64.4043
|  |  | 2.028 | 64.3475 | 214.0426 | 1000 | 3001.9328 | -18.9143 | 64.3853
|  |  | 2.029 | 64.3286 | 214.1069 | 1000 | 3000.1683 | -18.9001 | 64.3664
|  |  | 2.03 | 64.3097 | 214.1712 | 1000 | 2998.4056 | -18.886 | 64.3475
|  |  | 2.031 | 64.2908 | 214.2355 | 1000 | 2996.6448 | -18.872 | 64.3286
|  |  | 2.032 | 64.2719 | 214.2998 | 1000 | 2994.8858 | -18.8579 | 64.3097
|  |  | 2.033 | 64.253 | 214.3641 | 1000 | 2993.1286 | -18.8438 | 64.2908
|  |  | 2.034 | 64.2342 | 214.4283 | 1000 | 2991.3732 | -18.8298 | 64.2719
|  |  | 2.035 | 64.2154 | 214.4925 | 1000 | 2989.6197 | -18.8158 | 64.253
|  |  | 2.036 | 64.1966 | 214.5567 | 1000 | 2987.8679 | -18.8017 | 64.2342
|  |  | 2.037 | 64.1777 | 214.6209 | 1000 | 2986.118 | -18.7877 | 64.2154
|  |  | 2.038 | 64.159 | 214.6851 | 1000 | 2984.3699 | -18.7738 | 64.1966
|  |  | 2.039 | 64.1402 | 214.7492 | 1000 | 2982.6237 | -18.7598 | 64.1777
|  |  | 2.04 | 64.1214 | 214.8134 | 1000 | 2980.8792 | -18.7458 | 64.159
|  |  | 2.041 | 64.1027 | 214.8775 | 1000 | 2979.1365 | -18.7319 | 64.1402
|  |  | 2.042 | 64.084 | 214.9416 | 1000 | 2977.3957 | -18.718 | 64.1214
|  |  | 2.043 | 64.0652 | 215.0057 | 1000 | 2975.6566 | -18.7041 | 64.1027
|  |  | 2.044 | 64.0465 | 215.0697 | 1000 | 2973.9194 | -18.6902 | 64.084
|  |  | 2.045 | 64.0278 | 215.1338 | 1000 | 2972.1839 | -18.6763 | 64.0652
|  |  | 2.046 | 64.0092 | 215.1978 | 1000 | 2970.4503 | -18.6624 | 64.0465
|  |  | 2.047 | 63.9905 | 215.2618 | 1000 | 2968.7184 | -18.6485 | 64.0278
|  |  | 2.048 | 63.9719 | 215.3257 | 1000 | 2966.9883 | -18.6347 | 64.0092
|  |  | 2.049 | 63.9532 | 215.3897 | 1000 | 2965.26 | -18.6209 | 63.9905
|  |  | 2.05 | 63.9346 | 215.4537 | 1000 | 2963.5335 | -18.6071 | 63.9719
|  |  | 2.051 | 63.916 | 215.5176 | 1000 | 2961.8088 | -18.5933 | 63.9532
|  |  | 2.052 | 63.8974 | 215.5815 | 1000 | 2960.0859 | -18.5795 | 63.9346
|  |  | 2.053 | 63.8788 | 215.6454 | 1000 | 2958.3647 | -18.5657 | 63.916
|  |  | 2.054 | 63.8602 | 215.7092 | 1000 | 2956.6453 | -18.552 | 63.8974
|  |  | 2.055 | 63.8417 | 215.7731 | 1000 | 2954.9277 | -18.5382 | 63.8788
|  |  | 2.056 | 63.8232 | 215.8369 | 1000 | 2953.2119 | -18.5245 | 63.8602
|  |  | 2.057 | 63.8046 | 215.9007 | 1000 | 2951.4978 | -18.5108 | 63.8417
|  |  | 2.058 | 63.7861 | 215.9645 | 1000 | 2949.7855 | -18.4971 | 63.8232
|  |  | 2.059 | 63.7676 | 216.0283 | 1000 | 2948.0749 | -18.4834 | 63.8046
|  |  | 2.06 | 63.7491 | 216.0921 | 1000 | 2946.3662 | -18.4697 | 63.7861
|  |  | 2.061 | 63.7307 | 216.1558 | 1000 | 2944.6591 | -18.4561 | 63.7676
|  |  | 2.062 | 63.7122 | 216.2195 | 1000 | 2942.9539 | -18.4424 | 63.7491
|  |  | 2.063 | 63.6938 | 216.2832 | 1000 | 2941.2504 | -18.4288 | 63.7307
|  |  | 2.064 | 63.6753 | 216.3469 | 1000 | 2939.5486 | -18.4152 | 63.7122
|  |  | 2.065 | 63.6569 | 216.4106 | 1000 | 2937.8486 | -18.4016 | 63.6938
|  |  | 2.066 | 63.6385 | 216.4742 | 1000 | 2936.1503 | -18.388 | 63.6753
|  |  | 2.067 | 63.6201 | 216.5379 | 1000 | 2934.4538 | -18.3744 | 63.6569
|  |  | 2.068 | 63.6018 | 216.6015 | 1000 | 2932.759 | -18.3609 | 63.6385
|  |  | 2.069 | 63.5834 | 216.6651 | 1000 | 2931.066 | -18.3473 | 63.6201
|  |  | 2.07 | 63.5651 | 216.7286 | 1000 | 2929.3747 | -18.3338 | 63.6018
|  |  | 2.071 | 63.5467 | 216.7922 | 1000 | 2927.6851 | -18.3203 | 63.5834
|  |  | 2.072 | 63.5284 | 216.8557 | 1000 | 2925.9972 | -18.3068 | 63.5651
|  |  | 2.073 | 63.5101 | 216.9193 | 1000 | 2924.3111 | -18.2933 | 63.5467
|  |  | 2.074 | 63.4918 | 216.9828 | 1000 | 2922.6268 | -18.2798 | 63.5284
|  |  | 2.075 | 63.4735 | 217.0462 | 1000 | 2920.9441 | -18.2664 | 63.5101
|  |  | 2.076 | 63.4553 | 217.1097 | 1000 | 2919.2632 | -18.2529 | 63.4918
|  |  | 2.077 | 63.437 | 217.1732 | 1000 | 2917.584 | -18.2395 | 63.4735
|  |  | 2.078 | 63.4188 | 217.2366 | 1000 | 2915.9065 | -18.2261 | 63.4553
|  |  | 2.079 | 63.4005 | 217.3 | 1000 | 2914.2307 | -18.2126 | 63.437
|  |  | 2.08 | 63.3823 | 217.3634 | 1000 | 2912.5566 | -18.1993 | 63.4188
|  |  | 2.081 | 63.3641 | 217.4268 | 1000 | 2910.8843 | -18.1859 | 63.4005
|  |  | 2.082 | 63.3459 | 217.4901 | 1000 | 2909.2136 | -18.1725 | 63.3823
|  |  | 2.083 | 63.3278 | 217.5534 | 1000 | 2907.5447 | -18.1592 | 63.3641
|  |  | 2.084 | 63.3096 | 217.6168 | 1000 | 2905.8775 | -18.1458 | 63.3459
|  |  | 2.085 | 63.2915 | 217.6801 | 1000 | 2904.2119 | -18.1325 | 63.3278
|  |  | 2.086 | 63.2733 | 217.7433 | 1000 | 2902.5481 | -18.1192 | 63.3096
|  |  | 2.087 | 63.2552 | 217.8066 | 1000 | 2900.886 | -18.1059 | 63.2915
|  |  | 2.088 | 63.2371 | 217.8699 | 1000 | 2899.2256 | -18.0926 | 63.2733
|  |  | 2.089 | 63.219 | 217.9331 | 1000 | 2897.5668 | -18.0793 | 63.2552
|  |  | 2.09 | 63.2009 | 217.9963 | 1000 | 2895.9098 | -18.0661 | 63.2371
|  |  | 2.091 | 63.1829 | 218.0595 | 1000 | 2894.2544 | -18.0528 | 63.219
|  |  | 2.092 | 63.1648 | 218.1227 | 1000 | 2892.6007 | -18.0396 | 63.2009
|  |  | 2.093 | 63.1468 | 218.1858 | 1000 | 2890.9487 | -18.0264 | 63.1829
|  |  | 2.094 | 63.1288 | 218.249 | 1000 | 2889.2984 | -18.0132 | 63.1648
|  |  | 2.095 | 63.1107 | 218.3121 | 1000 | 2887.6498 | -18 | 63.1468
|  |  | 2.096 | 63.0927 | 218.3752 | 1000 | 2886.0028 | -17.9868 | 63.1288
|  |  | 2.097 | 63.0748 | 218.4383 | 1000 | 2884.3575 | -17.9737 | 63.1107
|  |  | 2.098 | 63.0568 | 218.5013 | 1000 | 2882.7139 | -17.9605 | 63.0927
|  |  | 2.099 | 63.0388 | 218.5644 | 1000 | 2881.072 | -17.9474 | 63.0748
|  |  | 2.1 | 63.0209 | 218.6274 | 1000 | 2879.4317 | -17.9343 | 63.0568
|  |  | 2.101 | 63.0029 | 218.6904 | 1000 | 2877.7931 | -17.9211 | 63.0388
|  |  | 2.102 | 62.985 | 218.7534 | 1000 | 2876.1562 | -17.908 | 63.0209
|  |  | 2.103 | 62.9671 | 218.8164 | 1000 | 2874.5209 | -17.895 | 63.0029
|  |  | 2.104 | 62.9492 | 218.8793 | 1000 | 2872.8873 | -17.8819 | 62.985
|  |  | 2.105 | 62.9313 | 218.9423 | 1000 | 2871.2553 | -17.8688 | 62.9671
|  |  | 2.106 | 62.9135 | 219.0052 | 1000 | 2869.625 | -17.8558 | 62.9492
|  |  | 2.107 | 62.8956 | 219.0681 | 1000 | 2867.9964 | -17.8428 | 62.9313
|  |  | 2.108 | 62.8778 | 219.131 | 1000 | 2866.3694 | -17.8298 | 62.9135
|  |  | 2.109 | 62.8599 | 219.1939 | 1000 | 2864.744 | -17.8168 | 62.8956
|  |  | 2.11 | 62.8421 | 219.2567 | 1000 | 2863.1203 | -17.8038 | 62.8778
|  |  | 2.111 | 62.8243 | 219.3195 | 1000 | 2861.4982 | -17.7908 | 62.8599
|  |  | 2.112 | 62.8065 | 219.3824 | 1000 | 2859.8778 | -17.7778 | 62.8421
|  |  | 2.113 | 62.7887 | 219.4452 | 1000 | 2858.259 | -17.7649 | 62.8243
|  |  | 2.114 | 62.771 | 219.5079 | 1000 | 2856.6419 | -17.7519 | 62.8065
|  |  | 2.115 | 62.7532 | 219.5707 | 1000 | 2855.0263 | -17.739 | 62.7887
|  |  | 2.116 | 62.7355 | 219.6334 | 1000 | 2853.4125 | -17.7261 | 62.771
|  |  | 2.117 | 62.7178 | 219.6962 | 1000 | 2851.8002 | -17.7132 | 62.7532
|  |  | 2.118 | 62.7 | 219.7589 | 1000 | 2850.1896 | -17.7003 | 62.7355
|  |  | 2.119 | 62.6823 | 219.8216 | 1000 | 2848.5806 | -17.6874 | 62.7178
|  |  | 2.12 | 62.6647 | 219.8842 | 1000 | 2846.9732 | -17.6746 | 62.7
|  |  | 2.121 | 62.647 | 219.9469 | 1000 | 2845.3675 | -17.6617 | 62.6823
|  |  | 2.122 | 62.6293 | 220.0095 | 1000 | 2843.7633 | -17.6489 | 62.6647
|  |  | 2.123 | 62.6117 | 220.0722 | 1000 | 2842.1608 | -17.6361 | 62.647
|  |  | 2.124 | 62.594 | 220.1348 | 1000 | 2840.5599 | -17.6233 | 62.6293
|  |  | 2.125 | 62.5764 | 220.1974 | 1000 | 2838.9606 | -17.6105 | 62.6117
|  |  | 2.126 | 62.5588 | 220.2599 | 1000 | 2837.3629 | -17.5977 | 62.594
|  |  | 2.127 | 62.5412 | 220.3225 | 1000 | 2835.7669 | -17.5849 | 62.5764
|  |  | 2.128 | 62.5236 | 220.385 | 1000 | 2834.1724 | -17.5722 | 62.5588
|  |  | 2.129 | 62.506 | 220.4475 | 1000 | 2832.5796 | -17.5594 | 62.5412
|  |  | 2.13 | 62.4885 | 220.51 | 1000 | 2830.9883 | -17.5467 | 62.5236
|  |  | 2.131 | 62.4709 | 220.5725 | 1000 | 2829.3986 | -17.534 | 62.506
|  |  | 2.132 | 62.4534 | 220.635 | 1000 | 2827.8106 | -17.5213 | 62.4885
|  |  | 2.133 | 62.4359 | 220.6974 | 1000 | 2826.2241 | -17.5086 | 62.4709
|  |  | 2.134 | 62.4184 | 220.7598 | 1000 | 2824.6393 | -17.4959 | 62.4534
|  |  | 2.135 | 62.4009 | 220.8222 | 1000 | 2823.056 | -17.4832 | 62.4359
|  |  | 2.136 | 62.3834 | 220.8846 | 1000 | 2821.4743 | -17.4706 | 62.4184
|  |  | 2.137 | 62.3659 | 220.947 | 1000 | 2819.8942 | -17.458 | 62.4009
|  |  | 2.138 | 62.3485 | 221.0094 | 1000 | 2818.3157 | -17.4453 | 62.3834
|  |  | 2.139 | 62.331 | 221.0717 | 1000 | 2816.7388 | -17.4327 | 62.3659
|  |  | 2.14 | 62.3136 | 221.134 | 1000 | 2815.1634 | -17.4201 | 62.3485
|  |  | 2.141 | 62.2962 | 221.1963 | 1000 | 2813.5896 | -17.4075 | 62.331
|  |  | 2.142 | 62.2788 | 221.2586 | 1000 | 2812.0175 | -17.3949 | 62.3136
|  |  | 2.143 | 62.2614 | 221.3209 | 1000 | 2810.4468 | -17.3824 | 62.2962
|  |  | 2.144 | 62.244 | 221.3831 | 1000 | 2808.8778 | -17.3698 | 62.2788
|  |  | 2.145 | 62.2266 | 221.4454 | 1000 | 2807.3103 | -17.3573 | 62.2614
|  |  | 2.146 | 62.2093 | 221.5076 | 1000 | 2805.7444 | -17.3448 | 62.244
|  |  | 2.147 | 62.1919 | 221.5698 | 1000 | 2804.1801 | -17.3322 | 62.2266
|  |  | 2.148 | 62.1746 | 221.632 | 1000 | 2802.6173 | -17.3197 | 62.2093
|  |  | 2.149 | 62.1573 | 221.6941 | 1000 | 2801.0561 | -17.3072 | 62.1919
|  |  | 2.15 | 62.14 | 221.7563 | 1000 | 2799.4964 | -17.2948 | 62.1746
|  |  | 2.151 | 62.1227 | 221.8184 | 1000 | 2797.9383 | -17.2823 | 62.1573
|  |  | 2.152 | 62.1054 | 221.8805 | 1000 | 2796.3818 | -17.2699 | 62.14
|  |  | 2.153 | 62.0881 | 221.9426 | 1000 | 2794.8268 | -17.2574 | 62.1227
|  |  | 2.154 | 62.0709 | 222.0047 | 1000 | 2793.2734 | -17.245 | 62.1054
|  |  | 2.155 | 62.0536 | 222.0668 | 1000 | 2791.7215 | -17.2326 | 62.0881
|  |  | 2.156 | 62.0364 | 222.1288 | 1000 | 2790.1712 | -17.2202 | 62.0709
|  |  | 2.157 | 62.0192 | 222.1908 | 1000 | 2788.6224 | -17.2078 | 62.0536
|  |  | 2.158 | 62.0019 | 222.2529 | 1000 | 2787.0752 | -17.1954 | 62.0364
|  |  | 2.159 | 61.9848 | 222.3149 | 1000 | 2785.5295 | -17.183 | 62.0192
|  |  | 2.16 | 61.9676 | 222.3768 | 1000 | 2783.9853 | -17.1707 | 62.0019
|  |  | 2.161 | 61.9504 | 222.4388 | 1000 | 2782.4427 | -17.1583 | 61.9848
|  |  | 2.162 | 61.9332 | 222.5007 | 1000 | 2780.9016 | -17.146 | 61.9676
|  |  | 2.163 | 61.9161 | 222.5627 | 1000 | 2779.362 | -17.1337 | 61.9504
|  |  | 2.164 | 61.899 | 222.6246 | 1000 | 2777.824 | -17.1214 | 61.9332
|  |  | 2.165 | 61.8818 | 222.6864 | 1000 | 2776.2875 | -17.1091 | 61.9161
|  |  | 2.166 | 61.8647 | 222.7483 | 1000 | 2774.7526 | -17.0968 | 61.899
|  |  | 2.167 | 61.8476 | 222.8102 | 1000 | 2773.2191 | -17.0846 | 61.8818
|  |  | 2.168 | 61.8305 | 222.872 | 1000 | 2771.6872 | -17.0723 | 61.8647
|  |  | 2.169 | 61.8135 | 222.9338 | 1000 | 2770.1568 | -17.0601 | 61.8476
|  |  | 2.17 | 61.7964 | 222.9956 | 1000 | 2768.6279 | -17.0478 | 61.8305
|  |  | 2.171 | 61.7794 | 223.0574 | 1000 | 2767.1006 | -17.0356 | 61.8135
|  |  | 2.172 | 61.7623 | 223.1192 | 1000 | 2765.5747 | -17.0234 | 61.7964
|  |  | 2.173 | 61.7453 | 223.181 | 1000 | 2764.0504 | -17.0112 | 61.7794
|  |  | 2.174 | 61.7283 | 223.2427 | 1000 | 2762.5276 | -16.999 | 61.7623
|  |  | 2.175 | 61.7113 | 223.3044 | 1000 | 2761.0063 | -16.9869 | 61.7453
|  |  | 2.176 | 61.6943 | 223.3661 | 1000 | 2759.4865 | -16.9747 | 61.7283
|  |  | 2.177 | 61.6773 | 223.4278 | 1000 | 2757.9682 | -16.9625 | 61.7113
|  |  | 2.178 | 61.6604 | 223.4895 | 1000 | 2756.4514 | -16.9504 | 61.6943
|  |  | 2.179 | 61.6434 | 223.5511 | 1000 | 2754.9361 | -16.9383 | 61.6773
|  |  | 2.18 | 61.6265 | 223.6128 | 1000 | 2753.4223 | -16.9262 | 61.6604
|  |  | 2.181 | 61.6096 | 223.6744 | 1000 | 2751.91 | -16.9141 | 61.6434
|  |  | 2.182 | 61.5926 | 223.736 | 1000 | 2750.3993 | -16.902 | 61.6265
|  |  | 2.183 | 61.5757 | 223.7976 | 1000 | 2748.89 | -16.8899 | 61.6096
|  |  | 2.184 | 61.5589 | 223.8591 | 1000 | 2747.3821 | -16.8779 | 61.5926
|  |  | 2.185 | 61.542 | 223.9207 | 1000 | 2745.8758 | -16.8658 | 61.5757
|  |  | 2.186 | 61.5251 | 223.9822 | 1000 | 2744.371 | -16.8538 | 61.5589
|  |  | 2.187 | 61.5083 | 224.0437 | 1000 | 2742.8677 | -16.8417 | 61.542
|  |  | 2.188 | 61.4914 | 224.1052 | 1000 | 2741.3658 | -16.8297 | 61.5251
|  |  | 2.189 | 61.4746 | 224.1667 | 1000 | 2739.8654 | -16.8177 | 61.5083
|  |  | 2.19 | 61.4578 | 224.2282 | 1000 | 2738.3665 | -16.8057 | 61.4914
|  |  | 2.191 | 61.441 | 224.2896 | 1000 | 2736.8691 | -16.7938 | 61.4746
|  |  | 2.192 | 61.4242 | 224.3511 | 1000 | 2735.3732 | -16.7818 | 61.4578
|  |  | 2.193 | 61.4074 | 224.4125 | 1000 | 2733.8787 | -16.7698 | 61.441
|  |  | 2.194 | 61.3906 | 224.4739 | 1000 | 2732.3857 | -16.7579 | 61.4242
|  |  | 2.195 | 61.3739 | 224.5353 | 1000 | 2730.8942 | -16.746 | 61.4074
|  |  | 2.196 | 61.3571 | 224.5966 | 1000 | 2729.4041 | -16.734 | 61.3906
|  |  | 2.197 | 61.3404 | 224.658 | 1000 | 2727.9155 | -16.7221 | 61.3739
|  |  | 2.198 | 61.3237 | 224.7193 | 1000 | 2726.4284 | -16.7102 | 61.3571
|  |  | 2.199 | 61.3069 | 224.7806 | 1000 | 2724.9428 | -16.6983 | 61.3404
|  |  | 2.2 | 61.2902 | 224.8419 | 1000 | 2723.4586 | -16.6865 | 61.3237
|  |  | 2.201 | 61.2736 | 224.9032 | 1000 | 2721.9758 | -16.6746 | 61.3069
|  |  | 2.202 | 61.2569 | 224.9645 | 1000 | 2720.4945 | -16.6628 | 61.2902
|  |  | 2.203 | 61.2402 | 225.0257 | 1000 | 2719.0147 | -16.6509 | 61.2736
|  |  | 2.204 | 61.2236 | 225.0869 | 1000 | 2717.5363 | -16.6391 | 61.2569
|  |  | 2.205 | 61.2069 | 225.1482 | 1000 | 2716.0594 | -16.6273 | 61.2402
|  |  | 2.206 | 61.1903 | 225.2094 | 1000 | 2714.584 | -16.6155 | 61.2236
|  |  | 2.207 | 61.1737 | 225.2705 | 1000 | 2713.1099 | -16.6037 | 61.2069
|  |  | 2.208 | 61.1571 | 225.3317 | 1000 | 2711.6374 | -16.5919 | 61.1903
|  |  | 2.209 | 61.1405 | 225.3929 | 1000 | 2710.1662 | -16.5801 | 61.1737
|  |  | 2.21 | 61.1239 | 225.454 | 1000 | 2708.6965 | -16.5684 | 61.1571
|  |  | 2.211 | 61.1073 | 225.5151 | 1000 | 2707.2283 | -16.5566 | 61.1405
|  |  | 2.212 | 61.0908 | 225.5762 | 1000 | 2705.7615 | -16.5449 | 61.1239
|  |  | 2.213 | 61.0742 | 225.6373 | 1000 | 2704.2961 | -16.5332 | 61.1073
|  |  | 2.214 | 61.0577 | 225.6984 | 1000 | 2702.8322 | -16.5215 | 61.0908
|  |  | 2.215 | 61.0412 | 225.7594 | 1000 | 2701.3696 | -16.5098 | 61.0742
|  |  | 2.216 | 61.0247 | 225.8204 | 1000 | 2699.9086 | -16.4981 | 61.0577
|  |  | 2.217 | 61.0082 | 225.8815 | 1000 | 2698.4489 | -16.4864 | 61.0412
|  |  | 2.218 | 60.9917 | 225.9425 | 1000 | 2696.9907 | -16.4747 | 61.0247
|  |  | 2.219 | 60.9752 | 226.0034 | 1000 | 2695.5339 | -16.4631 | 61.0082
|  |  | 2.22 | 60.9588 | 226.0644 | 1000 | 2694.0785 | -16.4514 | 60.9917
|  |  | 2.221 | 60.9423 | 226.1254 | 1000 | 2692.6246 | -16.4398 | 60.9752
|  |  | 2.222 | 60.9259 | 226.1863 | 1000 | 2691.1721 | -16.4282 | 60.9588
|  |  | 2.223 | 60.9094 | 226.2472 | 1000 | 2689.721 | -16.4166 | 60.9423
|  |  | 2.224 | 60.893 | 226.3081 | 1000 | 2688.2713 | -16.405 | 60.9259
|  |  | 2.225 | 60.8766 | 226.369 | 1000 | 2686.823 | -16.3934 | 60.9094
|  |  | 2.226 | 60.8602 | 226.4299 | 1000 | 2685.3761 | -16.3818 | 60.893
|  |  | 2.227 | 60.8438 | 226.4907 | 1000 | 2683.9307 | -16.3702 | 60.8766
|  |  | 2.228 | 60.8275 | 226.5515 | 1000 | 2682.4866 | -16.3587 | 60.8602
|  |  | 2.229 | 60.8111 | 226.6124 | 1000 | 2681.044 | -16.3472 | 60.8438
|  |  | 2.23 | 60.7948 | 226.6732 | 1000 | 2679.6027 | -16.3356 | 60.8275
|  |  | 2.231 | 60.7784 | 226.734 | 1000 | 2678.1629 | -16.3241 | 60.8111
|  |  | 2.232 | 60.7621 | 226.7947 | 1000 | 2676.7245 | -16.3126 | 60.7948
|  |  | 2.233 | 60.7458 | 226.8555 | 1000 | 2675.2874 | -16.3011 | 60.7784
|  |  | 2.234 | 60.7295 | 226.9162 | 1000 | 2673.8518 | -16.2896 | 60.7621
|  |  | 2.235 | 60.7132 | 226.9769 | 1000 | 2672.4176 | -16.2781 | 60.7458
|  |  | 2.236 | 60.6969 | 227.0376 | 1000 | 2670.9847 | -16.2667 | 60.7295
|  |  | 2.237 | 60.6807 | 227.0983 | 1000 | 2669.5533 | -16.2552 | 60.7132
|  |  | 2.238 | 60.6644 | 227.159 | 1000 | 2668.1232 | -16.2438 | 60.6969
|  |  | 2.239 | 60.6482 | 227.2197 | 1000 | 2666.6946 | -16.2324 | 60.6807
|  |  | 2.24 | 60.6319 | 227.2803 | 1000 | 2665.2673 | -16.2209 | 60.6644
|  |  | 2.241 | 60.6157 | 227.3409 | 1000 | 2663.8414 | -16.2095 | 60.6482
|  |  | 2.242 | 60.5995 | 227.4015 | 1000 | 2662.4169 | -16.1981 | 60.6319
|  |  | 2.243 | 60.5833 | 227.4621 | 1000 | 2660.9938 | -16.1868 | 60.6157
|  |  | 2.244 | 60.5671 | 227.5227 | 1000 | 2659.572 | -16.1754 | 60.5995
|  |  | 2.245 | 60.5509 | 227.5833 | 1000 | 2658.1516 | -16.164 | 60.5833
|  |  | 2.246 | 60.5348 | 227.6438 | 1000 | 2656.7326 | -16.1527 | 60.5671
|  |  | 2.247 | 60.5186 | 227.7043 | 1000 | 2655.315 | -16.1413 | 60.5509
|  |  | 2.248 | 60.5025 | 227.7648 | 1000 | 2653.8988 | -16.13 | 60.5348
|  |  | 2.249 | 60.4863 | 227.8253 | 1000 | 2652.4839 | -16.1187 | 60.5186
|  |  | 2.25 | 60.4702 | 227.8858 | 1000 | 2651.0704 | -16.1074 | 60.5025
|  |  | 2.251 | 60.4541 | 227.9463 | 1000 | 2649.6583 | -16.0961 | 60.4863
|  |  | 2.252 | 60.438 | 228.0067 | 1000 | 2648.2475 | -16.0848 | 60.4702
|  |  | 2.253 | 60.4219 | 228.0671 | 1000 | 2646.8381 | -16.0735 | 60.4541
|  |  | 2.254 | 60.4059 | 228.1276 | 1000 | 2645.4301 | -16.0622 | 60.438
|  |  | 2.255 | 60.3898 | 228.188 | 1000 | 2644.0234 | -16.051 | 60.4219
|  |  | 2.256 | 60.3738 | 228.2483 | 1000 | 2642.6181 | -16.0397 | 60.4059
|  |  | 2.257 | 60.3577 | 228.3087 | 1000 | 2641.2141 | -16.0285 | 60.3898
|  |  | 2.258 | 60.3417 | 228.3691 | 1000 | 2639.8115 | -16.0173 | 60.3738
|  |  | 2.259 | 60.3257 | 228.4294 | 1000 | 2638.4102 | -16.0061 | 60.3577
|  |  | 2.26 | 60.3097 | 228.4897 | 1000 | 2637.0103 | -15.9949 | 60.3417
|  |  | 2.261 | 60.2937 | 228.55 | 1000 | 2635.6118 | -15.9837 | 60.3257
|  |  | 2.262 | 60.2777 | 228.6103 | 1000 | 2634.2146 | -15.9725 | 60.3097
|  |  | 2.263 | 60.2617 | 228.6706 | 1000 | 2632.8187 | -15.9613 | 60.2937
|  |  | 2.264 | 60.2458 | 228.7308 | 1000 | 2631.4242 | -15.9502 | 60.2777
|  |  | 2.265 | 60.2298 | 228.7911 | 1000 | 2630.031 | -15.939 | 60.2617
|  |  | 2.266 | 60.2139 | 228.8513 | 1000 | 2628.6392 | -15.9279 | 60.2458
|  |  | 2.267 | 60.1979 | 228.9115 | 1000 | 2627.2487 | -15.9168 | 60.2298
|  |  | 2.268 | 60.182 | 228.9717 | 1000 | 2625.8596 | -15.9057 | 60.2139
|  |  | 2.269 | 60.1661 | 229.0318 | 1000 | 2624.4718 | -15.8946 | 60.1979
|  |  | 2.27 | 60.1502 | 229.092 | 1000 | 2623.0853 | -15.8835 | 60.182
|  |  | 2.271 | 60.1343 | 229.1521 | 1000 | 2621.7002 | -15.8724 | 60.1661
|  |  | 2.272 | 60.1185 | 229.2123 | 1000 | 2620.3164 | -15.8613 | 60.1502
|  |  | 2.273 | 60.1026 | 229.2724 | 1000 | 2618.9339 | -15.8503 | 60.1343
|  |  | 2.274 | 60.0868 | 229.3325 | 1000 | 2617.5527 | -15.8392 | 60.1185
|  |  | 2.275 | 60.0709 | 229.3926 | 1000 | 2616.1729 | -15.8282 | 60.1026
|  |  | 2.276 | 60.0551 | 229.4526 | 1000 | 2614.7944 | -15.8172 | 60.0868
|  |  | 2.277 | 60.0393 | 229.5127 | 1000 | 2613.4172 | -15.8061 | 60.0709
|  |  | 2.278 | 60.0235 | 229.5727 | 1000 | 2612.0414 | -15.7951 | 60.0551
|  |  | 2.279 | 60.0077 | 229.6327 | 1000 | 2610.6669 | -15.7841 | 60.0393
|  |  | 2.28 | 59.9919 | 229.6927 | 1000 | 2609.2936 | -15.7731 | 60.0235
|  |  | 2.281 | 59.9761 | 229.7527 | 1000 | 2607.9217 | -15.7622 | 60.0077
|  |  | 2.282 | 59.9603 | 229.8127 | 1000 | 2606.5512 | -15.7512 | 59.9919
|  |  | 2.283 | 59.9446 | 229.8726 | 1000 | 2605.1819 | -15.7403 | 59.9761
|  |  | 2.284 | 59.9289 | 229.9326 | 1000 | 2603.8139 | -15.7293 | 59.9603
|  |  | 2.285 | 59.9131 | 229.9925 | 1000 | 2602.4473 | -15.7184 | 59.9446
|  |  | 2.286 | 59.8974 | 230.0524 | 1000 | 2601.0819 | -15.7075 | 59.9289
|  |  | 2.287 | 59.8817 | 230.1123 | 1000 | 2599.7179 | -15.6965 | 59.9131
|  |  | 2.288 | 59.866 | 230.1721 | 1000 | 2598.3552 | -15.6856 | 59.8974
|  |  | 2.289 | 59.8503 | 230.232 | 1000 | 2596.9938 | -15.6748 | 59.8817
|  |  | 2.29 | 59.8346 | 230.2918 | 1000 | 2595.6336 | -15.6639 | 59.866
|  |  | 2.291 | 59.819 | 230.3517 | 1000 | 2594.2748 | -15.653 | 59.8503
|  |  | 2.292 | 59.8033 | 230.4115 | 1000 | 2592.9173 | -15.6421 | 59.8346
|  |  | 2.293 | 59.7877 | 230.4713 | 1000 | 2591.5611 | -15.6313 | 59.819
|  |  | 2.294 | 59.7721 | 230.5311 | 1000 | 2590.2061 | -15.6204 | 59.8033
|  |  | 2.295 | 59.7564 | 230.5908 | 1000 | 2588.8525 | -15.6096 | 59.7877
|  |  | 2.296 | 59.7408 | 230.6506 | 1000 | 2587.5001 | -15.5988 | 59.7721
|  |  | 2.297 | 59.7252 | 230.7103 | 1000 | 2586.1491 | -15.588 | 59.7564
|  |  | 2.298 | 59.7096 | 230.77 | 1000 | 2584.7993 | -15.5772 | 59.7408
|  |  | 2.299 | 59.6941 | 230.8297 | 1000 | 2583.4508 | -15.5664 | 59.7252
|  |  | 2.3 | 59.6785 | 230.8894 | 1000 | 2582.1036 | -15.5556 | 59.7096
|  |  | 2.301 | 59.6629 | 230.9491 | 1000 | 2580.7577 | -15.5449 | 59.6941
|  |  | 2.302 | 59.6474 | 231.0087 | 1000 | 2579.4131 | -15.5341 | 59.6785
|  |  | 2.303 | 59.6319 | 231.0684 | 1000 | 2578.0697 | -15.5234 | 59.6629
|  |  | 2.304 | 59.6163 | 231.128 | 1000 | 2576.7277 | -15.5126 | 59.6474
|  |  | 2.305 | 59.6008 | 231.1876 | 1000 | 2575.3869 | -15.5019 | 59.6319
|  |  | 2.306 | 59.5853 | 231.2472 | 1000 | 2574.0474 | -15.4912 | 59.6163
|  |  | 2.307 | 59.5698 | 231.3068 | 1000 | 2572.7091 | -15.4805 | 59.6008
|  |  | 2.308 | 59.5543 | 231.3663 | 1000 | 2571.3721 | -15.4698 | 59.5853
|  |  | 2.309 | 59.5389 | 231.4259 | 1000 | 2570.0364 | -15.4591 | 59.5698
|  |  | 2.31 | 59.5234 | 231.4854 | 1000 | 2568.702 | -15.4484 | 59.5543
|  |  | 2.311 | 59.508 | 231.5449 | 1000 | 2567.3688 | -15.4378 | 59.5389
|  |  | 2.312 | 59.4925 | 231.6044 | 1000 | 2566.0369 | -15.4271 | 59.5234
|  |  | 2.313 | 59.4771 | 231.6639 | 1000 | 2564.7063 | -15.4165 | 59.508
|  |  | 2.314 | 59.4617 | 231.7234 | 1000 | 2563.3769 | -15.4058 | 59.4925
|  |  | 2.315 | 59.4463 | 231.7828 | 1000 | 2562.0488 | -15.3952 | 59.4771
|  |  | 2.316 | 59.4309 | 231.8423 | 1000 | 2560.722 | -15.3846 | 59.4617
|  |  | 2.317 | 59.4155 | 231.9017 | 1000 | 2559.3964 | -15.374 | 59.4463
|  |  | 2.318 | 59.4001 | 231.9611 | 1000 | 2558.0721 | -15.3634 | 59.4309
|  |  | 2.319 | 59.3848 | 232.0205 | 1000 | 2556.749 | -15.3528 | 59.4155
|  |  | 2.32 | 59.3694 | 232.0799 | 1000 | 2555.4272 | -15.3422 | 59.4001
|  |  | 2.321 | 59.3541 | 232.1392 | 1000 | 2554.1066 | -15.3317 | 59.3848
|  |  | 2.322 | 59.3387 | 232.1986 | 1000 | 2552.7873 | -15.3211 | 59.3694
|  |  | 2.323 | 59.3234 | 232.2579 | 1000 | 2551.4692 | -15.3106 | 59.3541
|  |  | 2.324 | 59.3081 | 232.3172 | 1000 | 2550.1524 | -15.3 | 59.3387
|  |  | 2.325 | 59.2928 | 232.3765 | 1000 | 2548.8368 | -15.2895 | 59.3234
|  |  | 2.326 | 59.2775 | 232.4358 | 1000 | 2547.5224 | -15.279 | 59.3081
|  |  | 2.327 | 59.2622 | 232.4951 | 1000 | 2546.2093 | -15.2685 | 59.2928
|  |  | 2.328 | 59.247 | 232.5543 | 1000 | 2544.8975 | -15.258 | 59.2775
|  |  | 2.329 | 59.2317 | 232.6136 | 1000 | 2543.5869 | -15.2475 | 59.2622
|  |  | 2.33 | 59.2165 | 232.6728 | 1000 | 2542.2775 | -15.237 | 59.247
|  |  | 2.331 | 59.2012 | 232.732 | 1000 | 2540.9694 | -15.2266 | 59.2317
|  |  | 2.332 | 59.186 | 232.7912 | 1000 | 2539.6624 | -15.2161 | 59.2165
|  |  | 2.333 | 59.1708 | 232.8504 | 1000 | 2538.3568 | -15.2057 | 59.2012
|  |  | 2.334 | 59.1556 | 232.9096 | 1000 | 2537.0523 | -15.1952 | 59.186
|  |  | 2.335 | 59.1404 | 232.9687 | 1000 | 2535.7491 | -15.1848 | 59.1708
|  |  | 2.336 | 59.1252 | 233.0278 | 1000 | 2534.4471 | -15.1744 | 59.1556
|  |  | 2.337 | 59.11 | 233.087 | 1000 | 2533.1464 | -15.164 | 59.1404
|  |  | 2.338 | 59.0949 | 233.1461 | 1000 | 2531.8468 | -15.1536 | 59.1252
|  |  | 2.339 | 59.0797 | 233.2051 | 1000 | 2530.5485 | -15.1432 | 59.11
|  |  | 2.34 | 59.0646 | 233.2642 | 1000 | 2529.2515 | -15.1328 | 59.0949
|  |  | 2.341 | 59.0494 | 233.3233 | 1000 | 2527.9556 | -15.1224 | 59.0797
|  |  | 2.342 | 59.0343 | 233.3823 | 1000 | 2526.661 | -15.1121 | 59.0646
|  |  | 2.343 | 59.0192 | 233.4413 | 1000 | 2525.3675 | -15.1017 | 59.0494
|  |  | 2.344 | 59.0041 | 233.5004 | 1000 | 2524.0753 | -15.0914 | 59.0343
|  |  | 2.345 | 58.989 | 233.5594 | 1000 | 2522.7843 | -15.0811 | 59.0192
|  |  | 2.346 | 58.9739 | 233.6183 | 1000 | 2521.4945 | -15.0708 | 59.0041
|  |  | 2.347 | 58.9589 | 233.6773 | 1000 | 2520.206 | -15.0604 | 58.989
|  |  | 2.348 | 58.9438 | 233.7363 | 1000 | 2518.9186 | -15.0501 | 58.9739
|  |  | 2.349 | 58.9287 | 233.7952 | 1000 | 2517.6325 | -15.0399 | 58.9589
|  |  | 2.35 | 58.9137 | 233.8541 | 1000 | 2516.3475 | -15.0296 | 58.9438
|  |  | 2.351 | 58.8987 | 233.913 | 1000 | 2515.0638 | -15.0193 | 58.9287
|  |  | 2.352 | 58.8837 | 233.9719 | 1000 | 2513.7813 | -15.0091 | 58.9137
|  |  | 2.353 | 58.8686 | 234.0308 | 1000 | 2512.4999 | -14.9988 | 58.8987
|  |  | 2.354 | 58.8536 | 234.0896 | 1000 | 2511.2198 | -14.9886 | 58.8837
|  |  | 2.355 | 58.8387 | 234.1485 | 1000 | 2509.9409 | -14.9783 | 58.8686
|  |  | 2.356 | 58.8237 | 234.2073 | 1000 | 2508.6631 | -14.9681 | 58.8536
|  |  | 2.357 | 58.8087 | 234.2661 | 1000 | 2507.3866 | -14.9579 | 58.8387
|  |  | 2.358 | 58.7938 | 234.3249 | 1000 | 2506.1113 | -14.9477 | 58.8237
|  |  | 2.359 | 58.7788 | 234.3837 | 1000 | 2504.8371 | -14.9375 | 58.8087
|  |  | 2.36 | 58.7639 | 234.4425 | 1000 | 2503.5642 | -14.9273 | 58.7938
|  |  | 2.361 | 58.7489 | 234.5013 | 1000 | 2502.2924 | -14.9171 | 58.7788
|  |  | 2.362 | 58.734 | 234.56 | 1000 | 2501.0219 | -14.907 | 58.7639
|  |  | 2.363 | 58.7191 | 234.6187 | 1000 | 2499.7525 | -14.8968 | 58.7489
|  |  | 2.364 | 58.7042 | 234.6774 | 1000 | 2498.4843 | -14.8867 | 58.734
|  |  | 2.365 | 58.6893 | 234.7361 | 1000 | 2497.2173 | -14.8765 | 58.7191
|  |  | 2.366 | 58.6745 | 234.7948 | 1000 | 2495.9514 | -14.8664 | 58.7042
|  |  | 2.367 | 58.6596 | 234.8535 | 1000 | 2494.6868 | -14.8563 | 58.6893
|  |  | 2.368 | 58.6447 | 234.9121 | 1000 | 2493.4233 | -14.8462 | 58.6745
|  |  | 2.369 | 58.6299 | 234.9708 | 1000 | 2492.1611 | -14.8361 | 58.6596
|  |  | 2.37 | 58.615 | 235.0294 | 1000 | 2490.8999 | -14.826 | 58.6447
|  |  | 2.371 | 58.6002 | 235.088 | 1000 | 2489.64 | -14.8159 | 58.6299
|  |  | 2.372 | 58.5854 | 235.1466 | 1000 | 2488.3813 | -14.8059 | 58.615
|  |  | 2.373 | 58.5706 | 235.2052 | 1000 | 2487.1237 | -14.7958 | 58.6002
|  |  | 2.374 | 58.5558 | 235.2637 | 1000 | 2485.8673 | -14.7857 | 58.5854
|  |  | 2.375 | 58.541 | 235.3223 | 1000 | 2484.612 | -14.7757 | 58.5706
|  |  | 2.376 | 58.5262 | 235.3808 | 1000 | 2483.358 | -14.7657 | 58.5558
|  |  | 2.377 | 58.5115 | 235.4393 | 1000 | 2482.1051 | -14.7556 | 58.541
|  |  | 2.378 | 58.4967 | 235.4978 | 1000 | 2480.8533 | -14.7456 | 58.5262
|  |  | 2.379 | 58.482 | 235.5563 | 1000 | 2479.6028 | -14.7356 | 58.5115
|  |  | 2.38 | 58.4672 | 235.6148 | 1000 | 2478.3534 | -14.7256 | 58.4967
|  |  | 2.381 | 58.4525 | 235.6733 | 1000 | 2477.1051 | -14.7156 | 58.482
|  |  | 2.382 | 58.4378 | 235.7317 | 1000 | 2475.858 | -14.7057 | 58.4672
|  |  | 2.383 | 58.4231 | 235.7901 | 1000 | 2474.6121 | -14.6957 | 58.4525
|  |  | 2.384 | 58.4084 | 235.8486 | 1000 | 2473.3673 | -14.6857 | 58.4378
|  |  | 2.385 | 58.3937 | 235.907 | 1000 | 2472.1237 | -14.6758 | 58.4231
|  |  | 2.386 | 58.379 | 235.9653 | 1000 | 2470.8813 | -14.6659 | 58.4084
|  |  | 2.387 | 58.3644 | 236.0237 | 1000 | 2469.64 | -14.6559 | 58.3937
|  |  | 2.388 | 58.3497 | 236.0821 | 1000 | 2468.3998 | -14.646 | 58.379
|  |  | 2.389 | 58.3351 | 236.1404 | 1000 | 2467.1608 | -14.6361 | 58.3644
|  |  | 2.39 | 58.3204 | 236.1987 | 1000 | 2465.923 | -14.6262 | 58.3497
|  |  | 2.391 | 58.3058 | 236.2571 | 1000 | 2464.6863 | -14.6163 | 58.3351
|  |  | 2.392 | 58.2912 | 236.3153 | 1000 | 2463.4507 | -14.6064 | 58.3204
|  |  | 2.393 | 58.2766 | 236.3736 | 1000 | 2462.2163 | -14.5965 | 58.3058
|  |  | 2.394 | 58.262 | 236.4319 | 1000 | 2460.983 | -14.5867 | 58.2912
|  |  | 2.395 | 58.2474 | 236.4902 | 1000 | 2459.7509 | -14.5768 | 58.2766
|  |  | 2.396 | 58.2328 | 236.5484 | 1000 | 2458.5199 | -14.567 | 58.262
|  |  | 2.397 | 58.2183 | 236.6066 | 1000 | 2457.2901 | -14.5571 | 58.2474
|  |  | 2.398 | 58.2037 | 236.6648 | 1000 | 2456.0614 | -14.5473 | 58.2328
|  |  | 2.399 | 58.1892 | 236.723 | 1000 | 2454.8338 | -14.5375 | 58.2183
|  |  | 2.4 | 58.1746 | 236.7812 | 1000 | 2453.6074 | -14.5277 | 58.2037
|  |  | 2.401 | 58.1601 | 236.8394 | 1000 | 2452.3821 | -14.5179 | 58.1892
|  |  | 2.402 | 58.1456 | 236.8975 | 1000 | 2451.1579 | -14.5081 | 58.1746
|  |  | 2.403 | 58.1311 | 236.9557 | 1000 | 2449.9348 | -14.4983 | 58.1601
|  |  | 2.404 | 58.1166 | 237.0138 | 1000 | 2448.7129 | -14.4885 | 58.1456
|  |  | 2.405 | 58.1021 | 237.0719 | 1000 | 2447.4922 | -14.4787 | 58.1311
|  |  | 2.406 | 58.0876 | 237.13 | 1000 | 2446.2725 | -14.469 | 58.1166
|  |  | 2.407 | 58.0731 | 237.1881 | 1000 | 2445.054 | -14.4592 | 58.1021
|  |  | 2.408 | 58.0587 | 237.2461 | 1000 | 2443.8366 | -14.4495 | 58.0876
|  |  | 2.409 | 58.0442 | 237.3042 | 1000 | 2442.6203 | -14.4398 | 58.0731
|  |  | 2.41 | 58.0298 | 237.3622 | 1000 | 2441.4051 | -14.43 | 58.0587
|  |  | 2.411 | 58.0153 | 237.4203 | 1000 | 2440.1911 | -14.4203 | 58.0442
|  |  | 2.412 | 58.0009 | 237.4783 | 1000 | 2438.9782 | -14.4106 | 58.0298
|  |  | 2.413 | 57.9865 | 237.5363 | 1000 | 2437.7664 | -14.4009 | 58.0153
|  |  | 2.414 | 57.9721 | 237.5942 | 1000 | 2436.5557 | -14.3912 | 58.0009
|  |  | 2.415 | 57.9577 | 237.6522 | 1000 | 2435.3461 | -14.3816 | 57.9865
|  |  | 2.416 | 57.9433 | 237.7102 | 1000 | 2434.1377 | -14.3719 | 57.9721
|  |  | 2.417 | 57.929 | 237.7681 | 1000 | 2432.9303 | -14.3622 | 57.9577
|  |  | 2.418 | 57.9146 | 237.826 | 1000 | 2431.7241 | -14.3526 | 57.9433
|  |  | 2.419 | 57.9003 | 237.8839 | 1000 | 2430.519 | -14.343 | 57.929
|  |  | 2.42 | 57.8859 | 237.9418 | 1000 | 2429.3149 | -14.3333 | 57.9146
|  |  | 2.421 | 57.8716 | 237.9997 | 1000 | 2428.112 | -14.3237 | 57.9003
|  |  | 2.422 | 57.8573 | 238.0576 | 1000 | 2426.9102 | -14.3141 | 57.8859
|  |  | 2.423 | 57.8429 | 238.1154 | 1000 | 2425.7095 | -14.3045 | 57.8716
|  |  | 2.424 | 57.8286 | 238.1732 | 1000 | 2424.5099 | -14.2949 | 57.8573
|  |  | 2.425 | 57.8143 | 238.2311 | 1000 | 2423.3114 | -14.2853 | 57.8429
|  |  | 2.426 | 57.8001 | 238.2889 | 1000 | 2422.114 | -14.2757 | 57.8286
|  |  | 2.427 | 57.7858 | 238.3467 | 1000 | 2420.9177 | -14.2661 | 57.8143
|  |  | 2.428 | 57.7715 | 238.4044 | 1000 | 2419.7225 | -14.2566 | 57.8001
|  |  | 2.429 | 57.7573 | 238.4622 | 1000 | 2418.5284 | -14.247 | 57.7858
|  |  | 2.43 | 57.743 | 238.52 | 1000 | 2417.3354 | -14.2375 | 57.7715
|  |  | 2.431 | 57.7288 | 238.5777 | 1000 | 2416.1435 | -14.2279 | 57.7573
|  |  | 2.432 | 57.7145 | 238.6354 | 1000 | 2414.9526 | -14.2184 | 57.743
|  |  | 2.433 | 57.7003 | 238.6931 | 1000 | 2413.7629 | -14.2089 | 57.7288
|  |  | 2.434 | 57.6861 | 238.7508 | 1000 | 2412.5743 | -14.1994 | 57.7145
|  |  | 2.435 | 57.6719 | 238.8085 | 1000 | 2411.3867 | -14.1899 | 57.7003
|  |  | 2.436 | 57.6577 | 238.8662 | 1000 | 2410.2002 | -14.1804 | 57.6861
|  |  | 2.437 | 57.6436 | 238.9238 | 1000 | 2409.0148 | -14.1709 | 57.6719
|  |  | 2.438 | 57.6294 | 238.9814 | 1000 | 2407.8305 | -14.1614 | 57.6577
|  |  | 2.439 | 57.6152 | 239.0391 | 1000 | 2406.6473 | -14.152 | 57.6436
|  |  | 2.44 | 57.6011 | 239.0967 | 1000 | 2405.4652 | -14.1425 | 57.6294
|  |  | 2.441 | 57.5869 | 239.1543 | 1000 | 2404.2841 | -14.1331 | 57.6152
|  |  | 2.442 | 57.5728 | 239.2118 | 1000 | 2403.1041 | -14.1236 | 57.6011
|  |  | 2.443 | 57.5587 | 239.2694 | 1000 | 2401.9252 | -14.1142 | 57.5869
|  |  | 2.444 | 57.5446 | 239.327 | 1000 | 2400.7474 | -14.1048 | 57.5728
|  |  | 2.445 | 57.5304 | 239.3845 | 1000 | 2399.5706 | -14.0954 | 57.5587
|  |  | 2.446 | 57.5164 | 239.442 | 1000 | 2398.395 | -14.086 | 57.5446
|  |  | 2.447 | 57.5023 | 239.4995 | 1000 | 2397.2204 | -14.0766 | 57.5304
|  |  | 2.448 | 57.4882 | 239.557 | 1000 | 2396.0468 | -14.0672 | 57.5164
|  |  | 2.449 | 57.4741 | 239.6145 | 1000 | 2394.8743 | -14.0578 | 57.5023
|  |  | 2.45 | 57.4601 | 239.672 | 1000 | 2393.703 | -14.0484 | 57.4882
|  |  | 2.451 | 57.446 | 239.7294 | 1000 | 2392.5326 | -14.0391 | 57.4741
|  |  | 2.452 | 57.432 | 239.7869 | 1000 | 2391.3634 | -14.0297 | 57.4601
|  |  | 2.453 | 57.4179 | 239.8443 | 1000 | 2390.1952 | -14.0204 | 57.446
|  |  | 2.454 | 57.4039 | 239.9017 | 1000 | 2389.028 | -14.011 | 57.432
|  |  | 2.455 | 57.3899 | 239.9591 | 1000 | 2387.8619 | -14.0017 | 57.4179
|  |  | 2.456 | 57.3759 | 240.0165 | 1000 | 2386.6969 | -13.9924 | 57.4039
|  |  | 2.457 | 57.3619 | 240.0739 | 1000 | 2385.533 | -13.9831 | 57.3899
|  |  | 2.458 | 57.3479 | 240.1312 | 1000 | 2384.3701 | -13.9738 | 57.3759
|  |  | 2.459 | 57.334 | 240.1886 | 1000 | 2383.2082 | -13.9645 | 57.3619
|  |  | 2.46 | 57.32 | 240.2459 | 1000 | 2382.0475 | -13.9552 | 57.3479
|  |  | 2.461 | 57.306 | 240.3032 | 1000 | 2380.8877 | -13.9459 | 57.334
|  |  | 2.462 | 57.2921 | 240.3605 | 1000 | 2379.729 | -13.9366 | 57.32
|  |  | 2.463 | 57.2782 | 240.4178 | 1000 | 2378.5714 | -13.9274 | 57.306
|  |  | 2.464 | 57.2642 | 240.475 | 1000 | 2377.4148 | -13.9181 | 57.2921
|  |  | 2.465 | 57.2503 | 240.5323 | 1000 | 2376.2593 | -13.9089 | 57.2782
|  |  | 2.466 | 57.2364 | 240.5895 | 1000 | 2375.1048 | -13.8996 | 57.2642
|  |  | 2.467 | 57.2225 | 240.6468 | 1000 | 2373.9514 | -13.8904 | 57.2503
|  |  | 2.468 | 57.2086 | 240.704 | 1000 | 2372.799 | -13.8812 | 57.2364
|  |  | 2.469 | 57.1947 | 240.7612 | 1000 | 2371.6477 | -13.872 | 57.2225
|  |  | 2.47 | 57.1809 | 240.8184 | 1000 | 2370.4974 | -13.8628 | 57.2086
|  |  | 2.471 | 57.167 | 240.8756 | 1000 | 2369.3481 | -13.8536 | 57.1947
|  |  | 2.472 | 57.1532 | 240.9327 | 1000 | 2368.1999 | -13.8444 | 57.1809
|  |  | 2.473 | 57.1393 | 240.9899 | 1000 | 2367.0528 | -13.8352 | 57.167
|  |  | 2.474 | 57.1255 | 241.047 | 1000 | 2365.9066 | -13.8261 | 57.1532
|  |  | 2.475 | 57.1116 | 241.1041 | 1000 | 2364.7615 | -13.8169 | 57.1393
|  |  | 2.476 | 57.0978 | 241.1612 | 1000 | 2363.6174 | -13.8077 | 57.1255
|  |  | 2.477 | 57.084 | 241.2183 | 1000 | 2362.4744 | -13.7986 | 57.1116
|  |  | 2.478 | 57.0702 | 241.2754 | 1000 | 2361.3324 | -13.7895 | 57.0978
|  |  | 2.479 | 57.0564 | 241.3324 | 1000 | 2360.1915 | -13.7803 | 57.084
|  |  | 2.48 | 57.0427 | 241.3895 | 1000 | 2359.0515 | -13.7712 | 57.0702
|  |  | 2.481 | 57.0289 | 241.4465 | 1000 | 2357.9126 | -13.7621 | 57.0564
|  |  | 2.482 | 57.0151 | 241.5036 | 1000 | 2356.7747 | -13.753 | 57.0427
|  |  | 2.483 | 57.0014 | 241.5606 | 1000 | 2355.6379 | -13.7439 | 57.0289
|  |  | 2.484 | 56.9876 | 241.6176 | 1000 | 2354.5021 | -13.7348 | 57.0151
|  |  | 2.485 | 56.9739 | 241.6745 | 1000 | 2353.3673 | -13.7257 | 57.0014
|  |  | 2.486 | 56.9602 | 241.7315 | 1000 | 2352.2335 | -13.7167 | 56.9876
|  |  | 2.487 | 56.9464 | 241.7885 | 1000 | 2351.1007 | -13.7076 | 56.9739
|  |  | 2.488 | 56.9327 | 241.8454 | 1000 | 2349.969 | -13.6986 | 56.9602
|  |  | 2.489 | 56.919 | 241.9023 | 1000 | 2348.8383 | -13.6895 | 56.9464
|  |  | 2.49 | 56.9053 | 241.9592 | 1000 | 2347.7086 | -13.6805 | 56.9327
|  |  | 2.491 | 56.8917 | 242.0161 | 1000 | 2346.5799 | -13.6714 | 56.919
|  |  | 2.492 | 56.878 | 242.073 | 1000 | 2345.4523 | -13.6624 | 56.9053
|  |  | 2.493 | 56.8643 | 242.1299 | 1000 | 2344.3256 | -13.6534 | 56.8917
|  |  | 2.494 | 56.8507 | 242.1867 | 1000 | 2343.2 | -13.6444 | 56.878
|  |  | 2.495 | 56.837 | 242.2436 | 1000 | 2342.0754 | -13.6354 | 56.8643
|  |  | 2.496 | 56.8234 | 242.3004 | 1000 | 2340.9518 | -13.6264 | 56.8507
|  |  | 2.497 | 56.8098 | 242.3572 | 1000 | 2339.8292 | -13.6174 | 56.837
|  |  | 2.498 | 56.7962 | 242.414 | 1000 | 2338.7076 | -13.6085 | 56.8234
|  |  | 2.499 | 56.7825 | 242.4708 | 1000 | 2337.587 | -13.5995 | 56.8098
|  |  | 2.5 | 56.7689 | 242.5276 | 1000 | 2336.4674 | -13.5905 | 56.7962
|  |  | 2.501 | 56.7554 | 242.5844 | 1000 | 2335.3488 | -13.5816 | 56.7825
|  |  | 2.502 | 56.7418 | 242.6411 | 1000 | 2334.2313 | -13.5727 | 56.7689
|  |  | 2.503 | 56.7282 | 242.6979 | 1000 | 2333.1147 | -13.5637 | 56.7554
|  |  | 2.504 | 56.7146 | 242.7546 | 1000 | 2331.9991 | -13.5548 | 56.7418
|  |  | 2.505 | 56.7011 | 242.8113 | 1000 | 2330.8846 | -13.5459 | 56.7282
|  |  | 2.506 | 56.6875 | 242.868 | 1000 | 2329.771 | -13.537 | 56.7146
|  |  | 2.507 | 56.674 | 242.9247 | 1000 | 2328.6584 | -13.5281 | 56.7011
|  |  | 2.508 | 56.6605 | 242.9813 | 1000 | 2327.5469 | -13.5192 | 56.6875
|  |  | 2.509 | 56.647 | 243.038 | 1000 | 2326.4363 | -13.5103 | 56.674
|  |  | 2.51 | 56.6334 | 243.0946 | 1000 | 2325.3267 | -13.5014 | 56.6605
|  |  | 2.511 | 56.6199 | 243.1512 | 1000 | 2324.2181 | -13.4925 | 56.647
|  |  | 2.512 | 56.6065 | 243.2079 | 1000 | 2323.1106 | -13.4837 | 56.6334
|  |  | 2.513 | 56.593 | 243.2645 | 1000 | 2322.004 | -13.4748 | 56.6199
|  |  | 2.514 | 56.5795 | 243.321 | 1000 | 2320.8983 | -13.466 | 56.6065
|  |  | 2.515 | 56.566 | 243.3776 | 1000 | 2319.7937 | -13.4571 | 56.593
|  |  | 2.516 | 56.5526 | 243.4342 | 1000 | 2318.6901 | -13.4483 | 56.5795
|  |  | 2.517 | 56.5391 | 243.4907 | 1000 | 2317.5874 | -13.4395 | 56.566
|  |  | 2.518 | 56.5257 | 243.5473 | 1000 | 2316.4858 | -13.4307 | 56.5526
|  |  | 2.519 | 56.5123 | 243.6038 | 1000 | 2315.3851 | -13.4219 | 56.5391
|  |  | 2.52 | 56.4988 | 243.6603 | 1000 | 2314.2854 | -13.4131 | 56.5257
|  |  | 2.521 | 56.4854 | 243.7168 | 1000 | 2313.1867 | -13.4043 | 56.5123
|  |  | 2.522 | 56.472 | 243.7733 | 1000 | 2312.089 | -13.3955 | 56.4988
|  |  | 2.523 | 56.4586 | 243.8297 | 1000 | 2310.9922 | -13.3867 | 56.4854
|  |  | 2.524 | 56.4452 | 243.8862 | 1000 | 2309.8964 | -13.378 | 56.472
|  |  | 2.525 | 56.4319 | 243.9426 | 1000 | 2308.8016 | -13.3692 | 56.4586
|  |  | 2.526 | 56.4185 | 243.999 | 1000 | 2307.7078 | -13.3605 | 56.4452
|  |  | 2.527 | 56.4051 | 244.0554 | 1000 | 2306.615 | -13.3517 | 56.4319
|  |  | 2.528 | 56.3918 | 244.1118 | 1000 | 2305.5231 | -13.343 | 56.4185
|  |  | 2.529 | 56.3784 | 244.1682 | 1000 | 2304.4322 | -13.3343 | 56.4051
|  |  | 2.53 | 56.3651 | 244.2246 | 1000 | 2303.3423 | -13.3255 | 56.3918
|  |  | 2.531 | 56.3518 | 244.281 | 1000 | 2302.2533 | -13.3168 | 56.3784
|  |  | 2.532 | 56.3385 | 244.3373 | 1000 | 2301.1653 | -13.3081 | 56.3651
|  |  | 2.533 | 56.3251 | 244.3936 | 1000 | 2300.0783 | -13.2994 | 56.3518
|  |  | 2.534 | 56.3118 | 244.45 | 1000 | 2298.9922 | -13.2907 | 56.3385
|  |  | 2.535 | 56.2986 | 244.5063 | 1000 | 2297.9071 | -13.2821 | 56.3251
|  |  | 2.536 | 56.2853 | 244.5626 | 1000 | 2296.823 | -13.2734 | 56.3118
|  |  | 2.537 | 56.272 | 244.6188 | 1000 | 2295.7399 | -13.2647 | 56.2986
|  |  | 2.538 | 56.2587 | 244.6751 | 1000 | 2294.6577 | -13.2561 | 56.2853
|  |  | 2.539 | 56.2455 | 244.7313 | 1000 | 2293.5764 | -13.2474 | 56.272
|  |  | 2.54 | 56.2322 | 244.7876 | 1000 | 2292.4961 | -13.2388 | 56.2587
|  |  | 2.541 | 56.219 | 244.8438 | 1000 | 2291.4168 | -13.2301 | 56.2455
|  |  | 2.542 | 56.2058 | 244.9 | 1000 | 2290.3385 | -13.2215 | 56.2322
|  |  | 2.543 | 56.1925 | 244.9562 | 1000 | 2289.2611 | -13.2129 | 56.219
|  |  | 2.544 | 56.1793 | 245.0124 | 1000 | 2288.1846 | -13.2043 | 56.2058
|  |  | 2.545 | 56.1661 | 245.0686 | 1000 | 2287.1091 | -13.1957 | 56.1925
|  |  | 2.546 | 56.1529 | 245.1247 | 1000 | 2286.0346 | -13.1871 | 56.1793
|  |  | 2.547 | 56.1397 | 245.1809 | 1000 | 2284.961 | -13.1785 | 56.1661
|  |  | 2.548 | 56.1266 | 245.237 | 1000 | 2283.8883 | -13.1699 | 56.1529
|  |  | 2.549 | 56.1134 | 245.2931 | 1000 | 2282.8167 | -13.1613 | 56.1397
|  |  | 2.55 | 56.1002 | 245.3492 | 1000 | 2281.7459 | -13.1528 | 56.1266
|  |  | 2.551 | 56.0871 | 245.4053 | 1000 | 2280.6761 | -13.1442 | 56.1134
|  |  | 2.552 | 56.0739 | 245.4614 | 1000 | 2279.6073 | -13.1357 | 56.1002
|  |  | 2.553 | 56.0608 | 245.5175 | 1000 | 2278.5394 | -13.1271 | 56.0871
|  |  | 2.554 | 56.0477 | 245.5735 | 1000 | 2277.4724 | -13.1186 | 56.0739
|  |  | 2.555 | 56.0346 | 245.6296 | 1000 | 2276.4064 | -13.1101 | 56.0608
|  |  | 2.556 | 56.0214 | 245.6856 | 1000 | 2275.3414 | -13.1015 | 56.0477
|  |  | 2.557 | 56.0083 | 245.7416 | 1000 | 2274.2772 | -13.093 | 56.0346
|  |  | 2.558 | 55.9952 | 245.7976 | 1000 | 2273.214 | -13.0845 | 56.0214
|  |  | 2.559 | 55.9822 | 245.8536 | 1000 | 2272.1518 | -13.076 | 56.0083
|  |  | 2.56 | 55.9691 | 245.9096 | 1000 | 2271.0905 | -13.0675 | 55.9952
|  |  | 2.561 | 55.956 | 245.9656 | 1000 | 2270.0301 | -13.059 | 55.9822
|  |  | 2.562 | 55.943 | 246.0215 | 1000 | 2268.9707 | -13.0506 | 55.9691
|  |  | 2.563 | 55.9299 | 246.0774 | 1000 | 2267.9122 | -13.0421 | 55.956
|  |  | 2.564 | 55.9169 | 246.1334 | 1000 | 2266.8546 | -13.0336 | 55.943
|  |  | 2.565 | 55.9038 | 246.1893 | 1000 | 2265.798 | -13.0252 | 55.9299
|  |  | 2.566 | 55.8908 | 246.2452 | 1000 | 2264.7423 | -13.0167 | 55.9169
|  |  | 2.567 | 55.8778 | 246.3011 | 1000 | 2263.6875 | -13.0083 | 55.9038
|  |  | 2.568 | 55.8648 | 246.3569 | 1000 | 2262.6336 | -12.9999 | 55.8908
|  |  | 2.569 | 55.8518 | 246.4128 | 1000 | 2261.5807 | -12.9914 | 55.8778
|  |  | 2.57 | 55.8388 | 246.4686 | 1000 | 2260.5287 | -12.983 | 55.8648
|  |  | 2.571 | 55.8258 | 246.5245 | 1000 | 2259.4777 | -12.9746 | 55.8518
|  |  | 2.572 | 55.8128 | 246.5803 | 1000 | 2258.4275 | -12.9662 | 55.8388
|  |  | 2.573 | 55.7999 | 246.6361 | 1000 | 2257.3783 | -12.9578 | 55.8258
|  |  | 2.574 | 55.7869 | 246.6919 | 1000 | 2256.33 | -12.9494 | 55.8128
|  |  | 2.575 | 55.774 | 246.7477 | 1000 | 2255.2826 | -12.9411 | 55.7999
|  |  | 2.576 | 55.761 | 246.8034 | 1000 | 2254.2362 | -12.9327 | 55.7869
|  |  | 2.577 | 55.7481 | 246.8592 | 1000 | 2253.1907 | -12.9243 | 55.774
|  |  | 2.578 | 55.7352 | 246.9149 | 1000 | 2252.146 | -12.916 | 55.761
|  |  | 2.579 | 55.7222 | 246.9707 | 1000 | 2251.1023 | -12.9076 | 55.7481
|  |  | 2.58 | 55.7093 | 247.0264 | 1000 | 2250.0596 | -12.8993 | 55.7352
|  |  | 2.581 | 55.6964 | 247.0821 | 1000 | 2249.0177 | -12.8909 | 55.7222
|  |  | 2.582 | 55.6835 | 247.1378 | 1000 | 2247.9768 | -12.8826 | 55.7093
|  |  | 2.583 | 55.6707 | 247.1934 | 1000 | 2246.9367 | -12.8743 | 55.6964
|  |  | 2.584 | 55.6578 | 247.2491 | 1000 | 2245.8976 | -12.866 | 55.6835
|  |  | 2.585 | 55.6449 | 247.3048 | 1000 | 2244.8594 | -12.8577 | 55.6707
|  |  | 2.586 | 55.6321 | 247.3604 | 1000 | 2243.8221 | -12.8494 | 55.6578
|  |  | 2.587 | 55.6192 | 247.416 | 1000 | 2242.7857 | -12.8411 | 55.6449
|  |  | 2.588 | 55.6064 | 247.4716 | 1000 | 2241.7502 | -12.8328 | 55.6321
|  |  | 2.589 | 55.5935 | 247.5272 | 1000 | 2240.7156 | -12.8245 | 55.6192
|  |  | 2.59 | 55.5807 | 247.5828 | 1000 | 2239.6819 | -12.8163 | 55.6064
|  |  | 2.591 | 55.5679 | 247.6384 | 1000 | 2238.6492 | -12.808 | 55.5935
|  |  | 2.592 | 55.5551 | 247.694 | 1000 | 2237.6173 | -12.7997 | 55.5807
|  |  | 2.593 | 55.5423 | 247.7495 | 1000 | 2236.5863 | -12.7915 | 55.5679
|  |  | 2.594 | 55.5295 | 247.805 | 1000 | 2235.5563 | -12.7833 | 55.5551
|  |  | 2.595 | 55.5167 | 247.8606 | 1000 | 2234.5271 | -12.775 | 55.5423
|  |  | 2.596 | 55.5039 | 247.9161 | 1000 | 2233.4989 | -12.7668 | 55.5295
|  |  | 2.597 | 55.4912 | 247.9716 | 1000 | 2232.4715 | -12.7586 | 55.5167
|  |  | 2.598 | 55.4784 | 248.0271 | 1000 | 2231.445 | -12.7504 | 55.5039
|  |  | 2.599 | 55.4657 | 248.0825 | 1000 | 2230.4195 | -12.7422 | 55.4912
|  |  | 2.6 | 55.4529 | 248.138 | 1000 | 2229.3948 | -12.734 | 55.4784
|  |  | 2.601 | 55.4402 | 248.1934 | 1000 | 2228.371 | -12.7258 | 55.4657
|  |  | 2.602 | 55.4275 | 248.2489 | 1000 | 2227.3481 | -12.7176 | 55.4529
|  |  | 2.603 | 55.4148 | 248.3043 | 1000 | 2226.3261 | -12.7094 | 55.4402
|  |  | 2.604 | 55.402 | 248.3597 | 1000 | 2225.305 | -12.7012 | 55.4275
|  |  | 2.605 | 55.3893 | 248.4151 | 1000 | 2224.2848 | -12.6931 | 55.4148
|  |  | 2.606 | 55.3766 | 248.4705 | 1000 | 2223.2655 | -12.6849 | 55.402
|  |  | 2.607 | 55.364 | 248.5258 | 1000 | 2222.2471 | -12.6768 | 55.3893
|  |  | 2.608 | 55.3513 | 248.5812 | 1000 | 2221.2295 | -12.6686 | 55.3766
|  |  | 2.609 | 55.3386 | 248.6366 | 1000 | 2220.2129 | -12.6605 | 55.364
|  |  | 2.61 | 55.326 | 248.6919 | 1000 | 2219.1971 | -12.6524 | 55.3513
|  |  | 2.611 | 55.3133 | 248.7472 | 1000 | 2218.1822 | -12.6443 | 55.3386
|  |  | 2.612 | 55.3007 | 248.8025 | 1000 | 2217.1682 | -12.6361 | 55.326
|  |  | 2.613 | 55.288 | 248.8578 | 1000 | 2216.1551 | -12.628 | 55.3133
|  |  | 2.614 | 55.2754 | 248.9131 | 1000 | 2215.1428 | -12.6199 | 55.3007
|  |  | 2.615 | 55.2628 | 248.9684 | 1000 | 2214.1315 | -12.6119 | 55.288
|  |  | 2.616 | 55.2502 | 249.0236 | 1000 | 2213.121 | -12.6038 | 55.2754
|  |  | 2.617 | 55.2376 | 249.0789 | 1000 | 2212.1114 | -12.5957 | 55.2628
|  |  | 2.618 | 55.225 | 249.1341 | 1000 | 2211.1026 | -12.5876 | 55.2502
|  |  | 2.619 | 55.2124 | 249.1893 | 1000 | 2210.0948 | -12.5796 | 55.2376
|  |  | 2.62 | 55.1998 | 249.2445 | 1000 | 2209.0878 | -12.5715 | 55.225
|  |  | 2.621 | 55.1872 | 249.2997 | 1000 | 2208.0817 | -12.5635 | 55.2124
|  |  | 2.622 | 55.1747 | 249.3549 | 1000 | 2207.0765 | -12.5554 | 55.1998
|  |  | 2.623 | 55.1621 | 249.4101 | 1000 | 2206.0721 | -12.5474 | 55.1872
|  |  | 2.624 | 55.1496 | 249.4652 | 1000 | 2205.0686 | -12.5393 | 55.1747
|  |  | 2.625 | 55.137 | 249.5204 | 1000 | 2204.066 | -12.5313 | 55.1621
|  |  | 2.626 | 55.1245 | 249.5755 | 1000 | 2203.0642 | -12.5233 | 55.1496
|  |  | 2.627 | 55.112 | 249.6306 | 1000 | 2202.0634 | -12.5153 | 55.137
|  |  | 2.628 | 55.0995 | 249.6857 | 1000 | 2201.0633 | -12.5073 | 55.1245
|  |  | 2.629 | 55.0869 | 249.7408 | 1000 | 2200.0642 | -12.4993 | 55.112
|  |  | 2.63 | 55.0744 | 249.7959 | 1000 | 2199.0659 | -12.4913 | 55.0995
|  |  | 2.631 | 55.062 | 249.8509 | 1000 | 2198.0685 | -12.4833 | 55.0869
|  |  | 2.632 | 55.0495 | 249.906 | 1000 | 2197.0719 | -12.4754 | 55.0744
|  |  | 2.633 | 55.037 | 249.961 | 1000 | 2196.0762 | -12.4674 | 55.062
|  |  | 2.634 | 55.0245 | 250.0161 | 1000 | 2195.0814 | -12.4595 | 55.0495
|  |  | 2.635 | 55.0121 | 250.0711 | 1000 | 2194.0874 | -12.4515 | 55.037
|  |  | 2.636 | 54.9996 | 250.1261 | 1000 | 2193.0943 | -12.4436 | 55.0245
|  |  | 2.637 | 54.9872 | 250.1811 | 1000 | 2192.1021 | -12.4356 | 55.0121
|  |  | 2.638 | 54.9747 | 250.2361 | 1000 | 2191.1107 | -12.4277 | 54.9996
|  |  | 2.639 | 54.9623 | 250.291 | 1000 | 2190.1201 | -12.4198 | 54.9872
|  |  | 2.64 | 54.9499 | 250.346 | 1000 | 2189.1305 | -12.4118 | 54.9747
|  |  | 2.641 | 54.9375 | 250.4009 | 1000 | 2188.1416 | -12.4039 | 54.9623
|  |  | 2.642 | 54.9251 | 250.4559 | 1000 | 2187.1536 | -12.396 | 54.9499
|  |  | 2.643 | 54.9127 | 250.5108 | 1000 | 2186.1665 | -12.3881 | 54.9375
|  |  | 2.644 | 54.9003 | 250.5657 | 1000 | 2185.1802 | -12.3802 | 54.9251
|  |  | 2.645 | 54.8879 | 250.6206 | 1000 | 2184.1948 | -12.3724 | 54.9127
|  |  | 2.646 | 54.8755 | 250.6755 | 1000 | 2183.2103 | -12.3645 | 54.9003
|  |  | 2.647 | 54.8632 | 250.7303 | 1000 | 2182.2265 | -12.3566 | 54.8879
|  |  | 2.648 | 54.8508 | 250.7852 | 1000 | 2181.2436 | -12.3487 | 54.8755
|  |  | 2.649 | 54.8385 | 250.84 | 1000 | 2180.2616 | -12.3409 | 54.8632
|  |  | 2.65 | 54.8261 | 250.8949 | 1000 | 2179.2804 | -12.333 | 54.8508
|  |  | 2.651 | 54.8138 | 250.9497 | 1000 | 2178.3001 | -12.3252 | 54.8385
|  |  | 2.652 | 54.8015 | 251.0045 | 1000 | 2177.3206 | -12.3174 | 54.8261
|  |  | 2.653 | 54.7891 | 251.0593 | 1000 | 2176.3419 | -12.3095 | 54.8138
|  |  | 2.654 | 54.7768 | 251.1141 | 1000 | 2175.3641 | -12.3017 | 54.8015
|  |  | 2.655 | 54.7645 | 251.1689 | 1000 | 2174.3872 | -12.2939 | 54.7891
|  |  | 2.656 | 54.7522 | 251.2236 | 1000 | 2173.411 | -12.2861 | 54.7768
|  |  | 2.657 | 54.74 | 251.2784 | 1000 | 2172.4357 | -12.2783 | 54.7645
|  |  | 2.658 | 54.7277 | 251.3331 | 1000 | 2171.4613 | -12.2705 | 54.7522
|  |  | 2.659 | 54.7154 | 251.3878 | 1000 | 2170.4877 | -12.2627 | 54.74
|  |  | 2.66 | 54.7031 | 251.4425 | 1000 | 2169.5149 | -12.2549 | 54.7277
|  |  | 2.661 | 54.6909 | 251.4972 | 1000 | 2168.5429 | -12.2471 | 54.7154
|  |  | 2.662 | 54.6786 | 251.5519 | 1000 | 2167.5718 | -12.2394 | 54.7031
|  |  | 2.663 | 54.6664 | 251.6066 | 1000 | 2166.6015 | -12.2316 | 54.6909
|  |  | 2.664 | 54.6542 | 251.6612 | 1000 | 2165.6321 | -12.2239 | 54.6786
|  |  | 2.665 | 54.642 | 251.7159 | 1000 | 2164.6635 | -12.2161 | 54.6664
|  |  | 2.666 | 54.6297 | 251.7705 | 1000 | 2163.6957 | -12.2084 | 54.6542
|  |  | 2.667 | 54.6175 | 251.8251 | 1000 | 2162.7287 | -12.2006 | 54.642
|  |  | 2.668 | 54.6053 | 251.8798 | 1000 | 2161.7626 | -12.1929 | 54.6297
|  |  | 2.669 | 54.5931 | 251.9344 | 1000 | 2160.7973 | -12.1852 | 54.6175
|  |  | 2.67 | 54.5809 | 251.9889 | 1000 | 2159.8329 | -12.1775 | 54.6053
|  |  | 2.671 | 54.5688 | 252.0435 | 1000 | 2158.8692 | -12.1698 | 54.5931
|  |  | 2.672 | 54.5566 | 252.0981 | 1000 | 2157.9064 | -12.1621 | 54.5809
|  |  | 2.673 | 54.5444 | 252.1526 | 1000 | 2156.9444 | -12.1544 | 54.5688
|  |  | 2.674 | 54.5323 | 252.2072 | 1000 | 2155.9832 | -12.1467 | 54.5566
|  |  | 2.675 | 54.5201 | 252.2617 | 1000 | 2155.0229 | -12.139 | 54.5444
|  |  | 2.676 | 54.508 | 252.3162 | 1000 | 2154.0633 | -12.1313 | 54.5323
|  |  | 2.677 | 54.4959 | 252.3707 | 1000 | 2153.1046 | -12.1236 | 54.5201
|  |  | 2.678 | 54.4837 | 252.4252 | 1000 | 2152.1467 | -12.116 | 54.508
|  |  | 2.679 | 54.4716 | 252.4797 | 1000 | 2151.1897 | -12.1083 | 54.4959
|  |  | 2.68 | 54.4595 | 252.5341 | 1000 | 2150.2334 | -12.1007 | 54.4837
|  |  | 2.681 | 54.4474 | 252.5886 | 1000 | 2149.278 | -12.093 | 54.4716
|  |  | 2.682 | 54.4353 | 252.643 | 1000 | 2148.3233 | -12.0854 | 54.4595
|  |  | 2.683 | 54.4232 | 252.6975 | 1000 | 2147.3695 | -12.0778 | 54.4474
|  |  | 2.684 | 54.4112 | 252.7519 | 1000 | 2146.4165 | -12.0701 | 54.4353
|  |  | 2.685 | 54.3991 | 252.8063 | 1000 | 2145.4644 | -12.0625 | 54.4232
|  |  | 2.686 | 54.387 | 252.8607 | 1000 | 2144.513 | -12.0549 | 54.4112
|  |  | 2.687 | 54.375 | 252.9151 | 1000 | 2143.5624 | -12.0473 | 54.3991
|  |  | 2.688 | 54.3629 | 252.9694 | 1000 | 2142.6127 | -12.0397 | 54.387
|  |  | 2.689 | 54.3509 | 253.0238 | 1000 | 2141.6637 | -12.0321 | 54.375
|  |  | 2.69 | 54.3389 | 253.0781 | 1000 | 2140.7156 | -12.0245 | 54.3629
|  |  | 2.691 | 54.3268 | 253.1325 | 1000 | 2139.7683 | -12.0169 | 54.3509
|  |  | 2.692 | 54.3148 | 253.1868 | 1000 | 2138.8218 | -12.0094 | 54.3389
|  |  | 2.693 | 54.3028 | 253.2411 | 1000 | 2137.8761 | -12.0018 | 54.3268
|  |  | 2.694 | 54.2908 | 253.2954 | 1000 | 2136.9311 | -11.9942 | 54.3148
|  |  | 2.695 | 54.2788 | 253.3497 | 1000 | 2135.987 | -11.9867 | 54.3028
|  |  | 2.696 | 54.2668 | 253.404 | 1000 | 2135.0437 | -11.9791 | 54.2908
|  |  | 2.697 | 54.2548 | 253.4582 | 1000 | 2134.1012 | -11.9716 | 54.2788
|  |  | 2.698 | 54.2429 | 253.5125 | 1000 | 2133.1595 | -11.9641 | 54.2668
|  |  | 2.699 | 54.2309 | 253.5667 | 1000 | 2132.2187 | -11.9565 | 54.2548
|  |  | 2.7 | 54.219 | 253.6209 | 1000 | 2131.2786 | -11.949 | 54.2429
|  |  | 2.701 | 54.207 | 253.6751 | 1000 | 2130.3393 | -11.9415 | 54.2309
|  |  | 2.702 | 54.1951 | 253.7293 | 1000 | 2129.4008 | -11.934 | 54.219
|  |  | 2.703 | 54.1831 | 253.7835 | 1000 | 2128.463 | -11.9265 | 54.207
|  |  | 2.704 | 54.1712 | 253.8377 | 1000 | 2127.5261 | -11.919 | 54.1951
|  |  | 2.705 | 54.1593 | 253.8919 | 1000 | 2126.59 | -11.9115 | 54.1831
|  |  | 2.706 | 54.1474 | 253.946 | 1000 | 2125.6547 | -11.904 | 54.1712
|  |  | 2.707 | 54.1355 | 254.0002 | 1000 | 2124.7202 | -11.8966 | 54.1593
|  |  | 2.708 | 54.1236 | 254.0543 | 1000 | 2123.7864 | -11.8891 | 54.1474
|  |  | 2.709 | 54.1117 | 254.1084 | 1000 | 2122.8535 | -11.8816 | 54.1355
|  |  | 2.71 | 54.0998 | 254.1625 | 1000 | 2121.9213 | -11.8742 | 54.1236
|  |  | 2.711 | 54.0879 | 254.2166 | 1000 | 2120.99 | -11.8667 | 54.1117
|  |  | 2.712 | 54.0761 | 254.2707 | 1000 | 2120.0594 | -11.8593 | 54.0998
|  |  | 2.713 | 54.0642 | 254.3248 | 1000 | 2119.1296 | -11.8518 | 54.0879
|  |  | 2.714 | 54.0523 | 254.3788 | 1000 | 2118.2006 | -11.8444 | 54.0761
|  |  | 2.715 | 54.0405 | 254.4329 | 1000 | 2117.2724 | -11.837 | 54.0642
|  |  | 2.716 | 54.0287 | 254.4869 | 1000 | 2116.345 | -11.8296 | 54.0523
|  |  | 2.717 | 54.0168 | 254.5409 | 1000 | 2115.4183 | -11.8221 | 54.0405
|  |  | 2.718 | 54.005 | 254.5949 | 1000 | 2114.4925 | -11.8147 | 54.0287
|  |  | 2.719 | 53.9932 | 254.6489 | 1000 | 2113.5674 | -11.8073 | 54.0168
|  |  | 2.72 | 53.9814 | 254.7029 | 1000 | 2112.6431 | -11.7999 | 54.005
|  |  | 2.721 | 53.9696 | 254.7569 | 1000 | 2111.7196 | -11.7926 | 53.9932
|  |  | 2.722 | 53.9578 | 254.8109 | 1000 | 2110.7968 | -11.7852 | 53.9814
|  |  | 2.723 | 53.946 | 254.8648 | 1000 | 2109.8749 | -11.7778 | 53.9696
|  |  | 2.724 | 53.9342 | 254.9188 | 1000 | 2108.9537 | -11.7704 | 53.9578
|  |  | 2.725 | 53.9225 | 254.9727 | 1000 | 2108.0333 | -11.7631 | 53.946
|  |  | 2.726 | 53.9107 | 255.0266 | 1000 | 2107.1137 | -11.7557 | 53.9342
|  |  | 2.727 | 53.8989 | 255.0805 | 1000 | 2106.1948 | -11.7484 | 53.9225
|  |  | 2.728 | 53.8872 | 255.1344 | 1000 | 2105.2768 | -11.741 | 53.9107
|  |  | 2.729 | 53.8755 | 255.1883 | 1000 | 2104.3595 | -11.7337 | 53.8989
|  |  | 2.73 | 53.8637 | 255.2422 | 1000 | 2103.4429 | -11.7263 | 53.8872
|  |  | 2.731 | 53.852 | 255.296 | 1000 | 2102.5272 | -11.719 | 53.8755
|  |  | 2.732 | 53.8403 | 255.3499 | 1000 | 2101.6122 | -11.7117 | 53.8637
|  |  | 2.733 | 53.8286 | 255.4037 | 1000 | 2100.698 | -11.7044 | 53.852
|  |  | 2.734 | 53.8169 | 255.4575 | 1000 | 2099.7845 | -11.6971 | 53.8403
|  |  | 2.735 | 53.8052 | 255.5113 | 1000 | 2098.8719 | -11.6898 | 53.8286
|  |  | 2.736 | 53.7935 | 255.5651 | 1000 | 2097.9599 | -11.6825 | 53.8169
|  |  | 2.737 | 53.7818 | 255.6189 | 1000 | 2097.0488 | -11.6752 | 53.8052
|  |  | 2.738 | 53.7701 | 255.6727 | 1000 | 2096.1384 | -11.6679 | 53.7935
|  |  | 2.739 | 53.7584 | 255.7265 | 1000 | 2095.2288 | -11.6606 | 53.7818
|  |  | 2.74 | 53.7468 | 255.7802 | 1000 | 2094.32 | -11.6534 | 53.7701
|  |  | 2.741 | 53.7351 | 255.8339 | 1000 | 2093.4119 | -11.6461 | 53.7584
|  |  | 2.742 | 53.7235 | 255.8877 | 1000 | 2092.5046 | -11.6388 | 53.7468
|  |  | 2.743 | 53.7118 | 255.9414 | 1000 | 2091.598 | -11.6316 | 53.7351
|  |  | 2.744 | 53.7002 | 255.9951 | 1000 | 2090.6922 | -11.6243 | 53.7235
|  |  | 2.745 | 53.6886 | 256.0488 | 1000 | 2089.7872 | -11.6171 | 53.7118
|  |  | 2.746 | 53.677 | 256.1025 | 1000 | 2088.8829 | -11.6099 | 53.7002
|  |  | 2.747 | 53.6654 | 256.1561 | 1000 | 2087.9794 | -11.6026 | 53.6886
|  |  | 2.748 | 53.6538 | 256.2098 | 1000 | 2087.0766 | -11.5954 | 53.677
|  |  | 2.749 | 53.6422 | 256.2635 | 1000 | 2086.1746 | -11.5882 | 53.6654
|  |  | 2.75 | 53.6306 | 256.3171 | 1000 | 2085.2734 | -11.581 | 53.6538
|  |  | 2.751 | 53.619 | 256.3707 | 1000 | 2084.3729 | -11.5738 | 53.6422
|  |  | 2.752 | 53.6074 | 256.4243 | 1000 | 2083.4732 | -11.5666 | 53.6306
|  |  | 2.753 | 53.5959 | 256.4779 | 1000 | 2082.5742 | -11.5594 | 53.619
|  |  | 2.754 | 53.5843 | 256.5315 | 1000 | 2081.676 | -11.5522 | 53.6074
|  |  | 2.755 | 53.5727 | 256.5851 | 1000 | 2080.7785 | -11.545 | 53.5959
|  |  | 2.756 | 53.5612 | 256.6387 | 1000 | 2079.8817 | -11.5379 | 53.5843
|  |  | 2.757 | 53.5497 | 256.6922 | 1000 | 2078.9858 | -11.5307 | 53.5727
|  |  | 2.758 | 53.5381 | 256.7458 | 1000 | 2078.0905 | -11.5235 | 53.5612
|  |  | 2.759 | 53.5266 | 256.7993 | 1000 | 2077.1961 | -11.5164 | 53.5497
|  |  | 2.76 | 53.5151 | 256.8528 | 1000 | 2076.3023 | -11.5092 | 53.5381
|  |  | 2.761 | 53.5036 | 256.9063 | 1000 | 2075.4094 | -11.5021 | 53.5266
|  |  | 2.762 | 53.4921 | 256.9598 | 1000 | 2074.5171 | -11.4949 | 53.5151
|  |  | 2.763 | 53.4806 | 257.0133 | 1000 | 2073.6256 | -11.4878 | 53.5036
|  |  | 2.764 | 53.4691 | 257.0668 | 1000 | 2072.7349 | -11.4807 | 53.4921
|  |  | 2.765 | 53.4576 | 257.1202 | 1000 | 2071.8449 | -11.4736 | 53.4806
|  |  | 2.766 | 53.4461 | 257.1737 | 1000 | 2070.9556 | -11.4664 | 53.4691
|  |  | 2.767 | 53.4347 | 257.2271 | 1000 | 2070.0671 | -11.4593 | 53.4576
|  |  | 2.768 | 53.4232 | 257.2806 | 1000 | 2069.1793 | -11.4522 | 53.4461
|  |  | 2.769 | 53.4118 | 257.334 | 1000 | 2068.2923 | -11.4451 | 53.4347
|  |  | 2.77 | 53.4003 | 257.3874 | 1000 | 2067.406 | -11.438 | 53.4232
|  |  | 2.771 | 53.3889 | 257.4408 | 1000 | 2066.5204 | -11.431 | 53.4118
|  |  | 2.772 | 53.3775 | 257.4942 | 1000 | 2065.6356 | -11.4239 | 53.4003
|  |  | 2.773 | 53.366 | 257.5475 | 1000 | 2064.7515 | -11.4168 | 53.3889
|  |  | 2.774 | 53.3546 | 257.6009 | 1000 | 2063.8682 | -11.4097 | 53.3775
|  |  | 2.775 | 53.3432 | 257.6543 | 1000 | 2062.9856 | -11.4027 | 53.366
|  |  | 2.776 | 53.3318 | 257.7076 | 1000 | 2062.1037 | -11.3956 | 53.3546
|  |  | 2.777 | 53.3204 | 257.7609 | 1000 | 2061.2225 | -11.3886 | 53.3432
|  |  | 2.778 | 53.309 | 257.8142 | 1000 | 2060.3421 | -11.3815 | 53.3318
|  |  | 2.779 | 53.2976 | 257.8675 | 1000 | 2059.4625 | -11.3745 | 53.3204
|  |  | 2.78 | 53.2863 | 257.9208 | 1000 | 2058.5835 | -11.3675 | 53.309
|  |  | 2.781 | 53.2749 | 257.9741 | 1000 | 2057.7053 | -11.3604 | 53.2976
|  |  | 2.782 | 53.2635 | 258.0274 | 1000 | 2056.8278 | -11.3534 | 53.2863
|  |  | 2.783 | 53.2522 | 258.0806 | 1000 | 2055.9511 | -11.3464 | 53.2749
|  |  | 2.784 | 53.2408 | 258.1339 | 1000 | 2055.075 | -11.3394 | 53.2635
|  |  | 2.785 | 53.2295 | 258.1871 | 1000 | 2054.1997 | -11.3324 | 53.2522
|  |  | 2.786 | 53.2182 | 258.2403 | 1000 | 2053.3252 | -11.3254 | 53.2408
|  |  | 2.787 | 53.2068 | 258.2936 | 1000 | 2052.4513 | -11.3184 | 53.2295
|  |  | 2.788 | 53.1955 | 258.3468 | 1000 | 2051.5782 | -11.3114 | 53.2182
|  |  | 2.789 | 53.1842 | 258.3999 | 1000 | 2050.7058 | -11.3044 | 53.2068
|  |  | 2.79 | 53.1729 | 258.4531 | 1000 | 2049.8341 | -11.2975 | 53.1955
|  |  | 2.791 | 53.1616 | 258.5063 | 1000 | 2048.9632 | -11.2905 | 53.1842
|  |  | 2.792 | 53.1503 | 258.5594 | 1000 | 2048.0929 | -11.2835 | 53.1729
|  |  | 2.793 | 53.139 | 258.6126 | 1000 | 2047.2234 | -11.2766 | 53.1616
|  |  | 2.794 | 53.1278 | 258.6657 | 1000 | 2046.3546 | -11.2696 | 53.1503
|  |  | 2.795 | 53.1165 | 258.7188 | 1000 | 2045.4866 | -11.2627 | 53.139
|  |  | 2.796 | 53.1052 | 258.772 | 1000 | 2044.6192 | -11.2558 | 53.1278
|  |  | 2.797 | 53.094 | 258.8251 | 1000 | 2043.7526 | -11.2488 | 53.1165
|  |  | 2.798 | 53.0827 | 258.8781 | 1000 | 2042.8867 | -11.2419 | 53.1052
|  |  | 2.799 | 53.0715 | 258.9312 | 1000 | 2042.0215 | -11.235 | 53.094
|  |  | 2.8 | 53.0602 | 258.9843 | 1000 | 2041.157 | -11.2281 | 53.0827
|  |  | 2.801 | 53.049 | 259.0373 | 1000 | 2040.2932 | -11.2211 | 53.0715
|  |  | 2.802 | 53.0378 | 259.0904 | 1000 | 2039.4302 | -11.2142 | 53.0602
|  |  | 2.803 | 53.0266 | 259.1434 | 1000 | 2038.5679 | -11.2073 | 53.049
|  |  | 2.804 | 53.0154 | 259.1964 | 1000 | 2037.7062 | -11.2004 | 53.0378
|  |  | 2.805 | 53.0042 | 259.2494 | 1000 | 2036.8453 | -11.1936 | 53.0266
|  |  | 2.806 | 52.993 | 259.3024 | 1000 | 2035.9851 | -11.1867 | 53.0154
|  |  | 2.807 | 52.9818 | 259.3554 | 1000 | 2035.1256 | -11.1798 | 53.0042
|  |  | 2.808 | 52.9706 | 259.4084 | 1000 | 2034.2668 | -11.1729 | 52.993
|  |  | 2.809 | 52.9594 | 259.4614 | 1000 | 2033.4088 | -11.1661 | 52.9818
|  |  | 2.81 | 52.9483 | 259.5143 | 1000 | 2032.5514 | -11.1592 | 52.9706
|  |  | 2.811 | 52.9371 | 259.5673 | 1000 | 2031.6947 | -11.1524 | 52.9594
|  |  | 2.812 | 52.926 | 259.6202 | 1000 | 2030.8388 | -11.1455 | 52.9483
|  |  | 2.813 | 52.9148 | 259.6731 | 1000 | 2029.9835 | -11.1387 | 52.9371
|  |  | 2.814 | 52.9037 | 259.726 | 1000 | 2029.129 | -11.1318 | 52.926
|  |  | 2.815 | 52.8925 | 259.7789 | 1000 | 2028.2752 | -11.125 | 52.9148
|  |  | 2.816 | 52.8814 | 259.8318 | 1000 | 2027.422 | -11.1182 | 52.9037
|  |  | 2.817 | 52.8703 | 259.8847 | 1000 | 2026.5696 | -11.1114 | 52.8925
|  |  | 2.818 | 52.8592 | 259.9376 | 1000 | 2025.7179 | -11.1045 | 52.8814
|  |  | 2.819 | 52.8481 | 259.9904 | 1000 | 2024.8668 | -11.0977 | 52.8703
|  |  | 2.82 | 52.837 | 260.0433 | 1000 | 2024.0165 | -11.0909 | 52.8592
|  |  | 2.821 | 52.8259 | 260.0961 | 1000 | 2023.1669 | -11.0841 | 52.8481
|  |  | 2.822 | 52.8148 | 260.1489 | 1000 | 2022.318 | -11.0773 | 52.837
|  |  | 2.823 | 52.8037 | 260.2017 | 1000 | 2021.4697 | -11.0706 | 52.8259
|  |  | 2.824 | 52.7927 | 260.2545 | 1000 | 2020.6222 | -11.0638 | 52.8148
|  |  | 2.825 | 52.7816 | 260.3073 | 1000 | 2019.7754 | -11.057 | 52.8037
|  |  | 2.826 | 52.7705 | 260.3601 | 1000 | 2018.9292 | -11.0502 | 52.7927
|  |  | 2.827 | 52.7595 | 260.4128 | 1000 | 2018.0838 | -11.0435 | 52.7816
|  |  | 2.828 | 52.7484 | 260.4656 | 1000 | 2017.239 | -11.0367 | 52.7705
|  |  | 2.829 | 52.7374 | 260.5183 | 1000 | 2016.395 | -11.03 | 52.7595
|  |  | 2.83 | 52.7264 | 260.5711 | 1000 | 2015.5516 | -11.0232 | 52.7484
|  |  | 2.831 | 52.7154 | 260.6238 | 1000 | 2014.7089 | -11.0165 | 52.7374
|  |  | 2.832 | 52.7043 | 260.6765 | 1000 | 2013.867 | -11.0097 | 52.7264
|  |  | 2.833 | 52.6933 | 260.7292 | 1000 | 2013.0257 | -11.003 | 52.7154
|  |  | 2.834 | 52.6823 | 260.7819 | 1000 | 2012.1851 | -10.9963 | 52.7043
|  |  | 2.835 | 52.6713 | 260.8346 | 1000 | 2011.3452 | -10.9896 | 52.6933
|  |  | 2.836 | 52.6603 | 260.8872 | 1000 | 2010.5059 | -10.9828 | 52.6823
|  |  | 2.837 | 52.6494 | 260.9399 | 1000 | 2009.6674 | -10.9761 | 52.6713
|  |  | 2.838 | 52.6384 | 260.9925 | 1000 | 2008.8295 | -10.9694 | 52.6603
|  |  | 2.839 | 52.6274 | 261.0452 | 1000 | 2007.9924 | -10.9627 | 52.6494
|  |  | 2.84 | 52.6165 | 261.0978 | 1000 | 2007.1559 | -10.956 | 52.6384
|  |  | 2.841 | 52.6055 | 261.1504 | 1000 | 2006.3201 | -10.9494 | 52.6274
|  |  | 2.842 | 52.5945 | 261.203 | 1000 | 2005.485 | -10.9427 | 52.6165
|  |  | 2.843 | 52.5836 | 261.2556 | 1000 | 2004.6506 | -10.936 | 52.6055
|  |  | 2.844 | 52.5727 | 261.3082 | 1000 | 2003.8168 | -10.9293 | 52.5945
|  |  | 2.845 | 52.5617 | 261.3607 | 1000 | 2002.9838 | -10.9227 | 52.5836
|  |  | 2.846 | 52.5508 | 261.4133 | 1000 | 2002.1514 | -10.916 | 52.5727
|  |  | 2.847 | 52.5399 | 261.4658 | 1000 | 2001.3197 | -10.9094 | 52.5617
|  |  | 2.848 | 52.529 | 261.5184 | 1000 | 2000.4887 | -10.9027 | 52.5508
|  |  | 2.849 | 52.5181 | 261.5709 | 1000 | 1999.6583 | -10.8961 | 52.5399
|  |  | 2.85 | 52.5072 | 261.6234 | 1000 | 1998.8287 | -10.8894 | 52.529
|  |  | 2.851 | 52.4963 | 261.6759 | 1000 | 1997.9997 | -10.8828 | 52.5181
|  |  | 2.852 | 52.4854 | 261.7284 | 1000 | 1997.1714 | -10.8762 | 52.5072
|  |  | 2.853 | 52.4745 | 261.7809 | 1000 | 1996.3437 | -10.8695 | 52.4963
|  |  | 2.854 | 52.4637 | 261.8333 | 1000 | 1995.5168 | -10.8629 | 52.4854
|  |  | 2.855 | 52.4528 | 261.8858 | 1000 | 1994.6905 | -10.8563 | 52.4745
|  |  | 2.856 | 52.442 | 261.9382 | 1000 | 1993.8649 | -10.8497 | 52.4637
|  |  | 2.857 | 52.4311 | 261.9907 | 1000 | 1993.04 | -10.8431 | 52.4528
|  |  | 2.858 | 52.4203 | 262.0431 | 1000 | 1992.2157 | -10.8365 | 52.442
|  |  | 2.859 | 52.4094 | 262.0955 | 1000 | 1991.3921 | -10.8299 | 52.4311
|  |  | 2.86 | 52.3986 | 262.1479 | 1000 | 1990.5692 | -10.8234 | 52.4203
|  |  | 2.861 | 52.3878 | 262.2003 | 1000 | 1989.7469 | -10.8168 | 52.4094
|  |  | 2.862 | 52.377 | 262.2527 | 1000 | 1988.9254 | -10.8102 | 52.3986
|  |  | 2.863 | 52.3661 | 262.3051 | 1000 | 1988.1044 | -10.8036 | 52.3878
|  |  | 2.864 | 52.3553 | 262.3574 | 1000 | 1987.2842 | -10.7971 | 52.377
|  |  | 2.865 | 52.3445 | 262.4098 | 1000 | 1986.4646 | -10.7905 | 52.3661
|  |  | 2.866 | 52.3338 | 262.4621 | 1000 | 1985.6457 | -10.784 | 52.3553
|  |  | 2.867 | 52.323 | 262.5145 | 1000 | 1984.8275 | -10.7774 | 52.3445
|  |  | 2.868 | 52.3122 | 262.5668 | 1000 | 1984.0099 | -10.7709 | 52.3338
|  |  | 2.869 | 52.3014 | 262.6191 | 1000 | 1983.193 | -10.7643 | 52.323
|  |  | 2.87 | 52.2907 | 262.6714 | 1000 | 1982.3767 | -10.7578 | 52.3122
|  |  | 2.871 | 52.2799 | 262.7237 | 1000 | 1981.5611 | -10.7513 | 52.3014
|  |  | 2.872 | 52.2691 | 262.7759 | 1000 | 1980.7462 | -10.7448 | 52.2907
|  |  | 2.873 | 52.2584 | 262.8282 | 1000 | 1979.9319 | -10.7383 | 52.2799
|  |  | 2.874 | 52.2477 | 262.8805 | 1000 | 1979.1183 | -10.7317 | 52.2691
|  |  | 2.875 | 52.2369 | 262.9327 | 1000 | 1978.3054 | -10.7252 | 52.2584
|  |  | 2.876 | 52.2262 | 262.9849 | 1000 | 1977.4931 | -10.7187 | 52.2477
|  |  | 2.877 | 52.2155 | 263.0371 | 1000 | 1976.6815 | -10.7123 | 52.2369
|  |  | 2.878 | 52.2048 | 263.0894 | 1000 | 1975.8705 | -10.7058 | 52.2262
|  |  | 2.879 | 52.1941 | 263.1416 | 1000 | 1975.0602 | -10.6993 | 52.2155
|  |  | 2.88 | 52.1834 | 263.1937 | 1000 | 1974.2505 | -10.6928 | 52.2048
|  |  | 2.881 | 52.1727 | 263.2459 | 1000 | 1973.4415 | -10.6863 | 52.1941
|  |  | 2.882 | 52.162 | 263.2981 | 1000 | 1972.6332 | -10.6799 | 52.1834
|  |  | 2.883 | 52.1513 | 263.3502 | 1000 | 1971.8255 | -10.6734 | 52.1727
|  |  | 2.884 | 52.1406 | 263.4024 | 1000 | 1971.0185 | -10.6669 | 52.162
|  |  | 2.885 | 52.13 | 263.4545 | 1000 | 1970.2121 | -10.6605 | 52.1513
|  |  | 2.886 | 52.1193 | 263.5067 | 1000 | 1969.4064 | -10.6541 | 52.1406
|  |  | 2.887 | 52.1087 | 263.5588 | 1000 | 1968.6013 | -10.6476 | 52.13
|  |  | 2.888 | 52.098 | 263.6109 | 1000 | 1967.7969 | -10.6412 | 52.1193
|  |  | 2.889 | 52.0874 | 263.663 | 1000 | 1966.9931 | -10.6347 | 52.1087
|  |  | 2.89 | 52.0767 | 263.715 | 1000 | 1966.19 | -10.6283 | 52.098
|  |  | 2.891 | 52.0661 | 263.7671 | 1000 | 1965.3875 | -10.6219 | 52.0874
|  |  | 2.892 | 52.0555 | 263.8192 | 1000 | 1964.5857 | -10.6155 | 52.0767
|  |  | 2.893 | 52.0449 | 263.8712 | 1000 | 1963.7845 | -10.6091 | 52.0661
|  |  | 2.894 | 52.0343 | 263.9233 | 1000 | 1962.9839 | -10.6027 | 52.0555
|  |  | 2.895 | 52.0237 | 263.9753 | 1000 | 1962.1841 | -10.5963 | 52.0449
|  |  | 2.896 | 52.0131 | 264.0273 | 1000 | 1961.3848 | -10.5899 | 52.0343
|  |  | 2.897 | 52.0025 | 264.0793 | 1000 | 1960.5862 | -10.5835 | 52.0237
|  |  | 2.898 | 51.9919 | 264.1313 | 1000 | 1959.7883 | -10.5771 | 52.0131
|  |  | 2.899 | 51.9813 | 264.1833 | 1000 | 1958.991 | -10.5707 | 52.0025
|  |  | 2.9 | 51.9707 | 264.2353 | 1000 | 1958.1943 | -10.5644 | 51.9919
|  |  | 2.901 | 51.9602 | 264.2872 | 1000 | 1957.3983 | -10.558 | 51.9813
|  |  | 2.902 | 51.9496 | 264.3392 | 1000 | 1956.6029 | -10.5516 | 51.9707
|  |  | 2.903 | 51.9391 | 264.3911 | 1000 | 1955.8082 | -10.5453 | 51.9602
|  |  | 2.904 | 51.9285 | 264.4431 | 1000 | 1955.0141 | -10.5389 | 51.9496
|  |  | 2.905 | 51.918 | 264.495 | 1000 | 1954.2206 | -10.5326 | 51.9391
|  |  | 2.906 | 51.9074 | 264.5469 | 1000 | 1953.4278 | -10.5262 | 51.9285
|  |  | 2.907 | 51.8969 | 264.5988 | 1000 | 1952.6356 | -10.5199 | 51.918
|  |  | 2.908 | 51.8864 | 264.6507 | 1000 | 1951.844 | -10.5136 | 51.9074
|  |  | 2.909 | 51.8759 | 264.7026 | 1000 | 1951.0531 | -10.5072 | 51.8969
|  |  | 2.91 | 51.8654 | 264.7545 | 1000 | 1950.2629 | -10.5009 | 51.8864
|  |  | 2.911 | 51.8549 | 264.8063 | 1000 | 1949.4732 | -10.4946 | 51.8759
|  |  | 2.912 | 51.8444 | 264.8582 | 1000 | 1948.6842 | -10.4883 | 51.8654
|  |  | 2.913 | 51.8339 | 264.91 | 1000 | 1947.8958 | -10.482 | 51.8549
|  |  | 2.914 | 51.8234 | 264.9618 | 1000 | 1947.1081 | -10.4757 | 51.8444
|  |  | 2.915 | 51.8129 | 265.0137 | 1000 | 1946.321 | -10.4694 | 51.8339
|  |  | 2.916 | 51.8025 | 265.0655 | 1000 | 1945.5345 | -10.4631 | 51.8234
|  |  | 2.917 | 51.792 | 265.1173 | 1000 | 1944.7487 | -10.4568 | 51.8129
|  |  | 2.918 | 51.7816 | 265.1691 | 1000 | 1943.9635 | -10.4505 | 51.8025
|  |  | 2.919 | 51.7711 | 265.2208 | 1000 | 1943.1789 | -10.4442 | 51.792
|  |  | 2.92 | 51.7607 | 265.2726 | 1000 | 1942.395 | -10.438 | 51.7816
|  |  | 2.921 | 51.7502 | 265.3243 | 1000 | 1941.6116 | -10.4317 | 51.7711
|  |  | 2.922 | 51.7398 | 265.3761 | 1000 | 1940.8289 | -10.4254 | 51.7607
|  |  | 2.923 | 51.7294 | 265.4278 | 1000 | 1940.0469 | -10.4192 | 51.7502
|  |  | 2.924 | 51.7189 | 265.4796 | 1000 | 1939.2654 | -10.4129 | 51.7398
|  |  | 2.925 | 51.7085 | 265.5313 | 1000 | 1938.4846 | -10.4067 | 51.7294
|  |  | 2.926 | 51.6981 | 265.583 | 1000 | 1937.7044 | -10.4004 | 51.7189
|  |  | 2.927 | 51.6877 | 265.6347 | 1000 | 1936.9249 | -10.3942 | 51.7085
|  |  | 2.928 | 51.6773 | 265.6863 | 1000 | 1936.1459 | -10.388 | 51.6981
|  |  | 2.929 | 51.6669 | 265.738 | 1000 | 1935.3676 | -10.3817 | 51.6877
|  |  | 2.93 | 51.6566 | 265.7897 | 1000 | 1934.5899 | -10.3755 | 51.6773
|  |  | 2.931 | 51.6462 | 265.8413 | 1000 | 1933.8129 | -10.3693 | 51.6669
|  |  | 2.932 | 51.6358 | 265.893 | 1000 | 1933.0364 | -10.3631 | 51.6566
|  |  | 2.933 | 51.6254 | 265.9446 | 1000 | 1932.2606 | -10.3569 | 51.6462
|  |  | 2.934 | 51.6151 | 265.9962 | 1000 | 1931.4854 | -10.3507 | 51.6358
|  |  | 2.935 | 51.6047 | 266.0478 | 1000 | 1930.7108 | -10.3445 | 51.6254
|  |  | 2.936 | 51.5944 | 266.0994 | 1000 | 1929.9368 | -10.3383 | 51.6151
|  |  | 2.937 | 51.5841 | 266.151 | 1000 | 1929.1635 | -10.3321 | 51.6047
|  |  | 2.938 | 51.5737 | 266.2026 | 1000 | 1928.3907 | -10.3259 | 51.5944
|  |  | 2.939 | 51.5634 | 266.2542 | 1000 | 1927.6186 | -10.3197 | 51.5841
|  |  | 2.94 | 51.5531 | 266.3057 | 1000 | 1926.8471 | -10.3136 | 51.5737
|  |  | 2.941 | 51.5428 | 266.3573 | 1000 | 1926.0763 | -10.3074 | 51.5634
|  |  | 2.942 | 51.5325 | 266.4088 | 1000 | 1925.306 | -10.3012 | 51.5531
|  |  | 2.943 | 51.5222 | 266.4603 | 1000 | 1924.5363 | -10.2951 | 51.5428
|  |  | 2.944 | 51.5119 | 266.5119 | 1000 | 1923.7673 | -10.2889 | 51.5325
|  |  | 2.945 | 51.5016 | 266.5634 | 1000 | 1922.9989 | -10.2828 | 51.5222
|  |  | 2.946 | 51.4913 | 266.6149 | 1000 | 1922.231 | -10.2766 | 51.5119
|  |  | 2.947 | 51.481 | 266.6663 | 1000 | 1921.4638 | -10.2705 | 51.5016
|  |  | 2.948 | 51.4707 | 266.7178 | 1000 | 1920.6973 | -10.2644 | 51.4913
|  |  | 2.949 | 51.4605 | 266.7693 | 1000 | 1919.9313 | -10.2583 | 51.481
|  |  | 2.95 | 51.4502 | 266.8207 | 1000 | 1919.1659 | -10.2521 | 51.4707
|  |  | 2.951 | 51.44 | 266.8722 | 1000 | 1918.4011 | -10.246 | 51.4605
|  |  | 2.952 | 51.4297 | 266.9236 | 1000 | 1917.637 | -10.2399 | 51.4502
|  |  | 2.953 | 51.4195 | 266.975 | 1000 | 1916.8734 | -10.2338 | 51.44
|  |  | 2.954 | 51.4093 | 267.0265 | 1000 | 1916.1105 | -10.2277 | 51.4297
|  |  | 2.955 | 51.399 | 267.0779 | 1000 | 1915.3482 | -10.2216 | 51.4195
|  |  | 2.956 | 51.3888 | 267.1293 | 1000 | 1914.5865 | -10.2155 | 51.4093
|  |  | 2.957 | 51.3786 | 267.1806 | 1000 | 1913.8253 | -10.2094 | 51.399
|  |  | 2.958 | 51.3684 | 267.232 | 1000 | 1913.0648 | -10.2033 | 51.3888
|  |  | 2.959 | 51.3582 | 267.2834 | 1000 | 1912.3049 | -10.1972 | 51.3786
|  |  | 2.96 | 51.348 | 267.3347 | 1000 | 1911.5456 | -10.1912 | 51.3684
|  |  | 2.961 | 51.3378 | 267.3861 | 1000 | 1910.7869 | -10.1851 | 51.3582
|  |  | 2.962 | 51.3276 | 267.4374 | 1000 | 1910.0288 | -10.179 | 51.348
|  |  | 2.963 | 51.3174 | 267.4887 | 1000 | 1909.2713 | -10.173 | 51.3378
|  |  | 2.964 | 51.3072 | 267.54 | 1000 | 1908.5144 | -10.1669 | 51.3276
|  |  | 2.965 | 51.2971 | 267.5913 | 1000 | 1907.7581 | -10.1609 | 51.3174
|  |  | 2.966 | 51.2869 | 267.6426 | 1000 | 1907.0024 | -10.1548 | 51.3072
|  |  | 2.967 | 51.2768 | 267.6939 | 1000 | 1906.2473 | -10.1488 | 51.2971
|  |  | 2.968 | 51.2666 | 267.7452 | 1000 | 1905.4928 | -10.1427 | 51.2869
|  |  | 2.969 | 51.2565 | 267.7965 | 1000 | 1904.7389 | -10.1367 | 51.2768
|  |  | 2.97 | 51.2463 | 267.8477 | 1000 | 1903.9856 | -10.1307 | 51.2666
|  |  | 2.971 | 51.2362 | 267.8989 | 1000 | 1903.2329 | -10.1247 | 51.2565
|  |  | 2.972 | 51.2261 | 267.9502 | 1000 | 1902.4808 | -10.1186 | 51.2463
|  |  | 2.973 | 51.216 | 268.0014 | 1000 | 1901.7293 | -10.1126 | 51.2362
|  |  | 2.974 | 51.2059 | 268.0526 | 1000 | 1900.9783 | -10.1066 | 51.2261
|  |  | 2.975 | 51.1957 | 268.1038 | 1000 | 1900.228 | -10.1006 | 51.216
|  |  | 2.976 | 51.1856 | 268.155 | 1000 | 1899.4783 | -10.0946 | 51.2059
|  |  | 2.977 | 51.1755 | 268.2062 | 1000 | 1898.7291 | -10.0886 | 51.1957
|  |  | 2.978 | 51.1655 | 268.2574 | 1000 | 1897.9806 | -10.0826 | 51.1856
|  |  | 2.979 | 51.1554 | 268.3085 | 1000 | 1897.2326 | -10.0767 | 51.1755
|  |  | 2.98 | 51.1453 | 268.3597 | 1000 | 1896.4853 | -10.0707 | 51.1655
|  |  | 2.981 | 51.1352 | 268.4108 | 1000 | 1895.7385 | -10.0647 | 51.1554
|  |  | 2.982 | 51.1252 | 268.4619 | 1000 | 1894.9923 | -10.0587 | 51.1453
|  |  | 2.983 | 51.1151 | 268.5131 | 1000 | 1894.2467 | -10.0528 | 51.1352
|  |  | 2.984 | 51.1051 | 268.5642 | 1000 | 1893.5017 | -10.0468 | 51.1252
|  |  | 2.985 | 51.095 | 268.6153 | 1000 | 1892.7573 | -10.0409 | 51.1151
|  |  | 2.986 | 51.085 | 268.6664 | 1000 | 1892.0135 | -10.0349 | 51.1051
|  |  | 2.987 | 51.0749 | 268.7174 | 1000 | 1891.2702 | -10.029 | 51.095
|  |  | 2.988 | 51.0649 | 268.7685 | 1000 | 1890.5275 | -10.023 | 51.085
|  |  | 2.989 | 51.0549 | 268.8196 | 1000 | 1889.7855 | -10.0171 | 51.0749
|  |  | 2.99 | 51.0449 | 268.8706 | 1000 | 1889.044 | -10.0112 | 51.0649
|  |  | 2.991 | 51.0349 | 268.9217 | 1000 | 1888.3031 | -10.0052 | 51.0549
|  |  | 2.992 | 51.0248 | 268.9727 | 1000 | 1887.5628 | -9.9993 | 51.0449
|  |  | 2.993 | 51.0148 | 269.0237 | 1000 | 1886.823 | -9.9934 | 51.0349
|  |  | 2.994 | 51.0049 | 269.0747 | 1000 | 1886.0839 | -9.9875 | 51.0248
|  |  | 2.995 | 50.9949 | 269.1257 | 1000 | 1885.3453 | -9.9816 | 51.0148
|  |  | 2.996 | 50.9849 | 269.1767 | 1000 | 1884.6073 | -9.9757 | 51.0049
|  |  | 2.997 | 50.9749 | 269.2277 | 1000 | 1883.8699 | -9.9698 | 50.9949
|  |  | 2.998 | 50.9649 | 269.2787 | 1000 | 1883.1331 | -9.9639 | 50.9849
|  |  | 2.999 | 50.955 | 269.3296 | 1000 | 1882.3968 | -9.958 | 50.9749
|  |  | 3 | 50.945 | 269.3806 | 1000 | 1881.6612 | -9.9521 | 50.9649
|  |  | 3.001 | 50.9351 | 269.4315 | 1000 | 1880.9261 | -9.9462 | 50.955
|  |  | 3.002 | 50.9251 | 269.4824 | 1000 | 1880.1916 | -9.9403 | 50.945
|  |  | 3.003 | 50.9152 | 269.5334 | 1000 | 1879.4576 | -9.9345 | 50.9351
|  |  | 3.004 | 50.9052 | 269.5843 | 1000 | 1878.7243 | -9.9286 | 50.9251
|  |  | 3.005 | 50.8953 | 269.6352 | 1000 | 1877.9915 | -9.9227 | 50.9152
|  |  | 3.006 | 50.8854 | 269.6861 | 1000 | 1877.2593 | -9.9169 | 50.9052
|  |  | 3.007 | 50.8755 | 269.7369 | 1000 | 1876.5276 | -9.911 | 50.8953
|  |  | 3.008 | 50.8656 | 269.7878 | 1000 | 1875.7966 | -9.9052 | 50.8854
|  |  | 3.009 | 50.8557 | 269.8387 | 1000 | 1875.0661 | -9.8993 | 50.8755
|  |  | 3.01 | 50.8458 | 269.8895 | 1000 | 1874.3362 | -9.8935 | 50.8656
|  |  | 3.011 | 50.8359 | 269.9404 | 1000 | 1873.6068 | -9.8877 | 50.8557
|  |  | 3.012 | 50.826 | 269.9912 | 1000 | 1872.8781 | -9.8818 | 50.8458
|  |  | 3.013 | 50.8161 | 270.042 | 1000 | 1872.1499 | -9.876 | 50.8359
|  |  | 3.014 | 50.8062 | 270.0928 | 1000 | 1871.4222 | -9.8702 | 50.826
|  |  | 3.015 | 50.7964 | 270.1436 | 1000 | 1870.6952 | -9.8644 | 50.8161
|  |  | 3.016 | 50.7865 | 270.1944 | 1000 | 1869.9687 | -9.8585 | 50.8062
|  |  | 3.017 | 50.7766 | 270.2452 | 1000 | 1869.2428 | -9.8527 | 50.7964
|  |  | 3.018 | 50.7668 | 270.296 | 1000 | 1868.5174 | -9.8469 | 50.7865
|  |  | 3.019 | 50.7569 | 270.3467 | 1000 | 1867.7927 | -9.8411 | 50.7766
|  |  | 3.02 | 50.7471 | 270.3975 | 1000 | 1867.0684 | -9.8353 | 50.7668
|  |  | 3.021 | 50.7373 | 270.4482 | 1000 | 1866.3448 | -9.8296 | 50.7569
|  |  | 3.022 | 50.7274 | 270.499 | 1000 | 1865.6217 | -9.8238 | 50.7471
|  |  | 3.023 | 50.7176 | 270.5497 | 1000 | 1864.8992 | -9.818 | 50.7373
|  |  | 3.024 | 50.7078 | 270.6004 | 1000 | 1864.1772 | -9.8122 | 50.7274
|  |  | 3.025 | 50.698 | 270.6511 | 1000 | 1863.4559 | -9.8064 | 50.7176
|  |  | 3.026 | 50.6882 | 270.7018 | 1000 | 1862.735 | -9.8007 | 50.7078
|  |  | 3.027 | 50.6784 | 270.7525 | 1000 | 1862.0148 | -9.7949 | 50.698
|  |  | 3.028 | 50.6686 | 270.8031 | 1000 | 1861.2951 | -9.7892 | 50.6882
|  |  | 3.029 | 50.6588 | 270.8538 | 1000 | 1860.5759 | -9.7834 | 50.6784
|  |  | 3.03 | 50.649 | 270.9045 | 1000 | 1859.8574 | -9.7777 | 50.6686
|  |  | 3.031 | 50.6392 | 270.9551 | 1000 | 1859.1394 | -9.7719 | 50.6588
|  |  | 3.032 | 50.6294 | 271.0057 | 1000 | 1858.4219 | -9.7662 | 50.649
|  |  | 3.033 | 50.6197 | 271.0564 | 1000 | 1857.705 | -9.7604 | 50.6392
|  |  | 3.034 | 50.6099 | 271.107 | 1000 | 1856.9887 | -9.7547 | 50.6294
|  |  | 3.035 | 50.6002 | 271.1576 | 1000 | 1856.2729 | -9.749 | 50.6197
|  |  | 3.036 | 50.5904 | 271.2082 | 1000 | 1855.5577 | -9.7433 | 50.6099
|  |  | 3.037 | 50.5807 | 271.2588 | 1000 | 1854.843 | -9.7375 | 50.6002
|  |  | 3.038 | 50.5709 | 271.3093 | 1000 | 1854.1289 | -9.7318 | 50.5904
|  |  | 3.039 | 50.5612 | 271.3599 | 1000 | 1853.4154 | -9.7261 | 50.5807
|  |  | 3.04 | 50.5515 | 271.4105 | 1000 | 1852.7024 | -9.7204 | 50.5709
|  |  | 3.041 | 50.5418 | 271.461 | 1000 | 1851.99 | -9.7147 | 50.5612
|  |  | 3.042 | 50.532 | 271.5115 | 1000 | 1851.2781 | -9.709 | 50.5515
|  |  | 3.043 | 50.5223 | 271.5621 | 1000 | 1850.5668 | -9.7033 | 50.5418
|  |  | 3.044 | 50.5126 | 271.6126 | 1000 | 1849.856 | -9.6976 | 50.532
|  |  | 3.045 | 50.5029 | 271.6631 | 1000 | 1849.1458 | -9.692 | 50.5223
|  |  | 3.046 | 50.4932 | 271.7136 | 1000 | 1848.4361 | -9.6863 | 50.5126
|  |  | 3.047 | 50.4836 | 271.7641 | 1000 | 1847.727 | -9.6806 | 50.5029
|  |  | 3.048 | 50.4739 | 271.8146 | 1000 | 1847.0184 | -9.6749 | 50.4932
|  |  | 3.049 | 50.4642 | 271.865 | 1000 | 1846.3104 | -9.6693 | 50.4836
|  |  | 3.05 | 50.4545 | 271.9155 | 1000 | 1845.6029 | -9.6636 | 50.4739
|  |  | 3.051 | 50.4449 | 271.9659 | 1000 | 1844.896 | -9.658 | 50.4642
|  |  | 3.052 | 50.4352 | 272.0164 | 1000 | 1844.1897 | -9.6523 | 50.4545
|  |  | 3.053 | 50.4256 | 272.0668 | 1000 | 1843.4838 | -9.6467 | 50.4449
|  |  | 3.054 | 50.4159 | 272.1172 | 1000 | 1842.7786 | -9.641 | 50.4352
|  |  | 3.055 | 50.4063 | 272.1676 | 1000 | 1842.0739 | -9.6354 | 50.4256
|  |  | 3.056 | 50.3966 | 272.218 | 1000 | 1841.3697 | -9.6298 | 50.4159
|  |  | 3.057 | 50.387 | 272.2684 | 1000 | 1840.6661 | -9.6241 | 50.4063
|  |  | 3.058 | 50.3774 | 272.3188 | 1000 | 1839.963 | -9.6185 | 50.3966
|  |  | 3.059 | 50.3678 | 272.3692 | 1000 | 1839.2604 | -9.6129 | 50.387
|  |  | 3.06 | 50.3581 | 272.4196 | 1000 | 1838.5584 | -9.6073 | 50.3774
|  |  | 3.061 | 50.3485 | 272.4699 | 1000 | 1837.857 | -9.6017 | 50.3678
|  |  | 3.062 | 50.3389 | 272.5202 | 1000 | 1837.1561 | -9.596 | 50.3581
|  |  | 3.063 | 50.3293 | 272.5706 | 1000 | 1836.4557 | -9.5904 | 50.3485
|  |  | 3.064 | 50.3197 | 272.6209 | 1000 | 1835.7559 | -9.5848 | 50.3389
|  |  | 3.065 | 50.3102 | 272.6712 | 1000 | 1835.0566 | -9.5793 | 50.3293
|  |  | 3.066 | 50.3006 | 272.7215 | 1000 | 1834.3579 | -9.5737 | 50.3197
|  |  | 3.067 | 50.291 | 272.7718 | 1000 | 1833.6597 | -9.5681 | 50.3102
|  |  | 3.068 | 50.2814 | 272.8221 | 1000 | 1832.962 | -9.5625 | 50.3006
|  |  | 3.069 | 50.2719 | 272.8724 | 1000 | 1832.2649 | -9.5569 | 50.291
|  |  | 3.07 | 50.2623 | 272.9227 | 1000 | 1831.5683 | -9.5513 | 50.2814
|  |  | 3.071 | 50.2528 | 272.9729 | 1000 | 1830.8723 | -9.5458 | 50.2719
|  |  | 3.072 | 50.2432 | 273.0232 | 1000 | 1830.1768 | -9.5402 | 50.2623
|  |  | 3.073 | 50.2337 | 273.0734 | 1000 | 1829.4818 | -9.5347 | 50.2528
|  |  | 3.074 | 50.2242 | 273.1236 | 1000 | 1828.7874 | -9.5291 | 50.2432
|  |  | 3.075 | 50.2146 | 273.1738 | 1000 | 1828.0935 | -9.5235 | 50.2337
|  |  | 3.076 | 50.2051 | 273.2241 | 1000 | 1827.4002 | -9.518 | 50.2242
|  |  | 3.077 | 50.1956 | 273.2743 | 1000 | 1826.7073 | -9.5125 | 50.2146
|  |  | 3.078 | 50.1861 | 273.3244 | 1000 | 1826.0151 | -9.5069 | 50.2051
|  |  | 3.079 | 50.1766 | 273.3746 | 1000 | 1825.3233 | -9.5014 | 50.1956
|  |  | 3.08 | 50.1671 | 273.4248 | 1000 | 1824.6321 | -9.4959 | 50.1861
|  |  | 3.081 | 50.1576 | 273.475 | 1000 | 1823.9414 | -9.4903 | 50.1766
|  |  | 3.082 | 50.1481 | 273.5251 | 1000 | 1823.2512 | -9.4848 | 50.1671
|  |  | 3.083 | 50.1386 | 273.5753 | 1000 | 1822.5616 | -9.4793 | 50.1576
|  |  | 3.084 | 50.1291 | 273.6254 | 1000 | 1821.8725 | -9.4738 | 50.1481
|  |  | 3.085 | 50.1196 | 273.6755 | 1000 | 1821.184 | -9.4683 | 50.1386
|  |  | 3.086 | 50.1102 | 273.7256 | 1000 | 1820.496 | -9.4628 | 50.1291
|  |  | 3.087 | 50.1007 | 273.7757 | 1000 | 1819.8085 | -9.4573 | 50.1196
|  |  | 3.088 | 50.0912 | 273.8258 | 1000 | 1819.1215 | -9.4518 | 50.1102
|  |  | 3.089 | 50.0818 | 273.8759 | 1000 | 1818.435 | -9.4463 | 50.1007
|  |  | 3.09 | 50.0723 | 273.926 | 1000 | 1817.7491 | -9.4408 | 50.0912
|  |  | 3.091 | 50.0629 | 273.9761 | 1000 | 1817.0638 | -9.4353 | 50.0818
|  |  | 3.092 | 50.0535 | 274.0261 | 1000 | 1816.3789 | -9.4298 | 50.0723
|  |  | 3.093 | 50.044 | 274.0762 | 1000 | 1815.6946 | -9.4244 | 50.0629
|  |  | 3.094 | 50.0346 | 274.1262 | 1000 | 1815.0108 | -9.4189 | 50.0535
|  |  | 3.095 | 50.0252 | 274.1762 | 1000 | 1814.3275 | -9.4134 | 50.044
|  |  | 3.096 | 50.0158 | 274.2263 | 1000 | 1813.6447 | -9.408 | 50.0346
|  |  | 3.097 | 50.0064 | 274.2763 | 1000 | 1812.9625 | -9.4025 | 50.0252
|  |  | 3.098 | 49.997 | 274.3263 | 1000 | 1812.2808 | -9.397 | 50.0158
|  |  | 3.099 | 49.9876 | 274.3763 | 1000 | 1811.5996 | -9.3916 | 50.0064
|  |  | 3.1 | 49.9782 | 274.4262 | 1000 | 1810.919 | -9.3862 | 49.997
|  |  | 3.101 | 49.9688 | 274.4762 | 1000 | 1810.2388 | -9.3807 | 49.9876
|  |  | 3.102 | 49.9594 | 274.5262 | 1000 | 1809.5592 | -9.3753 | 49.9782
|  |  | 3.103 | 49.95 | 274.5761 | 1000 | 1808.8801 | -9.3698 | 49.9688
|  |  | 3.104 | 49.9407 | 274.6261 | 1000 | 1808.2016 | -9.3644 | 49.9594
|  |  | 3.105 | 49.9313 | 274.676 | 1000 | 1807.5235 | -9.359 | 49.95
|  |  | 3.106 | 49.922 | 274.7259 | 1000 | 1806.846 | -9.3536 | 49.9407
|  |  | 3.107 | 49.9126 | 274.7759 | 1000 | 1806.169 | -9.3482 | 49.9313
|  |  | 3.108 | 49.9033 | 274.8258 | 1000 | 1805.4925 | -9.3427 | 49.922
|  |  | 3.109 | 49.8939 | 274.8757 | 1000 | 1804.8165 | -9.3373 | 49.9126
|  |  | 3.11 | 49.8846 | 274.9256 | 1000 | 1804.141 | -9.3319 | 49.9033
|  |  | 3.111 | 49.8752 | 274.9754 | 1000 | 1803.4661 | -9.3265 | 49.8939
|  |  | 3.112 | 49.8659 | 275.0253 | 1000 | 1802.7917 | -9.3211 | 49.8846
|  |  | 3.113 | 49.8566 | 275.0752 | 1000 | 1802.1178 | -9.3157 | 49.8752
|  |  | 3.114 | 49.8473 | 275.125 | 1000 | 1801.4444 | -9.3104 | 49.8659
|  |  | 3.115 | 49.838 | 275.1749 | 1000 | 1800.7715 | -9.305 | 49.8566
|  |  | 3.116 | 49.8287 | 275.2247 | 1000 | 1800.0991 | -9.2996 | 49.8473
|  |  | 3.117 | 49.8194 | 275.2745 | 1000 | 1799.4273 | -9.2942 | 49.838
|  |  | 3.118 | 49.8101 | 275.3243 | 1000 | 1798.756 | -9.2888 | 49.8287
|  |  | 3.119 | 49.8008 | 275.3741 | 1000 | 1798.0851 | -9.2835 | 49.8194
|  |  | 3.12 | 49.7915 | 275.4239 | 1000 | 1797.4148 | -9.2781 | 49.8101
|  |  | 3.121 | 49.7822 | 275.4737 | 1000 | 1796.745 | -9.2728 | 49.8008
|  |  | 3.122 | 49.7729 | 275.5235 | 1000 | 1796.0757 | -9.2674 | 49.7915
|  |  | 3.123 | 49.7637 | 275.5733 | 1000 | 1795.407 | -9.2621 | 49.7822
|  |  | 3.124 | 49.7544 | 275.623 | 1000 | 1794.7387 | -9.2567 | 49.7729
|  |  | 3.125 | 49.7452 | 275.6728 | 1000 | 1794.071 | -9.2514 | 49.7637
|  |  | 3.126 | 49.7359 | 275.7225 | 1000 | 1793.4037 | -9.246 | 49.7544
|  |  | 3.127 | 49.7267 | 275.7723 | 1000 | 1792.737 | -9.2407 | 49.7452
|  |  | 3.128 | 49.7174 | 275.822 | 1000 | 1792.0708 | -9.2354 | 49.7359
|  |  | 3.129 | 49.7082 | 275.8717 | 1000 | 1791.405 | -9.23 | 49.7267
|  |  | 3.13 | 49.699 | 275.9214 | 1000 | 1790.7398 | -9.2247 | 49.7174
|  |  | 3.131 | 49.6897 | 275.9711 | 1000 | 1790.0751 | -9.2194 | 49.7082
|  |  | 3.132 | 49.6805 | 276.0208 | 1000 | 1789.4109 | -9.2141 | 49.699
|  |  | 3.133 | 49.6713 | 276.0704 | 1000 | 1788.7472 | -9.2088 | 49.6897
|  |  | 3.134 | 49.6621 | 276.1201 | 1000 | 1788.084 | -9.2035 | 49.6805
|  |  | 3.135 | 49.6529 | 276.1698 | 1000 | 1787.4214 | -9.1982 | 49.6713
|  |  | 3.136 | 49.6437 | 276.2194 | 1000 | 1786.7592 | -9.1929 | 49.6621
|  |  | 3.137 | 49.6345 | 276.2691 | 1000 | 1786.0975 | -9.1876 | 49.6529
|  |  | 3.138 | 49.6253 | 276.3187 | 1000 | 1785.4363 | -9.1823 | 49.6437
|  |  | 3.139 | 49.6161 | 276.3683 | 1000 | 1784.7757 | -9.177 | 49.6345
|  |  | 3.14 | 49.6069 | 276.4179 | 1000 | 1784.1155 | -9.1717 | 49.6253
|  |  | 3.141 | 49.5978 | 276.4675 | 1000 | 1783.4559 | -9.1664 | 49.6161
|  |  | 3.142 | 49.5886 | 276.5171 | 1000 | 1782.7967 | -9.1612 | 49.6069
|  |  | 3.143 | 49.5794 | 276.5667 | 1000 | 1782.138 | -9.1559 | 49.5978
|  |  | 3.144 | 49.5703 | 276.6163 | 1000 | 1781.4799 | -9.1506 | 49.5886
|  |  | 3.145 | 49.5611 | 276.6658 | 1000 | 1780.8222 | -9.1454 | 49.5794
|  |  | 3.146 | 49.552 | 276.7154 | 1000 | 1780.1651 | -9.1401 | 49.5703
|  |  | 3.147 | 49.5429 | 276.7649 | 1000 | 1779.5084 | -9.1349 | 49.5611
|  |  | 3.148 | 49.5337 | 276.8145 | 1000 | 1778.8522 | -9.1296 | 49.552
|  |  | 3.149 | 49.5246 | 276.864 | 1000 | 1778.1966 | -9.1244 | 49.5429
|  |  | 3.15 | 49.5155 | 276.9135 | 1000 | 1777.5414 | -9.1191 | 49.5337
|  |  | 3.151 | 49.5063 | 276.963 | 1000 | 1776.8867 | -9.1139 | 49.5246
|  |  | 3.152 | 49.4972 | 277.0125 | 1000 | 1776.2326 | -9.1087 | 49.5155
|  |  | 3.153 | 49.4881 | 277.062 | 1000 | 1775.5789 | -9.1034 | 49.5063
|  |  | 3.154 | 49.479 | 277.1115 | 1000 | 1774.9257 | -9.0982 | 49.4972
|  |  | 3.155 | 49.4699 | 277.161 | 1000 | 1774.273 | -9.093 | 49.4881
|  |  | 3.156 | 49.4608 | 277.2105 | 1000 | 1773.6208 | -9.0878 | 49.479
|  |  | 3.157 | 49.4517 | 277.2599 | 1000 | 1772.9691 | -9.0826 | 49.4699
|  |  | 3.158 | 49.4427 | 277.3094 | 1000 | 1772.3179 | -9.0773 | 49.4608
|  |  | 3.159 | 49.4336 | 277.3588 | 1000 | 1771.6672 | -9.0721 | 49.4517
|  |  | 3.16 | 49.4245 | 277.4082 | 1000 | 1771.017 | -9.0669 | 49.4427
|  |  | 3.161 | 49.4154 | 277.4577 | 1000 | 1770.3673 | -9.0617 | 49.4336
|  |  | 3.162 | 49.4064 | 277.5071 | 1000 | 1769.718 | -9.0565 | 49.4245
|  |  | 3.163 | 49.3973 | 277.5565 | 1000 | 1769.0693 | -9.0514 | 49.4154
|  |  | 3.164 | 49.3883 | 277.6059 | 1000 | 1768.421 | -9.0462 | 49.4064
|  |  | 3.165 | 49.3792 | 277.6552 | 1000 | 1767.7733 | -9.041 | 49.3973
|  |  | 3.166 | 49.3702 | 277.7046 | 1000 | 1767.126 | -9.0358 | 49.3883
|  |  | 3.167 | 49.3611 | 277.754 | 1000 | 1766.4792 | -9.0306 | 49.3792
|  |  | 3.168 | 49.3521 | 277.8033 | 1000 | 1765.8329 | -9.0255 | 49.3702
|  |  | 3.169 | 49.3431 | 277.8527 | 1000 | 1765.1871 | -9.0203 | 49.3611
|  |  | 3.17 | 49.3341 | 277.902 | 1000 | 1764.5418 | -9.0151 | 49.3521
|  |  | 3.171 | 49.3251 | 277.9514 | 1000 | 1763.8969 | -9.01 | 49.3431
|  |  | 3.172 | 49.316 | 278.0007 | 1000 | 1763.2526 | -9.0048 | 49.3341
|  |  | 3.173 | 49.307 | 278.05 | 1000 | 1762.6087 | -8.9997 | 49.3251
|  |  | 3.174 | 49.298 | 278.0993 | 1000 | 1761.9654 | -8.9945 | 49.316
|  |  | 3.175 | 49.289 | 278.1486 | 1000 | 1761.3225 | -8.9894 | 49.307
|  |  | 3.176 | 49.2801 | 278.1979 | 1000 | 1760.6801 | -8.9842 | 49.298
|  |  | 3.177 | 49.2711 | 278.2471 | 1000 | 1760.0381 | -8.9791 | 49.289
|  |  | 3.178 | 49.2621 | 278.2964 | 1000 | 1759.3967 | -8.974 | 49.2801
|  |  | 3.179 | 49.2531 | 278.3457 | 1000 | 1758.7558 | -8.9688 | 49.2711
|  |  | 3.18 | 49.2442 | 278.3949 | 1000 | 1758.1153 | -8.9637 | 49.2621
|  |  | 3.181 | 49.2352 | 278.4442 | 1000 | 1757.4753 | -8.9586 | 49.2531
|  |  | 3.182 | 49.2262 | 278.4934 | 1000 | 1756.8358 | -8.9535 | 49.2442
|  |  | 3.183 | 49.2173 | 278.5426 | 1000 | 1756.1968 | -8.9484 | 49.2352
|  |  | 3.184 | 49.2083 | 278.5918 | 1000 | 1755.5582 | -8.9433 | 49.2262
|  |  | 3.185 | 49.1994 | 278.641 | 1000 | 1754.9202 | -8.9382 | 49.2173
|  |  | 3.186 | 49.1904 | 278.6902 | 1000 | 1754.2826 | -8.9331 | 49.2083
|  |  | 3.187 | 49.1815 | 278.7394 | 1000 | 1753.6455 | -8.928 | 49.1994
|  |  | 3.188 | 49.1726 | 278.7886 | 1000 | 1753.0089 | -8.9229 | 49.1904
|  |  | 3.189 | 49.1637 | 278.8378 | 1000 | 1752.3727 | -8.9178 | 49.1815
|  |  | 3.19 | 49.1547 | 278.8869 | 1000 | 1751.737 | -8.9127 | 49.1726
|  |  | 3.191 | 49.1458 | 278.9361 | 1000 | 1751.1019 | -8.9076 | 49.1637
|  |  | 3.192 | 49.1369 | 278.9852 | 1000 | 1750.4671 | -8.9025 | 49.1547
|  |  | 3.193 | 49.128 | 279.0343 | 1000 | 1749.8329 | -8.8975 | 49.1458
|  |  | 3.194 | 49.1191 | 279.0835 | 1000 | 1749.1991 | -8.8924 | 49.1369
|  |  | 3.195 | 49.1102 | 279.1326 | 1000 | 1748.5659 | -8.8873 | 49.128
|  |  | 3.196 | 49.1013 | 279.1817 | 1000 | 1747.9331 | -8.8823 | 49.1191
|  |  | 3.197 | 49.0925 | 279.2308 | 1000 | 1747.3007 | -8.8772 | 49.1102
|  |  | 3.198 | 49.0836 | 279.2799 | 1000 | 1746.6689 | -8.8722 | 49.1013
|  |  | 3.199 | 49.0747 | 279.3289 | 1000 | 1746.0375 | -8.8671 | 49.0925
|  |  | 3.2 | 49.0658 | 279.378 | 1000 | 1745.4066 | -8.8621 | 49.0836
|  |  | 3.201 | 49.057 | 279.4271 | 1000 | 1744.7761 | -8.857 | 49.0747
|  |  | 3.202 | 49.0481 | 279.4761 | 1000 | 1744.1462 | -8.852 | 49.0658
|  |  | 3.203 | 49.0393 | 279.5252 | 1000 | 1743.5167 | -8.8469 | 49.057
|  |  | 3.204 | 49.0304 | 279.5742 | 1000 | 1742.8877 | -8.8419 | 49.0481
|  |  | 3.205 | 49.0216 | 279.6232 | 1000 | 1742.2591 | -8.8369 | 49.0393
|  |  | 3.206 | 49.0128 | 279.6722 | 1000 | 1741.631 | -8.8318 | 49.0304
|  |  | 3.207 | 49.0039 | 279.7213 | 1000 | 1741.0034 | -8.8268 | 49.0216
|  |  | 3.208 | 48.9951 | 279.7703 | 1000 | 1740.3763 | -8.8218 | 49.0128
|  |  | 3.209 | 48.9863 | 279.8192 | 1000 | 1739.7496 | -8.8168 | 49.0039
|  |  | 3.21 | 48.9775 | 279.8682 | 1000 | 1739.1234 | -8.8118 | 48.9951
|  |  | 3.211 | 48.9686 | 279.9172 | 1000 | 1738.4977 | -8.8068 | 48.9863
|  |  | 3.212 | 48.9598 | 279.9662 | 1000 | 1737.8724 | -8.8018 | 48.9775
|  |  | 3.213 | 48.951 | 280.0151 | 1000 | 1737.2476 | -8.7968 | 48.9686
|  |  | 3.214 | 48.9422 | 280.0641 | 1000 | 1736.6233 | -8.7918 | 48.9598
|  |  | 3.215 | 48.9334 | 280.113 | 1000 | 1735.9994 | -8.7868 | 48.951
|  |  | 3.216 | 48.9247 | 280.1619 | 1000 | 1735.376 | -8.7818 | 48.9422
|  |  | 3.217 | 48.9159 | 280.2109 | 1000 | 1734.7531 | -8.7768 | 48.9334
|  |  | 3.218 | 48.9071 | 280.2598 | 1000 | 1734.1306 | -8.7718 | 48.9247
|  |  | 3.219 | 48.8983 | 280.3087 | 1000 | 1733.5086 | -8.7669 | 48.9159
|  |  | 3.22 | 48.8896 | 280.3576 | 1000 | 1732.8871 | -8.7619 | 48.9071
|  |  | 3.221 | 48.8808 | 280.4064 | 1000 | 1732.266 | -8.7569 | 48.8983
|  |  | 3.222 | 48.872 | 280.4553 | 1000 | 1731.6454 | -8.752 | 48.8896
|  |  | 3.223 | 48.8633 | 280.5042 | 1000 | 1731.0252 | -8.747 | 48.8808
|  |  | 3.224 | 48.8545 | 280.5531 | 1000 | 1730.4056 | -8.742 | 48.872
|  |  | 3.225 | 48.8458 | 280.6019 | 1000 | 1729.7863 | -8.7371 | 48.8633
|  |  | 3.226 | 48.8371 | 280.6507 | 1000 | 1729.1676 | -8.7321 | 48.8545
|  |  | 3.227 | 48.8283 | 280.6996 | 1000 | 1728.5493 | -8.7272 | 48.8458
|  |  | 3.228 | 48.8196 | 280.7484 | 1000 | 1727.9314 | -8.7223 | 48.8371
|  |  | 3.229 | 48.8109 | 280.7972 | 1000 | 1727.3141 | -8.7173 | 48.8283
|  |  | 3.23 | 48.8022 | 280.846 | 1000 | 1726.6971 | -8.7124 | 48.8196
|  |  | 3.231 | 48.7935 | 280.8948 | 1000 | 1726.0807 | -8.7074 | 48.8109
|  |  | 3.232 | 48.7847 | 280.9436 | 1000 | 1725.4647 | -8.7025 | 48.8022
|  |  | 3.233 | 48.776 | 280.9924 | 1000 | 1724.8491 | -8.6976 | 48.7935
|  |  | 3.234 | 48.7673 | 281.0412 | 1000 | 1724.234 | -8.6927 | 48.7847
|  |  | 3.235 | 48.7587 | 281.0899 | 1000 | 1723.6194 | -8.6878 | 48.776
|  |  | 3.236 | 48.75 | 281.1387 | 1000 | 1723.0052 | -8.6828 | 48.7673
|  |  | 3.237 | 48.7413 | 281.1874 | 1000 | 1722.3915 | -8.6779 | 48.7587
|  |  | 3.238 | 48.7326 | 281.2362 | 1000 | 1721.7783 | -8.673 | 48.75
|  |  | 3.239 | 48.7239 | 281.2849 | 1000 | 1721.1655 | -8.6681 | 48.7413
|  |  | 3.24 | 48.7153 | 281.3336 | 1000 | 1720.5531 | -8.6632 | 48.7326
|  |  | 3.241 | 48.7066 | 281.3823 | 1000 | 1719.9412 | -8.6583 | 48.7239
|  |  | 3.242 | 48.6979 | 281.431 | 1000 | 1719.3298 | -8.6534 | 48.7153
|  |  | 3.243 | 48.6893 | 281.4797 | 1000 | 1718.7188 | -8.6486 | 48.7066
|  |  | 3.244 | 48.6806 | 281.5284 | 1000 | 1718.1083 | -8.6437 | 48.6979
|  |  | 3.245 | 48.672 | 281.5771 | 1000 | 1717.4982 | -8.6388 | 48.6893
|  |  | 3.246 | 48.6634 | 281.6257 | 1000 | 1716.8886 | -8.6339 | 48.6806
|  |  | 3.247 | 48.6547 | 281.6744 | 1000 | 1716.2794 | -8.629 | 48.672
|  |  | 3.248 | 48.6461 | 281.7231 | 1000 | 1715.6707 | -8.6242 | 48.6634
|  |  | 3.249 | 48.6375 | 281.7717 | 1000 | 1715.0624 | -8.6193 | 48.6547
|  |  | 3.25 | 48.6288 | 281.8203 | 1000 | 1714.4546 | -8.6144 | 48.6461
|  |  | 3.251 | 48.6202 | 281.869 | 1000 | 1713.8473 | -8.6096 | 48.6375
|  |  | 3.252 | 48.6116 | 281.9176 | 1000 | 1713.2403 | -8.6047 | 48.6288
|  |  | 3.253 | 48.603 | 281.9662 | 1000 | 1712.6339 | -8.5999 | 48.6202
|  |  | 3.254 | 48.5944 | 282.0148 | 1000 | 1712.0279 | -8.595 | 48.6116
|  |  | 3.255 | 48.5858 | 282.0634 | 1000 | 1711.4223 | -8.5902 | 48.603
|  |  | 3.256 | 48.5772 | 282.1119 | 1000 | 1710.8172 | -8.5853 | 48.5944
|  |  | 3.257 | 48.5687 | 282.1605 | 1000 | 1710.2125 | -8.5805 | 48.5858
|  |  | 3.258 | 48.5601 | 282.2091 | 1000 | 1709.6083 | -8.5757 | 48.5772
|  |  | 3.259 | 48.5515 | 282.2576 | 1000 | 1709.0045 | -8.5708 | 48.5687
|  |  | 3.26 | 48.5429 | 282.3062 | 1000 | 1708.4012 | -8.566 | 48.5601
|  |  | 3.261 | 48.5344 | 282.3547 | 1000 | 1707.7983 | -8.5612 | 48.5515
|  |  | 3.262 | 48.5258 | 282.4033 | 1000 | 1707.1958 | -8.5564 | 48.5429
|  |  | 3.263 | 48.5172 | 282.4518 | 1000 | 1706.5938 | -8.5516 | 48.5344
|  |  | 3.264 | 48.5087 | 282.5003 | 1000 | 1705.9923 | -8.5467 | 48.5258
|  |  | 3.265 | 48.5001 | 282.5488 | 1000 | 1705.3912 | -8.5419 | 48.5172
|  |  | 3.266 | 48.4916 | 282.5973 | 1000 | 1704.7905 | -8.5371 | 48.5087
|  |  | 3.267 | 48.4831 | 282.6458 | 1000 | 1704.1903 | -8.5323 | 48.5001
|  |  | 3.268 | 48.4745 | 282.6943 | 1000 | 1703.5905 | -8.5275 | 48.4916
|  |  | 3.269 | 48.466 | 282.7427 | 1000 | 1702.9912 | -8.5227 | 48.4831
|  |  | 3.27 | 48.4575 | 282.7912 | 1000 | 1702.3923 | -8.5179 | 48.4745
|  |  | 3.271 | 48.449 | 282.8396 | 1000 | 1701.7939 | -8.5132 | 48.466
|  |  | 3.272 | 48.4404 | 282.8881 | 1000 | 1701.1959 | -8.5084 | 48.4575
|  |  | 3.273 | 48.4319 | 282.9365 | 1000 | 1700.5983 | -8.5036 | 48.449
|  |  | 3.274 | 48.4234 | 282.985 | 1000 | 1700.0012 | -8.4988 | 48.4404
|  |  | 3.275 | 48.4149 | 283.0334 | 1000 | 1699.4045 | -8.494 | 48.4319
|  |  | 3.276 | 48.4064 | 283.0818 | 1000 | 1698.8083 | -8.4893 | 48.4234
|  |  | 3.277 | 48.398 | 283.1302 | 1000 | 1698.2125 | -8.4845 | 48.4149
|  |  | 3.278 | 48.3895 | 283.1786 | 1000 | 1697.6171 | -8.4797 | 48.4064
|  |  | 3.279 | 48.381 | 283.227 | 1000 | 1697.0222 | -8.475 | 48.398
|  |  | 3.28 | 48.3725 | 283.2753 | 1000 | 1696.4277 | -8.4702 | 48.3895
|  |  | 3.281 | 48.364 | 283.3237 | 1000 | 1695.8336 | -8.4655 | 48.381
|  |  | 3.282 | 48.3556 | 283.3721 | 1000 | 1695.24 | -8.4607 | 48.3725
|  |  | 3.283 | 48.3471 | 283.4204 | 1000 | 1694.6468 | -8.456 | 48.364
|  |  | 3.284 | 48.3387 | 283.4688 | 1000 | 1694.0541 | -8.4512 | 48.3556
|  |  | 3.285 | 48.3302 | 283.5171 | 1000 | 1693.4618 | -8.4465 | 48.3471
|  |  | 3.286 | 48.3218 | 283.5654 | 1000 | 1692.8699 | -8.4418 | 48.3387
|  |  | 3.287 | 48.3133 | 283.6137 | 1000 | 1692.2785 | -8.437 | 48.3302
|  |  | 3.288 | 48.3049 | 283.662 | 1000 | 1691.6875 | -8.4323 | 48.3218
|  |  | 3.289 | 48.2965 | 283.7103 | 1000 | 1691.0969 | -8.4276 | 48.3133
|  |  | 3.29 | 48.288 | 283.7586 | 1000 | 1690.5068 | -8.4229 | 48.3049
|  |  | 3.291 | 48.2796 | 283.8069 | 1000 | 1689.9171 | -8.4181 | 48.2965
|  |  | 3.292 | 48.2712 | 283.8552 | 1000 | 1689.3278 | -8.4134 | 48.288
|  |  | 3.293 | 48.2628 | 283.9035 | 1000 | 1688.739 | -8.4087 | 48.2796
|  |  | 3.294 | 48.2544 | 283.9517 | 1000 | 1688.1506 | -8.404 | 48.2712
|  |  | 3.295 | 48.246 | 284 | 1000 | 1687.5626 | -8.3993 | 48.2628
|  |  | 3.296 | 48.2376 | 284.0482 | 1000 | 1686.9751 | -8.3946 | 48.2544
|  |  | 3.297 | 48.2292 | 284.0965 | 1000 | 1686.388 | -8.3899 | 48.246
|  |  | 3.298 | 48.2208 | 284.1447 | 1000 | 1685.8013 | -8.3852 | 48.2376
|  |  | 3.299 | 48.2124 | 284.1929 | 1000 | 1685.2151 | -8.3805 | 48.2292
|  |  | 3.3 | 48.204 | 284.2411 | 1000 | 1684.6293 | -8.3758 | 48.2208
|  |  | 3.301 | 48.1956 | 284.2893 | 1000 | 1684.0439 | -8.3712 | 48.2124
|  |  | 3.302 | 48.1873 | 284.3375 | 1000 | 1683.4589 | -8.3665 | 48.204
|  |  | 3.303 | 48.1789 | 284.3857 | 1000 | 1682.8744 | -8.3618 | 48.1956
|  |  | 3.304 | 48.1705 | 284.4339 | 1000 | 1682.2903 | -8.3571 | 48.1873
|  |  | 3.305 | 48.1622 | 284.482 | 1000 | 1681.7066 | -8.3525 | 48.1789
|  |  | 3.306 | 48.1538 | 284.5302 | 1000 | 1681.1234 | -8.3478 | 48.1705
|  |  | 3.307 | 48.1455 | 284.5783 | 1000 | 1680.5406 | -8.3431 | 48.1622
|  |  | 3.308 | 48.1371 | 284.6265 | 1000 | 1679.9582 | -8.3385 | 48.1538
|  |  | 3.309 | 48.1288 | 284.6746 | 1000 | 1679.3762 | -8.3338 | 48.1455
|  |  | 3.31 | 48.1205 | 284.7227 | 1000 | 1678.7947 | -8.3292 | 48.1371
|  |  | 3.311 | 48.1121 | 284.7708 | 1000 | 1678.2136 | -8.3245 | 48.1288
|  |  | 3.312 | 48.1038 | 284.8189 | 1000 | 1677.6329 | -8.3199 | 48.1205
|  |  | 3.313 | 48.0955 | 284.867 | 1000 | 1677.0526 | -8.3152 | 48.1121
|  |  | 3.314 | 48.0872 | 284.9151 | 1000 | 1676.4728 | -8.3106 | 48.1038
|  |  | 3.315 | 48.0789 | 284.9632 | 1000 | 1675.8933 | -8.3059 | 48.0955
|  |  | 3.316 | 48.0706 | 285.0113 | 1000 | 1675.3144 | -8.3013 | 48.0872
|  |  | 3.317 | 48.0623 | 285.0594 | 1000 | 1674.7358 | -8.2967 | 48.0789
|  |  | 3.318 | 48.054 | 285.1074 | 1000 | 1674.1576 | -8.2921 | 48.0706
|  |  | 3.319 | 48.0457 | 285.1555 | 1000 | 1673.5799 | -8.2874 | 48.0623
|  |  | 3.32 | 48.0374 | 285.2035 | 1000 | 1673.0026 | -8.2828 | 48.054
|  |  | 3.321 | 48.0291 | 285.2515 | 1000 | 1672.4257 | -8.2782 | 48.0457
|  |  | 3.322 | 48.0208 | 285.2996 | 1000 | 1671.8493 | -8.2736 | 48.0374
|  |  | 3.323 | 48.0125 | 285.3476 | 1000 | 1671.2732 | -8.269 | 48.0291
|  |  | 3.324 | 48.0043 | 285.3956 | 1000 | 1670.6976 | -8.2644 | 48.0208
|  |  | 3.325 | 47.996 | 285.4436 | 1000 | 1670.1224 | -8.2598 | 48.0125
|  |  | 3.326 | 47.9878 | 285.4916 | 1000 | 1669.5476 | -8.2552 | 48.0043
|  |  | 3.327 | 47.9795 | 285.5396 | 1000 | 1668.9732 | -8.2506 | 47.996
|  |  | 3.328 | 47.9712 | 285.5875 | 1000 | 1668.3993 | -8.246 | 47.9878
|  |  | 3.329 | 47.963 | 285.6355 | 1000 | 1667.8258 | -8.2414 | 47.9795
|  |  | 3.33 | 47.9548 | 285.6835 | 1000 | 1667.2527 | -8.2368 | 47.9712
|  |  | 3.331 | 47.9465 | 285.7314 | 1000 | 1666.68 | -8.2322 | 47.963
|  |  | 3.332 | 47.9383 | 285.7794 | 1000 | 1666.1077 | -8.2277 | 47.9548
|  |  | 3.333 | 47.9301 | 285.8273 | 1000 | 1665.5358 | -8.2231 | 47.9465
|  |  | 3.334 | 47.9218 | 285.8752 | 1000 | 1664.9644 | -8.2185 | 47.9383
|  |  | 3.335 | 47.9136 | 285.9231 | 1000 | 1664.3934 | -8.2139 | 47.9301
|  |  | 3.336 | 47.9054 | 285.9711 | 1000 | 1663.8227 | -8.2094 | 47.9218
|  |  | 3.337 | 47.8972 | 286.019 | 1000 | 1663.2525 | -8.2048 | 47.9136
|  |  | 3.338 | 47.889 | 286.0668 | 1000 | 1662.6828 | -8.2003 | 47.9054
|  |  | 3.339 | 47.8808 | 286.1147 | 1000 | 1662.1134 | -8.1957 | 47.8972
|  |  | 3.34 | 47.8726 | 286.1626 | 1000 | 1661.5444 | -8.1912 | 47.889
|  |  | 3.341 | 47.8644 | 286.2105 | 1000 | 1660.9759 | -8.1866 | 47.8808
|  |  | 3.342 | 47.8562 | 286.2583 | 1000 | 1660.4078 | -8.1821 | 47.8726
|  |  | 3.343 | 47.848 | 286.3062 | 1000 | 1659.84 | -8.1775 | 47.8644
|  |  | 3.344 | 47.8399 | 286.354 | 1000 | 1659.2727 | -8.173 | 47.8562
|  |  | 3.345 | 47.8317 | 286.4019 | 1000 | 1658.7058 | -8.1684 | 47.848
|  |  | 3.346 | 47.8235 | 286.4497 | 1000 | 1658.1394 | -8.1639 | 47.8399
|  |  | 3.347 | 47.8154 | 286.4975 | 1000 | 1657.5733 | -8.1594 | 47.8317
|  |  | 3.348 | 47.8072 | 286.5453 | 1000 | 1657.0076 | -8.1549 | 47.8235
|  |  | 3.349 | 47.799 | 286.5931 | 1000 | 1656.4424 | -8.1503 | 47.8154
|  |  | 3.35 | 47.7909 | 286.6409 | 1000 | 1655.8775 | -8.1458 | 47.8072
|  |  | 3.351 | 47.7827 | 286.6887 | 1000 | 1655.3131 | -8.1413 | 47.799
|  |  | 3.352 | 47.7746 | 286.7365 | 1000 | 1654.7491 | -8.1368 | 47.7909
|  |  | 3.353 | 47.7665 | 286.7843 | 1000 | 1654.1855 | -8.1323 | 47.7827
|  |  | 3.354 | 47.7583 | 286.832 | 1000 | 1653.6223 | -8.1278 | 47.7746
|  |  | 3.355 | 47.7502 | 286.8798 | 1000 | 1653.0595 | -8.1233 | 47.7665
|  |  | 3.356 | 47.7421 | 286.9275 | 1000 | 1652.4971 | -8.1188 | 47.7583
|  |  | 3.357 | 47.734 | 286.9753 | 1000 | 1651.9351 | -8.1143 | 47.7502
|  |  | 3.358 | 47.7258 | 287.023 | 1000 | 1651.3735 | -8.1098 | 47.7421
|  |  | 3.359 | 47.7177 | 287.0707 | 1000 | 1650.8124 | -8.1053 | 47.734
|  |  | 3.36 | 47.7096 | 287.1184 | 1000 | 1650.2516 | -8.1008 | 47.7258
|  |  | 3.361 | 47.7015 | 287.1661 | 1000 | 1649.6912 | -8.0963 | 47.7177
|  |  | 3.362 | 47.6934 | 287.2138 | 1000 | 1649.1313 | -8.0919 | 47.7096
|  |  | 3.363 | 47.6853 | 287.2615 | 1000 | 1648.5717 | -8.0874 | 47.7015
|  |  | 3.364 | 47.6773 | 287.3092 | 1000 | 1648.0126 | -8.0829 | 47.6934
|  |  | 3.365 | 47.6692 | 287.3569 | 1000 | 1647.4538 | -8.0784 | 47.6853
|  |  | 3.366 | 47.6611 | 287.4045 | 1000 | 1646.8955 | -8.074 | 47.6773
|  |  | 3.367 | 47.653 | 287.4522 | 1000 | 1646.3376 | -8.0695 | 47.6692
|  |  | 3.368 | 47.645 | 287.4998 | 1000 | 1645.78 | -8.065 | 47.6611
|  |  | 3.369 | 47.6369 | 287.5475 | 1000 | 1645.2229 | -8.0606 | 47.653
|  |  | 3.37 | 47.6288 | 287.5951 | 1000 | 1644.6662 | -8.0561 | 47.645
|  |  | 3.371 | 47.6208 | 287.6427 | 1000 | 1644.1099 | -8.0517 | 47.6369
|  |  | 3.372 | 47.6127 | 287.6904 | 1000 | 1643.5539 | -8.0472 | 47.6288
|  |  | 3.373 | 47.6047 | 287.738 | 1000 | 1642.9984 | -8.0428 | 47.6208
|  |  | 3.374 | 47.5966 | 287.7856 | 1000 | 1642.4433 | -8.0383 | 47.6127
|  |  | 3.375 | 47.5886 | 287.8332 | 1000 | 1641.8886 | -8.0339 | 47.6047
|  |  | 3.376 | 47.5806 | 287.8807 | 1000 | 1641.3343 | -8.0295 | 47.5966
|  |  | 3.377 | 47.5725 | 287.9283 | 1000 | 1640.7803 | -8.025 | 47.5886
|  |  | 3.378 | 47.5645 | 287.9759 | 1000 | 1640.2268 | -8.0206 | 47.5806
|  |  | 3.379 | 47.5565 | 288.0235 | 1000 | 1639.6737 | -8.0162 | 47.5725
|  |  | 3.38 | 47.5485 | 288.071 | 1000 | 1639.121 | -8.0118 | 47.5645
|  |  | 3.381 | 47.5405 | 288.1186 | 1000 | 1638.5686 | -8.0073 | 47.5565
|  |  | 3.382 | 47.5324 | 288.1661 | 1000 | 1638.0167 | -8.0029 | 47.5485
|  |  | 3.383 | 47.5244 | 288.2136 | 1000 | 1637.4652 | -7.9985 | 47.5405
|  |  | 3.384 | 47.5164 | 288.2611 | 1000 | 1636.914 | -7.9941 | 47.5324
|  |  | 3.385 | 47.5085 | 288.3086 | 1000 | 1636.3633 | -7.9897 | 47.5244
|  |  | 3.386 | 47.5005 | 288.3562 | 1000 | 1635.813 | -7.9853 | 47.5164
|  |  | 3.387 | 47.4925 | 288.4036 | 1000 | 1635.263 | -7.9809 | 47.5085
|  |  | 3.388 | 47.4845 | 288.4511 | 1000 | 1634.7135 | -7.9765 | 47.5005
|  |  | 3.389 | 47.4765 | 288.4986 | 1000 | 1634.1643 | -7.9721 | 47.4925
|  |  | 3.39 | 47.4685 | 288.5461 | 1000 | 1633.6156 | -7.9677 | 47.4845
|  |  | 3.391 | 47.4606 | 288.5936 | 1000 | 1633.0672 | -7.9633 | 47.4765
|  |  | 3.392 | 47.4526 | 288.641 | 1000 | 1632.5192 | -7.959 | 47.4685
|  |  | 3.393 | 47.4447 | 288.6885 | 1000 | 1631.9716 | -7.9546 | 47.4606
|  |  | 3.394 | 47.4367 | 288.7359 | 1000 | 1631.4244 | -7.9502 | 47.4526
|  |  | 3.395 | 47.4288 | 288.7833 | 1000 | 1630.8776 | -7.9458 | 47.4447
|  |  | 3.396 | 47.4208 | 288.8308 | 1000 | 1630.3312 | -7.9414 | 47.4367
|  |  | 3.397 | 47.4129 | 288.8782 | 1000 | 1629.7852 | -7.9371 | 47.4288
|  |  | 3.398 | 47.4049 | 288.9256 | 1000 | 1629.2396 | -7.9327 | 47.4208
|  |  | 3.399 | 47.397 | 288.973 | 1000 | 1628.6944 | -7.9284 | 47.4129
|  |  | 3.4 | 47.3891 | 289.0204 | 1000 | 1628.1496 | -7.924 | 47.4049
|  |  | 3.401 | 47.3811 | 289.0678 | 1000 | 1627.6051 | -7.9196 | 47.397
|  |  | 3.402 | 47.3732 | 289.1151 | 1000 | 1627.0611 | -7.9153 | 47.3891
|  |  | 3.403 | 47.3653 | 289.1625 | 1000 | 1626.5174 | -7.9109 | 47.3811
|  |  | 3.404 | 47.3574 | 289.2099 | 1000 | 1625.9741 | -7.9066 | 47.3732
|  |  | 3.405 | 47.3495 | 289.2572 | 1000 | 1625.4312 | -7.9022 | 47.3653
|  |  | 3.406 | 47.3416 | 289.3046 | 1000 | 1624.8887 | -7.8979 | 47.3574
|  |  | 3.407 | 47.3337 | 289.3519 | 1000 | 1624.3466 | -7.8936 | 47.3495
|  |  | 3.408 | 47.3258 | 289.3992 | 1000 | 1623.8049 | -7.8892 | 47.3416
|  |  | 3.409 | 47.3179 | 289.4466 | 1000 | 1623.2636 | -7.8849 | 47.3337
|  |  | 3.41 | 47.31 | 289.4939 | 1000 | 1622.7226 | -7.8806 | 47.3258
|  |  | 3.411 | 47.3021 | 289.5412 | 1000 | 1622.1821 | -7.8763 | 47.3179
|  |  | 3.412 | 47.2943 | 289.5885 | 1000 | 1621.6419 | -7.8719 | 47.31
|  |  | 3.413 | 47.2864 | 289.6358 | 1000 | 1621.1021 | -7.8676 | 47.3021
|  |  | 3.414 | 47.2785 | 289.6831 | 1000 | 1620.5627 | -7.8633 | 47.2943
|  |  | 3.415 | 47.2707 | 289.7303 | 1000 | 1620.0237 | -7.859 | 47.2864
|  |  | 3.416 | 47.2628 | 289.7776 | 1000 | 1619.4851 | -7.8547 | 47.2785
|  |  | 3.417 | 47.2549 | 289.8249 | 1000 | 1618.9468 | -7.8504 | 47.2707
|  |  | 3.418 | 47.2471 | 289.8721 | 1000 | 1618.409 | -7.8461 | 47.2628
|  |  | 3.419 | 47.2393 | 289.9193 | 1000 | 1617.8715 | -7.8418 | 47.2549
|  |  | 3.42 | 47.2314 | 289.9666 | 1000 | 1617.3344 | -7.8375 | 47.2471
|  |  | 3.421 | 47.2236 | 290.0138 | 1000 | 1616.7977 | -7.8332 | 47.2393
|  |  | 3.422 | 47.2157 | 290.061 | 1000 | 1616.2613 | -7.8289 | 47.2314
|  |  | 3.423 | 47.2079 | 290.1082 | 1000 | 1615.7254 | -7.8246 | 47.2236
|  |  | 3.424 | 47.2001 | 290.1554 | 1000 | 1615.1898 | -7.8203 | 47.2157
|  |  | 3.425 | 47.1923 | 290.2026 | 1000 | 1614.6547 | -7.816 | 47.2079
|  |  | 3.426 | 47.1844 | 290.2498 | 1000 | 1614.1199 | -7.8118 | 47.2001
|  |  | 3.427 | 47.1766 | 290.297 | 1000 | 1613.5855 | -7.8075 | 47.1923
|  |  | 3.428 | 47.1688 | 290.3442 | 1000 | 1613.0514 | -7.8032 | 47.1844
|  |  | 3.429 | 47.161 | 290.3913 | 1000 | 1612.5178 | -7.7989 | 47.1766
|  |  | 3.43 | 47.1532 | 290.4385 | 1000 | 1611.9845 | -7.7947 | 47.1688
|  |  | 3.431 | 47.1454 | 290.4857 | 1000 | 1611.4516 | -7.7904 | 47.161
|  |  | 3.432 | 47.1376 | 290.5328 | 1000 | 1610.9191 | -7.7862 | 47.1532
|  |  | 3.433 | 47.1299 | 290.5799 | 1000 | 1610.3869 | -7.7819 | 47.1454
|  |  | 3.434 | 47.1221 | 290.6271 | 1000 | 1609.8552 | -7.7776 | 47.1376
|  |  | 3.435 | 47.1143 | 290.6742 | 1000 | 1609.3238 | -7.7734 | 47.1299
|  |  | 3.436 | 47.1065 | 290.7213 | 1000 | 1608.7928 | -7.7691 | 47.1221
|  |  | 3.437 | 47.0988 | 290.7684 | 1000 | 1608.2622 | -7.7649 | 47.1143
|  |  | 3.438 | 47.091 | 290.8155 | 1000 | 1607.7319 | -7.7607 | 47.1065
|  |  | 3.439 | 47.0832 | 290.8626 | 1000 | 1607.2021 | -7.7564 | 47.0988
|  |  | 3.44 | 47.0755 | 290.9096 | 1000 | 1606.6726 | -7.7522 | 47.091
|  |  | 3.441 | 47.0677 | 290.9567 | 1000 | 1606.1435 | -7.7479 | 47.0832
|  |  | 3.442 | 47.06 | 291.0038 | 1000 | 1605.6147 | -7.7437 | 47.0755
|  |  | 3.443 | 47.0522 | 291.0508 | 1000 | 1605.0864 | -7.7395 | 47.0677
|  |  | 3.444 | 47.0445 | 291.0979 | 1000 | 1604.5584 | -7.7353 | 47.06
|  |  | 3.445 | 47.0368 | 291.1449 | 1000 | 1604.0307 | -7.731 | 47.0522
|  |  | 3.446 | 47.029 | 291.192 | 1000 | 1603.5035 | -7.7268 | 47.0445
|  |  | 3.447 | 47.0213 | 291.239 | 1000 | 1602.9766 | -7.7226 | 47.0368
|  |  | 3.448 | 47.0136 | 291.286 | 1000 | 1602.4502 | -7.7184 | 47.029
|  |  | 3.449 | 47.0059 | 291.333 | 1000 | 1601.924 | -7.7142 | 47.0213
|  |  | 3.45 | 46.9981 | 291.38 | 1000 | 1601.3983 | -7.71 | 47.0136
|  |  | 3.451 | 46.9904 | 291.427 | 1000 | 1600.8729 | -7.7058 | 47.0059
|  |  | 3.452 | 46.9827 | 291.474 | 1000 | 1600.3479 | -7.7016 | 46.9981
|  |  | 3.453 | 46.975 | 291.521 | 1000 | 1599.8233 | -7.6974 | 46.9904
|  |  | 3.454 | 46.9673 | 291.5679 | 1000 | 1599.299 | -7.6932 | 46.9827
|  |  | 3.455 | 46.9596 | 291.6149 | 1000 | 1598.7752 | -7.689 | 46.975
|  |  | 3.456 | 46.9519 | 291.6619 | 1000 | 1598.2516 | -7.6848 | 46.9673
|  |  | 3.457 | 46.9443 | 291.7088 | 1000 | 1597.7285 | -7.6806 | 46.9596
|  |  | 3.458 | 46.9366 | 291.7558 | 1000 | 1597.2057 | -7.6764 | 46.9519
|  |  | 3.459 | 46.9289 | 291.8027 | 1000 | 1596.6833 | -7.6723 | 46.9443
|  |  | 3.46 | 46.9212 | 291.8496 | 1000 | 1596.1613 | -7.6681 | 46.9366
|  |  | 3.461 | 46.9136 | 291.8965 | 1000 | 1595.6396 | -7.6639 | 46.9289
|  |  | 3.462 | 46.9059 | 291.9434 | 1000 | 1595.1183 | -7.6597 | 46.9212
|  |  | 3.463 | 46.8982 | 291.9903 | 1000 | 1594.5974 | -7.6556 | 46.9136
|  |  | 3.464 | 46.8906 | 292.0372 | 1000 | 1594.0769 | -7.6514 | 46.9059
|  |  | 3.465 | 46.8829 | 292.0841 | 1000 | 1593.5567 | -7.6473 | 46.8982
|  |  | 3.466 | 46.8753 | 292.131 | 1000 | 1593.0369 | -7.6431 | 46.8906
|  |  | 3.467 | 46.8676 | 292.1779 | 1000 | 1592.5174 | -7.6389 | 46.8829
|  |  | 3.468 | 46.86 | 292.2247 | 1000 | 1591.9983 | -7.6348 | 46.8753
|  |  | 3.469 | 46.8524 | 292.2716 | 1000 | 1591.4796 | -7.6306 | 46.8676
|  |  | 3.47 | 46.8447 | 292.3184 | 1000 | 1590.9612 | -7.6265 | 46.86
|  |  | 3.471 | 46.8371 | 292.3653 | 1000 | 1590.4433 | -7.6223 | 46.8524
|  |  | 3.472 | 46.8295 | 292.4121 | 1000 | 1589.9256 | -7.6182 | 46.8447
|  |  | 3.473 | 46.8219 | 292.4589 | 1000 | 1589.4084 | -7.6141 | 46.8371
|  |  | 3.474 | 46.8143 | 292.5058 | 1000 | 1588.8915 | -7.6099 | 46.8295
|  |  | 3.475 | 46.8066 | 292.5526 | 1000 | 1588.375 | -7.6058 | 46.8219
|  |  | 3.476 | 46.799 | 292.5994 | 1000 | 1587.8588 | -7.6017 | 46.8143
|  |  | 3.477 | 46.7914 | 292.6462 | 1000 | 1587.343 | -7.5975 | 46.8066
|  |  | 3.478 | 46.7838 | 292.693 | 1000 | 1586.8276 | -7.5934 | 46.799
|  |  | 3.479 | 46.7762 | 292.7397 | 1000 | 1586.3125 | -7.5893 | 46.7914
|  |  | 3.48 | 46.7687 | 292.7865 | 1000 | 1585.7978 | -7.5852 | 46.7838
|  |  | 3.481 | 46.7611 | 292.8333 | 1000 | 1585.2835 | -7.5811 | 46.7762
|  |  | 3.482 | 46.7535 | 292.88 | 1000 | 1584.7695 | -7.577 | 46.7687
|  |  | 3.483 | 46.7459 | 292.9268 | 1000 | 1584.2559 | -7.5728 | 46.7611
|  |  | 3.484 | 46.7383 | 292.9735 | 1000 | 1583.7426 | -7.5687 | 46.7535
|  |  | 3.485 | 46.7308 | 293.0203 | 1000 | 1583.2297 | -7.5646 | 46.7459
|  |  | 3.486 | 46.7232 | 293.067 | 1000 | 1582.7172 | -7.5605 | 46.7383
|  |  | 3.487 | 46.7156 | 293.1137 | 1000 | 1582.205 | -7.5564 | 46.7308
|  |  | 3.488 | 46.7081 | 293.1604 | 1000 | 1581.6932 | -7.5523 | 46.7232
|  |  | 3.489 | 46.7005 | 293.2071 | 1000 | 1581.1817 | -7.5483 | 46.7156
|  |  | 3.49 | 46.693 | 293.2538 | 1000 | 1580.6706 | -7.5442 | 46.7081
|  |  | 3.491 | 46.6854 | 293.3005 | 1000 | 1580.1599 | -7.5401 | 46.7005
|  |  | 3.492 | 46.6779 | 293.3472 | 1000 | 1579.6495 | -7.536 | 46.693
|  |  | 3.493 | 46.6704 | 293.3939 | 1000 | 1579.1395 | -7.5319 | 46.6854
|  |  | 3.494 | 46.6628 | 293.4405 | 1000 | 1578.6298 | -7.5278 | 46.6779
|  |  | 3.495 | 46.6553 | 293.4872 | 1000 | 1578.1205 | -7.5238 | 46.6704
|  |  | 3.496 | 46.6478 | 293.5338 | 1000 | 1577.6116 | -7.5197 | 46.6628
|  |  | 3.497 | 46.6403 | 293.5805 | 1000 | 1577.103 | -7.5156 | 46.6553
|  |  | 3.498 | 46.6328 | 293.6271 | 1000 | 1576.5948 | -7.5116 | 46.6478
|  |  | 3.499 | 46.6252 | 293.6737 | 1000 | 1576.0869 | -7.5075 | 46.6403
|  |  | 3.5 | 46.6177 | 293.7204 | 1000 | 1575.5794 | -7.5034 | 46.6328
|  |  | 3.501 | 46.6102 | 293.767 | 1000 | 1575.0722 | -7.4994 | 46.6252
|  |  | 3.502 | 46.6027 | 293.8136 | 1000 | 1574.5654 | -7.4953 | 46.6177
|  |  | 3.503 | 46.5952 | 293.8602 | 1000 | 1574.059 | -7.4913 | 46.6102
|  |  | 3.504 | 46.5877 | 293.9068 | 1000 | 1573.5529 | -7.4872 | 46.6027
|  |  | 3.505 | 46.5803 | 293.9534 | 1000 | 1573.0472 | -7.4832 | 46.5952
|  |  | 3.506 | 46.5728 | 293.9999 | 1000 | 1572.5418 | -7.4791 | 46.5877
|  |  | 3.507 | 46.5653 | 294.0465 | 1000 | 1572.0367 | -7.4751 | 46.5803
|  |  | 3.508 | 46.5578 | 294.0931 | 1000 | 1571.5321 | -7.4711 | 46.5728
|  |  | 3.509 | 46.5503 | 294.1396 | 1000 | 1571.0277 | -7.467 | 46.5653
|  |  | 3.51 | 46.5429 | 294.1862 | 1000 | 1570.5238 | -7.463 | 46.5578
|  |  | 3.511 | 46.5354 | 294.2327 | 1000 | 1570.0202 | -7.459 | 46.5503
|  |  | 3.512 | 46.528 | 294.2792 | 1000 | 1569.5169 | -7.4549 | 46.5429
|  |  | 3.513 | 46.5205 | 294.3258 | 1000 | 1569.014 | -7.4509 | 46.5354
|  |  | 3.514 | 46.5131 | 294.3723 | 1000 | 1568.5114 | -7.4469 | 46.528
|  |  | 3.515 | 46.5056 | 294.4188 | 1000 | 1568.0092 | -7.4429 | 46.5205
|  |  | 3.516 | 46.4982 | 294.4653 | 1000 | 1567.5074 | -7.4389 | 46.5131
|  |  | 3.517 | 46.4907 | 294.5118 | 1000 | 1567.0059 | -7.4348 | 46.5056
|  |  | 3.518 | 46.4833 | 294.5583 | 1000 | 1566.5047 | -7.4308 | 46.4982
|  |  | 3.519 | 46.4759 | 294.6048 | 1000 | 1566.0039 | -7.4268 | 46.4907
|  |  | 3.52 | 46.4684 | 294.6512 | 1000 | 1565.5034 | -7.4228 | 46.4833
|  |  | 3.521 | 46.461 | 294.6977 | 1000 | 1565.0033 | -7.4188 | 46.4759
|  |  | 3.522 | 46.4536 | 294.7441 | 1000 | 1564.5036 | -7.4148 | 46.4684
|  |  | 3.523 | 46.4462 | 294.7906 | 1000 | 1564.0042 | -7.4108 | 46.461
|  |  | 3.524 | 46.4388 | 294.837 | 1000 | 1563.5051 | -7.4068 | 46.4536
|  |  | 3.525 | 46.4314 | 294.8835 | 1000 | 1563.0064 | -7.4029 | 46.4462
|  |  | 3.526 | 46.424 | 294.9299 | 1000 | 1562.5081 | -7.3989 | 46.4388
|  |  | 3.527 | 46.4166 | 294.9763 | 1000 | 1562.01 | -7.3949 | 46.4314
|  |  | 3.528 | 46.4092 | 295.0227 | 1000 | 1561.5124 | -7.3909 | 46.424
|  |  | 3.529 | 46.4018 | 295.0691 | 1000 | 1561.0151 | -7.3869 | 46.4166
|  |  | 3.53 | 46.3944 | 295.1155 | 1000 | 1560.5181 | -7.3829 | 46.4092
|  |  | 3.531 | 46.387 | 295.1619 | 1000 | 1560.0215 | -7.379 | 46.4018
|  |  | 3.532 | 46.3796 | 295.2083 | 1000 | 1559.5252 | -7.375 | 46.3944
|  |  | 3.533 | 46.3722 | 295.2547 | 1000 | 1559.0292 | -7.371 | 46.387
|  |  | 3.534 | 46.3649 | 295.3011 | 1000 | 1558.5337 | -7.3671 | 46.3796
|  |  | 3.535 | 46.3575 | 295.3474 | 1000 | 1558.0384 | -7.3631 | 46.3722
|  |  | 3.536 | 46.3501 | 295.3938 | 1000 | 1557.5435 | -7.3591 | 46.3649
|  |  | 3.537 | 46.3428 | 295.4401 | 1000 | 1557.049 | -7.3552 | 46.3575
|  |  | 3.538 | 46.3354 | 295.4865 | 1000 | 1556.5548 | -7.3512 | 46.3501
|  |  | 3.539 | 46.3281 | 295.5328 | 1000 | 1556.0609 | -7.3473 | 46.3428
|  |  | 3.54 | 46.3207 | 295.5791 | 1000 | 1555.5674 | -7.3433 | 46.3354
|  |  | 3.541 | 46.3134 | 295.6254 | 1000 | 1555.0742 | -7.3394 | 46.3281
|  |  | 3.542 | 46.306 | 295.6717 | 1000 | 1554.5814 | -7.3355 | 46.3207
|  |  | 3.543 | 46.2987 | 295.718 | 1000 | 1554.0889 | -7.3315 | 46.3134
|  |  | 3.544 | 46.2914 | 295.7643 | 1000 | 1553.5967 | -7.3276 | 46.306
|  |  | 3.545 | 46.2841 | 295.8106 | 1000 | 1553.1049 | -7.3236 | 46.2987
|  |  | 3.546 | 46.2767 | 295.8569 | 1000 | 1552.6135 | -7.3197 | 46.2914
|  |  | 3.547 | 46.2694 | 295.9032 | 1000 | 1552.1223 | -7.3158 | 46.2841
|  |  | 3.548 | 46.2621 | 295.9494 | 1000 | 1551.6316 | -7.3119 | 46.2767
|  |  | 3.549 | 46.2548 | 295.9957 | 1000 | 1551.1411 | -7.3079 | 46.2694
|  |  | 3.55 | 46.2475 | 296.042 | 1000 | 1550.651 | -7.304 | 46.2621
|  |  | 3.551 | 46.2402 | 296.0882 | 1000 | 1550.1613 | -7.3001 | 46.2548
|  |  | 3.552 | 46.2329 | 296.1344 | 1000 | 1549.6718 | -7.2962 | 46.2475
|  |  | 3.553 | 46.2256 | 296.1807 | 1000 | 1549.1828 | -7.2923 | 46.2402
|  |  | 3.554 | 46.2183 | 296.2269 | 1000 | 1548.694 | -7.2884 | 46.2329
|  |  | 3.555 | 46.211 | 296.2731 | 1000 | 1548.2056 | -7.2844 | 46.2256
|  |  | 3.556 | 46.2037 | 296.3193 | 1000 | 1547.7175 | -7.2805 | 46.2183
|  |  | 3.557 | 46.1964 | 296.3655 | 1000 | 1547.2298 | -7.2766 | 46.211
|  |  | 3.558 | 46.1892 | 296.4117 | 1000 | 1546.7424 | -7.2727 | 46.2037
|  |  | 3.559 | 46.1819 | 296.4579 | 1000 | 1546.2554 | -7.2688 | 46.1964
|  |  | 3.56 | 46.1746 | 296.5041 | 1000 | 1545.7687 | -7.2649 | 46.1892
|  |  | 3.561 | 46.1673 | 296.5502 | 1000 | 1545.2823 | -7.2611 | 46.1819
|  |  | 3.562 | 46.1601 | 296.5964 | 1000 | 1544.7963 | -7.2572 | 46.1746
|  |  | 3.563 | 46.1528 | 296.6426 | 1000 | 1544.3106 | -7.2533 | 46.1673
|  |  | 3.564 | 46.1456 | 296.6887 | 1000 | 1543.8252 | -7.2494 | 46.1601
|  |  | 3.565 | 46.1383 | 296.7348 | 1000 | 1543.3402 | -7.2455 | 46.1528
|  |  | 3.566 | 46.1311 | 296.781 | 1000 | 1542.8555 | -7.2416 | 46.1456
|  |  | 3.567 | 46.1238 | 296.8271 | 1000 | 1542.3711 | -7.2378 | 46.1383
|  |  | 3.568 | 46.1166 | 296.8732 | 1000 | 1541.8871 | -7.2339 | 46.1311
|  |  | 3.569 | 46.1094 | 296.9193 | 1000 | 1541.4034 | -7.23 | 46.1238
|  |  | 3.57 | 46.1021 | 296.9654 | 1000 | 1540.9201 | -7.2262 | 46.1166
|  |  | 3.571 | 46.0949 | 297.0115 | 1000 | 1540.4371 | -7.2223 | 46.1094
|  |  | 3.572 | 46.0877 | 297.0576 | 1000 | 1539.9544 | -7.2184 | 46.1021
|  |  | 3.573 | 46.0805 | 297.1037 | 1000 | 1539.472 | -7.2146 | 46.0949
|  |  | 3.574 | 46.0733 | 297.1498 | 1000 | 1538.99 | -7.2107 | 46.0877
|  |  | 3.575 | 46.066 | 297.1959 | 1000 | 1538.5083 | -7.2069 | 46.0805
|  |  | 3.576 | 46.0588 | 297.2419 | 1000 | 1538.027 | -7.203 | 46.0733
|  |  | 3.577 | 46.0516 | 297.288 | 1000 | 1537.546 | -7.1992 | 46.066
|  |  | 3.578 | 46.0444 | 297.334 | 1000 | 1537.0653 | -7.1953 | 46.0588
|  |  | 3.579 | 46.0372 | 297.3801 | 1000 | 1536.5849 | -7.1915 | 46.0516
|  |  | 3.58 | 46.03 | 297.4261 | 1000 | 1536.1049 | -7.1876 | 46.0444
|  |  | 3.581 | 46.0229 | 297.4721 | 1000 | 1535.6252 | -7.1838 | 46.0372
|  |  | 3.582 | 46.0157 | 297.5182 | 1000 | 1535.1458 | -7.18 | 46.03
|  |  | 3.583 | 46.0085 | 297.5642 | 1000 | 1534.6668 | -7.1761 | 46.0229
|  |  | 3.584 | 46.0013 | 297.6102 | 1000 | 1534.1881 | -7.1723 | 46.0157
|  |  | 3.585 | 45.9941 | 297.6562 | 1000 | 1533.7097 | -7.1685 | 46.0085
|  |  | 3.586 | 45.987 | 297.7022 | 1000 | 1533.2317 | -7.1647 | 46.0013
|  |  | 3.587 | 45.9798 | 297.7481 | 1000 | 1532.754 | -7.1608 | 45.9941
|  |  | 3.588 | 45.9727 | 297.7941 | 1000 | 1532.2766 | -7.157 | 45.987
|  |  | 3.589 | 45.9655 | 297.8401 | 1000 | 1531.7996 | -7.1532 | 45.9798
|  |  | 3.59 | 45.9583 | 297.8861 | 1000 | 1531.3228 | -7.1494 | 45.9727
|  |  | 3.591 | 45.9512 | 297.932 | 1000 | 1530.8464 | -7.1456 | 45.9655
|  |  | 3.592 | 45.944 | 297.978 | 1000 | 1530.3704 | -7.1418 | 45.9583
|  |  | 3.593 | 45.9369 | 298.0239 | 1000 | 1529.8946 | -7.138 | 45.9512
|  |  | 3.594 | 45.9298 | 298.0698 | 1000 | 1529.4192 | -7.1342 | 45.944
|  |  | 3.595 | 45.9226 | 298.1158 | 1000 | 1528.9441 | -7.1304 | 45.9369
|  |  | 3.596 | 45.9155 | 298.1617 | 1000 | 1528.4694 | -7.1266 | 45.9298
|  |  | 3.597 | 45.9084 | 298.2076 | 1000 | 1527.995 | -7.1228 | 45.9226
|  |  | 3.598 | 45.9013 | 298.2535 | 1000 | 1527.5208 | -7.119 | 45.9155
|  |  | 3.599 | 45.8941 | 298.2994 | 1000 | 1527.0471 | -7.1152 | 45.9084
|  |  | 3.6 | 45.887 | 298.3453 | 1000 | 1526.5736 | -7.1114 | 45.9013
|  |  | 3.601 | 45.8799 | 298.3912 | 1000 | 1526.1005 | -7.1076 | 45.8941
|  |  | 3.602 | 45.8728 | 298.437 | 1000 | 1525.6277 | -7.1038 | 45.887
|  |  | 3.603 | 45.8657 | 298.4829 | 1000 | 1525.1552 | -7.1 | 45.8799
|  |  | 3.604 | 45.8586 | 298.5288 | 1000 | 1524.6831 | -7.0963 | 45.8728
|  |  | 3.605 | 45.8515 | 298.5746 | 1000 | 1524.2112 | -7.0925 | 45.8657
|  |  | 3.606 | 45.8444 | 298.6205 | 1000 | 1523.7397 | -7.0887 | 45.8586
|  |  | 3.607 | 45.8373 | 298.6663 | 1000 | 1523.2685 | -7.0849 | 45.8515
|  |  | 3.608 | 45.8302 | 298.7121 | 1000 | 1522.7977 | -7.0812 | 45.8444
|  |  | 3.609 | 45.8232 | 298.758 | 1000 | 1522.3271 | -7.0774 | 45.8373
|  |  | 3.61 | 45.8161 | 298.8038 | 1000 | 1521.8569 | -7.0737 | 45.8302
|  |  | 3.611 | 45.809 | 298.8496 | 1000 | 1521.387 | -7.0699 | 45.8232
|  |  | 3.612 | 45.8019 | 298.8954 | 1000 | 1520.9175 | -7.0661 | 45.8161
|  |  | 3.613 | 45.7949 | 298.9412 | 1000 | 1520.4482 | -7.0624 | 45.809
|  |  | 3.614 | 45.7878 | 298.987 | 1000 | 1519.9793 | -7.0586 | 45.8019
|  |  | 3.615 | 45.7807 | 299.0328 | 1000 | 1519.5107 | -7.0549 | 45.7949
|  |  | 3.616 | 45.7737 | 299.0786 | 1000 | 1519.0424 | -7.0511 | 45.7878
|  |  | 3.617 | 45.7666 | 299.1243 | 1000 | 1518.5745 | -7.0474 | 45.7807
|  |  | 3.618 | 45.7596 | 299.1701 | 1000 | 1518.1068 | -7.0437 | 45.7737
|  |  | 3.619 | 45.7526 | 299.2159 | 1000 | 1517.6395 | -7.0399 | 45.7666
|  |  | 3.62 | 45.7455 | 299.2616 | 1000 | 1517.1725 | -7.0362 | 45.7596
|  |  | 3.621 | 45.7385 | 299.3073 | 1000 | 1516.7058 | -7.0324 | 45.7526
|  |  | 3.622 | 45.7314 | 299.3531 | 1000 | 1516.2395 | -7.0287 | 45.7455
|  |  | 3.623 | 45.7244 | 299.3988 | 1000 | 1515.7734 | -7.025 | 45.7385
|  |  | 3.624 | 45.7174 | 299.4445 | 1000 | 1515.3077 | -7.0213 | 45.7314
|  |  | 3.625 | 45.7104 | 299.4902 | 1000 | 1514.8423 | -7.0175 | 45.7244
|  |  | 3.626 | 45.7033 | 299.5359 | 1000 | 1514.3772 | -7.0138 | 45.7174
|  |  | 3.627 | 45.6963 | 299.5816 | 1000 | 1513.9124 | -7.0101 | 45.7104
|  |  | 3.628 | 45.6893 | 299.6273 | 1000 | 1513.448 | -7.0064 | 45.7033
|  |  | 3.629 | 45.6823 | 299.673 | 1000 | 1512.9838 | -7.0027 | 45.6963
|  |  | 3.63 | 45.6753 | 299.7187 | 1000 | 1512.52 | -6.999 | 45.6893
|  |  | 3.631 | 45.6683 | 299.7644 | 1000 | 1512.0565 | -6.9953 | 45.6823
|  |  | 3.632 | 45.6613 | 299.81 | 1000 | 1511.5933 | -6.9915 | 45.6753
|  |  | 3.633 | 45.6543 | 299.8557 | 1000 | 1511.1305 | -6.9878 | 45.6683
|  |  | 3.634 | 45.6473 | 299.9014 | 1000 | 1510.6679 | -6.9841 | 45.6613
|  |  | 3.635 | 45.6404 | 299.947 | 1000 | 1510.2057 | -6.9804 | 45.6543
|  |  | 3.636 | 45.6334 | 299.9926 | 1000 | 1509.7438 | -6.9768 | 45.6473
|  |  | 3.637 | 45.6264 | 300.0383 | 1000 | 1509.2822 | -6.9731 | 45.6404
|  |  | 3.638 | 45.6194 | 300.0839 | 1000 | 1508.8209 | -6.9694 | 45.6334
|  |  | 3.639 | 45.6125 | 300.1295 | 1000 | 1508.3599 | -6.9657 | 45.6264
|  |  | 3.64 | 45.6055 | 300.1751 | 1000 | 1507.8992 | -6.962 | 45.6194
|  |  | 3.641 | 45.5985 | 300.2207 | 1000 | 1507.4389 | -6.9583 | 45.6125
|  |  | 3.642 | 45.5916 | 300.2663 | 1000 | 1506.9789 | -6.9546 | 45.6055
|  |  | 3.643 | 45.5846 | 300.3119 | 1000 | 1506.5191 | -6.951 | 45.5985
|  |  | 3.644 | 45.5777 | 300.3575 | 1000 | 1506.0597 | -6.9473 | 45.5916
|  |  | 3.645 | 45.5707 | 300.403 | 1000 | 1505.6006 | -6.9436 | 45.5846
|  |  | 3.646 | 45.5638 | 300.4486 | 1000 | 1505.1418 | -6.9399 | 45.5777
|  |  | 3.647 | 45.5568 | 300.4942 | 1000 | 1504.6834 | -6.9363 | 45.5707
|  |  | 3.648 | 45.5499 | 300.5397 | 1000 | 1504.2252 | -6.9326 | 45.5638
|  |  | 3.649 | 45.543 | 300.5853 | 1000 | 1503.7674 | -6.9289 | 45.5568
|  |  | 3.65 | 45.536 | 300.6308 | 1000 | 1503.3098 | -6.9253 | 45.5499
|  |  | 3.651 | 45.5291 | 300.6763 | 1000 | 1502.8526 | -6.9216 | 45.543
|  |  | 3.652 | 45.5222 | 300.7219 | 1000 | 1502.3957 | -6.918 | 45.536
|  |  | 3.653 | 45.5153 | 300.7674 | 1000 | 1501.9391 | -6.9143 | 45.5291
|  |  | 3.654 | 45.5084 | 300.8129 | 1000 | 1501.4828 | -6.9107 | 45.5222
|  |  | 3.655 | 45.5014 | 300.8584 | 1000 | 1501.0268 | -6.907 | 45.5153
|  |  | 3.656 | 45.4945 | 300.9039 | 1000 | 1500.5712 | -6.9034 | 45.5084
|  |  | 3.657 | 45.4876 | 300.9494 | 1000 | 1500.1158 | -6.8997 | 45.5014
|  |  | 3.658 | 45.4807 | 300.9949 | 1000 | 1499.6608 | -6.8961 | 45.4945
|  |  | 3.659 | 45.4738 | 301.0404 | 1000 | 1499.206 | -6.8924 | 45.4876
|  |  | 3.66 | 45.467 | 301.0858 | 1000 | 1498.7516 | -6.8888 | 45.4807
|  |  | 3.661 | 45.4601 | 301.1313 | 1000 | 1498.2975 | -6.8852 | 45.4738
|  |  | 3.662 | 45.4532 | 301.1768 | 1000 | 1497.8436 | -6.8815 | 45.467
|  |  | 3.663 | 45.4463 | 301.2222 | 1000 | 1497.3901 | -6.8779 | 45.4601
|  |  | 3.664 | 45.4394 | 301.2676 | 1000 | 1496.9369 | -6.8743 | 45.4532
|  |  | 3.665 | 45.4325 | 301.3131 | 1000 | 1496.484 | -6.8707 | 45.4463
|  |  | 3.666 | 45.4257 | 301.3585 | 1000 | 1496.0315 | -6.8671 | 45.4394
|  |  | 3.667 | 45.4188 | 301.4039 | 1000 | 1495.5792 | -6.8634 | 45.4325
|  |  | 3.668 | 45.4119 | 301.4493 | 1000 | 1495.1272 | -6.8598 | 45.4257
|  |  | 3.669 | 45.4051 | 301.4948 | 1000 | 1494.6755 | -6.8562 | 45.4188
|  |  | 3.67 | 45.3982 | 301.5402 | 1000 | 1494.2242 | -6.8526 | 45.4119
|  |  | 3.671 | 45.3914 | 301.5856 | 1000 | 1493.7731 | -6.849 | 45.4051
|  |  | 3.672 | 45.3845 | 301.6309 | 1000 | 1493.3224 | -6.8454 | 45.3982
|  |  | 3.673 | 45.3777 | 301.6763 | 1000 | 1492.8719 | -6.8418 | 45.3914
|  |  | 3.674 | 45.3708 | 301.7217 | 1000 | 1492.4218 | -6.8382 | 45.3845
|  |  | 3.675 | 45.364 | 301.7671 | 1000 | 1491.972 | -6.8346 | 45.3777
|  |  | 3.676 | 45.3572 | 301.8124 | 1000 | 1491.5224 | -6.831 | 45.3708
|  |  | 3.677 | 45.3503 | 301.8578 | 1000 | 1491.0732 | -6.8274 | 45.364
|  |  | 3.678 | 45.3435 | 301.9031 | 1000 | 1490.6243 | -6.8238 | 45.3572
|  |  | 3.679 | 45.3367 | 301.9485 | 1000 | 1490.1757 | -6.8202 | 45.3503
|  |  | 3.68 | 45.3299 | 301.9938 | 1000 | 1489.7273 | -6.8166 | 45.3435
|  |  | 3.681 | 45.323 | 302.0391 | 1000 | 1489.2793 | -6.813 | 45.3367
|  |  | 3.682 | 45.3162 | 302.0844 | 1000 | 1488.8316 | -6.8095 | 45.3299
|  |  | 3.683 | 45.3094 | 302.1298 | 1000 | 1488.3842 | -6.8059 | 45.323
|  |  | 3.684 | 45.3026 | 302.1751 | 1000 | 1487.9371 | -6.8023 | 45.3162
|  |  | 3.685 | 45.2958 | 302.2204 | 1000 | 1487.4903 | -6.7987 | 45.3094
|  |  | 3.686 | 45.289 | 302.2657 | 1000 | 1487.0438 | -6.7952 | 45.3026
|  |  | 3.687 | 45.2822 | 302.3109 | 1000 | 1486.5976 | -6.7916 | 45.2958
|  |  | 3.688 | 45.2754 | 302.3562 | 1000 | 1486.1517 | -6.788 | 45.289
|  |  | 3.689 | 45.2686 | 302.4015 | 1000 | 1485.7061 | -6.7844 | 45.2822
|  |  | 3.69 | 45.2619 | 302.4468 | 1000 | 1485.2608 | -6.7809 | 45.2754
|  |  | 3.691 | 45.2551 | 302.492 | 1000 | 1484.8158 | -6.7773 | 45.2686
|  |  | 3.692 | 45.2483 | 302.5373 | 1000 | 1484.3711 | -6.7738 | 45.2619
|  |  | 3.693 | 45.2415 | 302.5825 | 1000 | 1483.9267 | -6.7702 | 45.2551
|  |  | 3.694 | 45.2348 | 302.6277 | 1000 | 1483.4827 | -6.7667 | 45.2483
|  |  | 3.695 | 45.228 | 302.673 | 1000 | 1483.0389 | -6.7631 | 45.2415
|  |  | 3.696 | 45.2212 | 302.7182 | 1000 | 1482.5954 | -6.7596 | 45.2348
|  |  | 3.697 | 45.2145 | 302.7634 | 1000 | 1482.1522 | -6.756 | 45.228
|  |  | 3.698 | 45.2077 | 302.8086 | 1000 | 1481.7093 | -6.7525 | 45.2212
|  |  | 3.699 | 45.201 | 302.8538 | 1000 | 1481.2667 | -6.7489 | 45.2145
|  |  | 3.7 | 45.1942 | 302.899 | 1000 | 1480.8244 | -6.7454 | 45.2077
|  |  | 3.701 | 45.1875 | 302.9442 | 1000 | 1480.3824 | -6.7419 | 45.201
|  |  | 3.702 | 45.1807 | 302.9894 | 1000 | 1479.9407 | -6.7383 | 45.1942
|  |  | 3.703 | 45.174 | 303.0346 | 1000 | 1479.4993 | -6.7348 | 45.1875
|  |  | 3.704 | 45.1672 | 303.0798 | 1000 | 1479.0581 | -6.7313 | 45.1807
|  |  | 3.705 | 45.1605 | 303.1249 | 1000 | 1478.6173 | -6.7277 | 45.174
|  |  | 3.706 | 45.1538 | 303.1701 | 1000 | 1478.1768 | -6.7242 | 45.1672
|  |  | 3.707 | 45.1471 | 303.2152 | 1000 | 1477.7366 | -6.7207 | 45.1605
|  |  | 3.708 | 45.1403 | 303.2604 | 1000 | 1477.2967 | -6.7172 | 45.1538
|  |  | 3.709 | 45.1336 | 303.3055 | 1000 | 1476.857 | -6.7137 | 45.1471
|  |  | 3.71 | 45.1269 | 303.3506 | 1000 | 1476.4177 | -6.7101 | 45.1403
|  |  | 3.711 | 45.1202 | 303.3958 | 1000 | 1475.9787 | -6.7066 | 45.1336
|  |  | 3.712 | 45.1135 | 303.4409 | 1000 | 1475.5399 | -6.7031 | 45.1269
|  |  | 3.713 | 45.1068 | 303.486 | 1000 | 1475.1015 | -6.6996 | 45.1202
|  |  | 3.714 | 45.1001 | 303.5311 | 1000 | 1474.6633 | -6.6961 | 45.1135
|  |  | 3.715 | 45.0934 | 303.5762 | 1000 | 1474.2254 | -6.6926 | 45.1068
|  |  | 3.716 | 45.0867 | 303.6213 | 1000 | 1473.7879 | -6.6891 | 45.1001
|  |  | 3.717 | 45.08 | 303.6664 | 1000 | 1473.3506 | -6.6856 | 45.0934
|  |  | 3.718 | 45.0733 | 303.7114 | 1000 | 1472.9136 | -6.6821 | 45.0867
|  |  | 3.719 | 45.0666 | 303.7565 | 1000 | 1472.4769 | -6.6786 | 45.08
|  |  | 3.72 | 45.06 | 303.8016 | 1000 | 1472.0406 | -6.6751 | 45.0733
|  |  | 3.721 | 45.0533 | 303.8466 | 1000 | 1471.6045 | -6.6716 | 45.0666
|  |  | 3.722 | 45.0466 | 303.8917 | 1000 | 1471.1686 | -6.6681 | 45.06
|  |  | 3.723 | 45.04 | 303.9367 | 1000 | 1470.7331 | -6.6647 | 45.0533
|  |  | 3.724 | 45.0333 | 303.9818 | 1000 | 1470.2979 | -6.6612 | 45.0466
|  |  | 3.725 | 45.0266 | 304.0268 | 1000 | 1469.863 | -6.6577 | 45.04
|  |  | 3.726 | 45.02 | 304.0718 | 1000 | 1469.4283 | -6.6542 | 45.0333
|  |  | 3.727 | 45.0133 | 304.1168 | 1000 | 1468.994 | -6.6508 | 45.0266
|  |  | 3.728 | 45.0067 | 304.1618 | 1000 | 1468.5599 | -6.6473 | 45.02
|  |  | 3.729 | 45 | 304.2068 | 1000 | 1468.1262 | -6.6438 | 45.0133
|  |  | 3.73 | 44.9934 | 304.2518 | 1000 | 1467.6927 | -6.6403 | 45.0067
|  |  | 3.731 | 44.9867 | 304.2968 | 1000 | 1467.2595 | -6.6369 | 45
|  |  | 3.732 | 44.9801 | 304.3418 | 1000 | 1466.8266 | -6.6334 | 44.9934
|  |  | 3.733 | 44.9735 | 304.3868 | 1000 | 1466.394 | -6.63 | 44.9867
|  |  | 3.734 | 44.9668 | 304.4318 | 1000 | 1465.9617 | -6.6265 | 44.9801
|  |  | 3.735 | 44.9602 | 304.4767 | 1000 | 1465.5296 | -6.623 | 44.9735
|  |  | 3.736 | 44.9536 | 304.5217 | 1000 | 1465.0979 | -6.6196 | 44.9668
|  |  | 3.737 | 44.947 | 304.5666 | 1000 | 1464.6665 | -6.6161 | 44.9602
|  |  | 3.738 | 44.9403 | 304.6116 | 1000 | 1464.2353 | -6.6127 | 44.9536
|  |  | 3.739 | 44.9337 | 304.6565 | 1000 | 1463.8044 | -6.6092 | 44.947
|  |  | 3.74 | 44.9271 | 304.7014 | 1000 | 1463.3738 | -6.6058 | 44.9403
|  |  | 3.741 | 44.9205 | 304.7464 | 1000 | 1462.9435 | -6.6023 | 44.9337
|  |  | 3.742 | 44.9139 | 304.7913 | 1000 | 1462.5135 | -6.5989 | 44.9271
|  |  | 3.743 | 44.9073 | 304.8362 | 1000 | 1462.0838 | -6.5955 | 44.9205
|  |  | 3.744 | 44.9007 | 304.8811 | 1000 | 1461.6544 | -6.592 | 44.9139
|  |  | 3.745 | 44.8941 | 304.926 | 1000 | 1461.2252 | -6.5886 | 44.9073
|  |  | 3.746 | 44.8875 | 304.9709 | 1000 | 1460.7964 | -6.5852 | 44.9007
|  |  | 3.747 | 44.881 | 305.0158 | 1000 | 1460.3678 | -6.5817 | 44.8941
|  |  | 3.748 | 44.8744 | 305.0606 | 1000 | 1459.9395 | -6.5783 | 44.8875
|  |  | 3.749 | 44.8678 | 305.1055 | 1000 | 1459.5115 | -6.5749 | 44.881
|  |  | 3.75 | 44.8612 | 305.1504 | 1000 | 1459.0838 | -6.5715 | 44.8744
|  |  | 3.751 | 44.8547 | 305.1952 | 1000 | 1458.6563 | -6.5681 | 44.8678
|  |  | 3.752 | 44.8481 | 305.2401 | 1000 | 1458.2292 | -6.5646 | 44.8612
|  |  | 3.753 | 44.8415 | 305.2849 | 1000 | 1457.8023 | -6.5612 | 44.8547
|  |  | 3.754 | 44.835 | 305.3298 | 1000 | 1457.3757 | -6.5578 | 44.8481
|  |  | 3.755 | 44.8284 | 305.3746 | 1000 | 1456.9494 | -6.5544 | 44.8415
|  |  | 3.756 | 44.8218 | 305.4194 | 1000 | 1456.5234 | -6.551 | 44.835
|  |  | 3.757 | 44.8153 | 305.4643 | 1000 | 1456.0977 | -6.5476 | 44.8284
|  |  | 3.758 | 44.8087 | 305.5091 | 1000 | 1455.6722 | -6.5442 | 44.8218
|  |  | 3.759 | 44.8022 | 305.5539 | 1000 | 1455.2471 | -6.5408 | 44.8153
|  |  | 3.76 | 44.7957 | 305.5987 | 1000 | 1454.8222 | -6.5374 | 44.8087
|  |  | 3.761 | 44.7891 | 305.6435 | 1000 | 1454.3976 | -6.534 | 44.8022
|  |  | 3.762 | 44.7826 | 305.6882 | 1000 | 1453.9733 | -6.5306 | 44.7957
|  |  | 3.763 | 44.7761 | 305.733 | 1000 | 1453.5493 | -6.5272 | 44.7891
|  |  | 3.764 | 44.7695 | 305.7778 | 1000 | 1453.1255 | -6.5238 | 44.7826
|  |  | 3.765 | 44.763 | 305.8226 | 1000 | 1452.7021 | -6.5204 | 44.7761
|  |  | 3.766 | 44.7565 | 305.8673 | 1000 | 1452.2789 | -6.517 | 44.7695
|  |  | 3.767 | 44.75 | 305.9121 | 1000 | 1451.856 | -6.5136 | 44.763
|  |  | 3.768 | 44.7435 | 305.9568 | 1000 | 1451.4333 | -6.5103 | 44.7565
|  |  | 3.769 | 44.7369 | 306.0016 | 1000 | 1451.011 | -6.5069 | 44.75
|  |  | 3.77 | 44.7304 | 306.0463 | 1000 | 1450.5889 | -6.5035 | 44.7435
|  |  | 3.771 | 44.7239 | 306.091 | 1000 | 1450.1672 | -6.5001 | 44.7369
|  |  | 3.772 | 44.7174 | 306.1357 | 1000 | 1449.7457 | -6.4968 | 44.7304
|  |  | 3.773 | 44.7109 | 306.1805 | 1000 | 1449.3244 | -6.4934 | 44.7239
|  |  | 3.774 | 44.7044 | 306.2252 | 1000 | 1448.9035 | -6.49 | 44.7174
|  |  | 3.775 | 44.698 | 306.2699 | 1000 | 1448.4828 | -6.4867 | 44.7109
|  |  | 3.776 | 44.6915 | 306.3146 | 1000 | 1448.0624 | -6.4833 | 44.7044
|  |  | 3.777 | 44.685 | 306.3593 | 1000 | 1447.6423 | -6.4799 | 44.698
|  |  | 3.778 | 44.6785 | 306.4039 | 1000 | 1447.2225 | -6.4766 | 44.6915
|  |  | 3.779 | 44.672 | 306.4486 | 1000 | 1446.803 | -6.4732 | 44.685
|  |  | 3.78 | 44.6656 | 306.4933 | 1000 | 1446.3837 | -6.4699 | 44.6785
|  |  | 3.781 | 44.6591 | 306.5379 | 1000 | 1445.9647 | -6.4665 | 44.672
|  |  | 3.782 | 44.6526 | 306.5826 | 1000 | 1445.546 | -6.4632 | 44.6656
|  |  | 3.783 | 44.6462 | 306.6272 | 1000 | 1445.1276 | -6.4598 | 44.6591
|  |  | 3.784 | 44.6397 | 306.6719 | 1000 | 1444.7094 | -6.4565 | 44.6526
|  |  | 3.785 | 44.6332 | 306.7165 | 1000 | 1444.2915 | -6.4531 | 44.6462
|  |  | 3.786 | 44.6268 | 306.7612 | 1000 | 1443.8739 | -6.4498 | 44.6397
|  |  | 3.787 | 44.6203 | 306.8058 | 1000 | 1443.4566 | -6.4465 | 44.6332
|  |  | 3.788 | 44.6139 | 306.8504 | 1000 | 1443.0395 | -6.4431 | 44.6268
|  |  | 3.789 | 44.6074 | 306.895 | 1000 | 1442.6228 | -6.4398 | 44.6203
|  |  | 3.79 | 44.601 | 306.9396 | 1000 | 1442.2063 | -6.4365 | 44.6139
|  |  | 3.791 | 44.5946 | 306.9842 | 1000 | 1441.79 | -6.4331 | 44.6074
|  |  | 3.792 | 44.5881 | 307.0288 | 1000 | 1441.3741 | -6.4298 | 44.601
|  |  | 3.793 | 44.5817 | 307.0734 | 1000 | 1440.9584 | -6.4265 | 44.5946
|  |  | 3.794 | 44.5753 | 307.118 | 1000 | 1440.543 | -6.4231 | 44.5881
|  |  | 3.795 | 44.5689 | 307.1625 | 1000 | 1440.1279 | -6.4198 | 44.5817
|  |  | 3.796 | 44.5624 | 307.2071 | 1000 | 1439.713 | -6.4165 | 44.5753
|  |  | 3.797 | 44.556 | 307.2517 | 1000 | 1439.2985 | -6.4132 | 44.5689
|  |  | 3.798 | 44.5496 | 307.2962 | 1000 | 1438.8842 | -6.4099 | 44.5624
|  |  | 3.799 | 44.5432 | 307.3408 | 1000 | 1438.4701 | -6.4066 | 44.556
|  |  | 3.8 | 44.5368 | 307.3853 | 1000 | 1438.0564 | -6.4033 | 44.5496
|  |  | 3.801 | 44.5304 | 307.4298 | 1000 | 1437.6429 | -6.3999 | 44.5432
|  |  | 3.802 | 44.524 | 307.4744 | 1000 | 1437.2297 | -6.3966 | 44.5368
|  |  | 3.803 | 44.5176 | 307.5189 | 1000 | 1436.8167 | -6.3933 | 44.5304
|  |  | 3.804 | 44.5112 | 307.5634 | 1000 | 1436.4041 | -6.39 | 44.524
|  |  | 3.805 | 44.5048 | 307.6079 | 1000 | 1435.9917 | -6.3867 | 44.5176
|  |  | 3.806 | 44.4984 | 307.6524 | 1000 | 1435.5796 | -6.3834 | 44.5112
|  |  | 3.807 | 44.492 | 307.6969 | 1000 | 1435.1677 | -6.3801 | 44.5048
|  |  | 3.808 | 44.4857 | 307.7414 | 1000 | 1434.7561 | -6.3768 | 44.4984
|  |  | 3.809 | 44.4793 | 307.7859 | 1000 | 1434.3448 | -6.3736 | 44.492
|  |  | 3.81 | 44.4729 | 307.8303 | 1000 | 1433.9338 | -6.3703 | 44.4857
|  |  | 3.811 | 44.4665 | 307.8748 | 1000 | 1433.523 | -6.367 | 44.4793
|  |  | 3.812 | 44.4602 | 307.9193 | 1000 | 1433.1126 | -6.3637 | 44.4729
|  |  | 3.813 | 44.4538 | 307.9637 | 1000 | 1432.7023 | -6.3604 | 44.4665
|  |  | 3.814 | 44.4474 | 308.0082 | 1000 | 1432.2924 | -6.3571 | 44.4602
|  |  | 3.815 | 44.4411 | 308.0526 | 1000 | 1431.8827 | -6.3539 | 44.4538
|  |  | 3.816 | 44.4347 | 308.0971 | 1000 | 1431.4733 | -6.3506 | 44.4474
|  |  | 3.817 | 44.4284 | 308.1415 | 1000 | 1431.0642 | -6.3473 | 44.4411
|  |  | 3.818 | 44.422 | 308.1859 | 1000 | 1430.6553 | -6.344 | 44.4347
|  |  | 3.819 | 44.4157 | 308.2303 | 1000 | 1430.2467 | -6.3408 | 44.4284
|  |  | 3.82 | 44.4094 | 308.2748 | 1000 | 1429.8383 | -6.3375 | 44.422
|  |  | 3.821 | 44.403 | 308.3192 | 1000 | 1429.4303 | -6.3342 | 44.4157
|  |  | 3.822 | 44.3967 | 308.3636 | 1000 | 1429.0225 | -6.331 | 44.4094
|  |  | 3.823 | 44.3904 | 308.408 | 1000 | 1428.615 | -6.3277 | 44.403
|  |  | 3.824 | 44.384 | 308.4523 | 1000 | 1428.2077 | -6.3245 | 44.3967
|  |  | 3.825 | 44.3777 | 308.4967 | 1000 | 1427.8007 | -6.3212 | 44.3904
|  |  | 3.826 | 44.3714 | 308.5411 | 1000 | 1427.394 | -6.318 | 44.384
|  |  | 3.827 | 44.3651 | 308.5855 | 1000 | 1426.9875 | -6.3147 | 44.3777
|  |  | 3.828 | 44.3587 | 308.6298 | 1000 | 1426.5813 | -6.3115 | 44.3714
|  |  | 3.829 | 44.3524 | 308.6742 | 1000 | 1426.1754 | -6.3082 | 44.3651
|  |  | 3.83 | 44.3461 | 308.7185 | 1000 | 1425.7697 | -6.305 | 44.3587
|  |  | 3.831 | 44.3398 | 308.7629 | 1000 | 1425.3643 | -6.3017 | 44.3524
|  |  | 3.832 | 44.3335 | 308.8072 | 1000 | 1424.9592 | -6.2985 | 44.3461
|  |  | 3.833 | 44.3272 | 308.8515 | 1000 | 1424.5544 | -6.2952 | 44.3398
|  |  | 3.834 | 44.3209 | 308.8959 | 1000 | 1424.1498 | -6.292 | 44.3335
|  |  | 3.835 | 44.3146 | 308.9402 | 1000 | 1423.7454 | -6.2888 | 44.3272
|  |  | 3.836 | 44.3083 | 308.9845 | 1000 | 1423.3414 | -6.2855 | 44.3209
|  |  | 3.837 | 44.3021 | 309.0288 | 1000 | 1422.9376 | -6.2823 | 44.3146
|  |  | 3.838 | 44.2958 | 309.0731 | 1000 | 1422.534 | -6.2791 | 44.3083
|  |  | 3.839 | 44.2895 | 309.1174 | 1000 | 1422.1308 | -6.2758 | 44.3021
|  |  | 3.84 | 44.2832 | 309.1617 | 1000 | 1421.7278 | -6.2726 | 44.2958
|  |  | 3.841 | 44.277 | 309.206 | 1000 | 1421.325 | -6.2694 | 44.2895
|  |  | 3.842 | 44.2707 | 309.2502 | 1000 | 1420.9225 | -6.2662 | 44.2832
|  |  | 3.843 | 44.2644 | 309.2945 | 1000 | 1420.5203 | -6.263 | 44.277
|  |  | 3.844 | 44.2582 | 309.3388 | 1000 | 1420.1184 | -6.2597 | 44.2707
|  |  | 3.845 | 44.2519 | 309.383 | 1000 | 1419.7167 | -6.2565 | 44.2644
|  |  | 3.846 | 44.2456 | 309.4273 | 1000 | 1419.3153 | -6.2533 | 44.2582
|  |  | 3.847 | 44.2394 | 309.4715 | 1000 | 1418.9141 | -6.2501 | 44.2519
|  |  | 3.848 | 44.2331 | 309.5157 | 1000 | 1418.5132 | -6.2469 | 44.2456
|  |  | 3.849 | 44.2269 | 309.56 | 1000 | 1418.1126 | -6.2437 | 44.2394
|  |  | 3.85 | 44.2206 | 309.6042 | 1000 | 1417.7122 | -6.2405 | 44.2331
|  |  | 3.851 | 44.2144 | 309.6484 | 1000 | 1417.3121 | -6.2373 | 44.2269
|  |  | 3.852 | 44.2082 | 309.6926 | 1000 | 1416.9122 | -6.2341 | 44.2206
|  |  | 3.853 | 44.2019 | 309.7368 | 1000 | 1416.5127 | -6.2309 | 44.2144
|  |  | 3.854 | 44.1957 | 309.781 | 1000 | 1416.1133 | -6.2277 | 44.2082
|  |  | 3.855 | 44.1895 | 309.8252 | 1000 | 1415.7143 | -6.2245 | 44.2019
|  |  | 3.856 | 44.1832 | 309.8694 | 1000 | 1415.3155 | -6.2213 | 44.1957
|  |  | 3.857 | 44.177 | 309.9136 | 1000 | 1414.9169 | -6.2181 | 44.1895
|  |  | 3.858 | 44.1708 | 309.9578 | 1000 | 1414.5186 | -6.2149 | 44.1832
|  |  | 3.859 | 44.1646 | 310.0019 | 1000 | 1414.1206 | -6.2118 | 44.177
|  |  | 3.86 | 44.1584 | 310.0461 | 1000 | 1413.7228 | -6.2086 | 44.1708
|  |  | 3.861 | 44.1522 | 310.0903 | 1000 | 1413.3253 | -6.2054 | 44.1646
|  |  | 3.862 | 44.146 | 310.1344 | 1000 | 1412.9281 | -6.2022 | 44.1584
|  |  | 3.863 | 44.1398 | 310.1785 | 1000 | 1412.5311 | -6.199 | 44.1522
|  |  | 3.864 | 44.1336 | 310.2227 | 1000 | 1412.1344 | -6.1959 | 44.146
|  |  | 3.865 | 44.1274 | 310.2668 | 1000 | 1411.7379 | -6.1927 | 44.1398
|  |  | 3.866 | 44.1212 | 310.3109 | 1000 | 1411.3417 | -6.1895 | 44.1336
|  |  | 3.867 | 44.115 | 310.3551 | 1000 | 1410.9457 | -6.1864 | 44.1274
|  |  | 3.868 | 44.1088 | 310.3992 | 1000 | 1410.55 | -6.1832 | 44.1212
|  |  | 3.869 | 44.1026 | 310.4433 | 1000 | 1410.1546 | -6.18 | 44.115
|  |  | 3.87 | 44.0964 | 310.4874 | 1000 | 1409.7594 | -6.1769 | 44.1088
|  |  | 3.871 | 44.0903 | 310.5315 | 1000 | 1409.3645 | -6.1737 | 44.1026
|  |  | 3.872 | 44.0841 | 310.5756 | 1000 | 1408.9698 | -6.1706 | 44.0964
|  |  | 3.873 | 44.0779 | 310.6196 | 1000 | 1408.5754 | -6.1674 | 44.0903
|  |  | 3.874 | 44.0717 | 310.6637 | 1000 | 1408.1813 | -6.1643 | 44.0841
|  |  | 3.875 | 44.0656 | 310.7078 | 1000 | 1407.7874 | -6.1611 | 44.0779
|  |  | 3.876 | 44.0594 | 310.7518 | 1000 | 1407.3938 | -6.158 | 44.0717
|  |  | 3.877 | 44.0533 | 310.7959 | 1000 | 1407.0004 | -6.1548 | 44.0656
|  |  | 3.878 | 44.0471 | 310.8399 | 1000 | 1406.6073 | -6.1517 | 44.0594
|  |  | 3.879 | 44.041 | 310.884 | 1000 | 1406.2144 | -6.1485 | 44.0533
|  |  | 3.88 | 44.0348 | 310.928 | 1000 | 1405.8218 | -6.1454 | 44.0471
|  |  | 3.881 | 44.0287 | 310.9721 | 1000 | 1405.4294 | -6.1422 | 44.041
|  |  | 3.882 | 44.0225 | 311.0161 | 1000 | 1405.0373 | -6.1391 | 44.0348
|  |  | 3.883 | 44.0164 | 311.0601 | 1000 | 1404.6455 | -6.136 | 44.0287
|  |  | 3.884 | 44.0102 | 311.1041 | 1000 | 1404.2539 | -6.1328 | 44.0225
|  |  | 3.885 | 44.0041 | 311.1481 | 1000 | 1403.8625 | -6.1297 | 44.0164
|  |  | 3.886 | 43.998 | 311.1921 | 1000 | 1403.4715 | -6.1266 | 44.0102
|  |  | 3.887 | 43.9919 | 311.2361 | 1000 | 1403.0806 | -6.1234 | 44.0041
|  |  | 3.888 | 43.9857 | 311.2801 | 1000 | 1402.69 | -6.1203 | 43.998
|  |  | 3.889 | 43.9796 | 311.3241 | 1000 | 1402.2997 | -6.1172 | 43.9919
|  |  | 3.89 | 43.9735 | 311.3681 | 1000 | 1401.9097 | -6.1141 | 43.9857
|  |  | 3.891 | 43.9674 | 311.412 | 1000 | 1401.5198 | -6.111 | 43.9796
|  |  | 3.892 | 43.9613 | 311.456 | 1000 | 1401.1303 | -6.1078 | 43.9735
|  |  | 3.893 | 43.9552 | 311.5 | 1000 | 1400.741 | -6.1047 | 43.9674
|  |  | 3.894 | 43.9491 | 311.5439 | 1000 | 1400.3519 | -6.1016 | 43.9613
|  |  | 3.895 | 43.943 | 311.5879 | 1000 | 1399.9631 | -6.0985 | 43.9552
|  |  | 3.896 | 43.9369 | 311.6318 | 1000 | 1399.5745 | -6.0954 | 43.9491
|  |  | 3.897 | 43.9308 | 311.6757 | 1000 | 1399.1862 | -6.0923 | 43.943
|  |  | 3.898 | 43.9247 | 311.7197 | 1000 | 1398.7982 | -6.0892 | 43.9369
|  |  | 3.899 | 43.9186 | 311.7636 | 1000 | 1398.4104 | -6.0861 | 43.9308
|  |  | 3.9 | 43.9125 | 311.8075 | 1000 | 1398.0229 | -6.083 | 43.9247
|  |  | 3.901 | 43.9064 | 311.8514 | 1000 | 1397.6356 | -6.0799 | 43.9186
|  |  | 3.902 | 43.9003 | 311.8953 | 1000 | 1397.2485 | -6.0768 | 43.9125
|  |  | 3.903 | 43.8943 | 311.9392 | 1000 | 1396.8617 | -6.0737 | 43.9064
|  |  | 3.904 | 43.8882 | 311.9831 | 1000 | 1396.4752 | -6.0706 | 43.9003
|  |  | 3.905 | 43.8821 | 312.027 | 1000 | 1396.0889 | -6.0675 | 43.8943
|  |  | 3.906 | 43.876 | 312.0709 | 1000 | 1395.7028 | -6.0644 | 43.8882
|  |  | 3.907 | 43.87 | 312.1147 | 1000 | 1395.317 | -6.0613 | 43.8821
|  |  | 3.908 | 43.8639 | 312.1586 | 1000 | 1394.9315 | -6.0583 | 43.876
|  |  | 3.909 | 43.8579 | 312.2025 | 1000 | 1394.5462 | -6.0552 | 43.87
|  |  | 3.91 | 43.8518 | 312.2463 | 1000 | 1394.1612 | -6.0521 | 43.8639
|  |  | 3.911 | 43.8458 | 312.2902 | 1000 | 1393.7764 | -6.049 | 43.8579
|  |  | 3.912 | 43.8397 | 312.334 | 1000 | 1393.3918 | -6.0459 | 43.8518
|  |  | 3.913 | 43.8337 | 312.3778 | 1000 | 1393.0075 | -6.0429 | 43.8458
|  |  | 3.914 | 43.8276 | 312.4217 | 1000 | 1392.6235 | -6.0398 | 43.8397
|  |  | 3.915 | 43.8216 | 312.4655 | 1000 | 1392.2397 | -6.0367 | 43.8337
|  |  | 3.916 | 43.8155 | 312.5093 | 1000 | 1391.8561 | -6.0336 | 43.8276
|  |  | 3.917 | 43.8095 | 312.5531 | 1000 | 1391.4728 | -6.0306 | 43.8216
|  |  | 3.918 | 43.8035 | 312.5969 | 1000 | 1391.0897 | -6.0275 | 43.8155
|  |  | 3.919 | 43.7974 | 312.6407 | 1000 | 1390.7069 | -6.0245 | 43.8095
|  |  | 3.92 | 43.7914 | 312.6845 | 1000 | 1390.3244 | -6.0214 | 43.8035
|  |  | 3.921 | 43.7854 | 312.7283 | 1000 | 1389.942 | -6.0183 | 43.7974
|  |  | 3.922 | 43.7794 | 312.7721 | 1000 | 1389.56 | -6.0153 | 43.7914
|  |  | 3.923 | 43.7734 | 312.8159 | 1000 | 1389.1782 | -6.0122 | 43.7854
|  |  | 3.924 | 43.7674 | 312.8597 | 1000 | 1388.7966 | -6.0092 | 43.7794
|  |  | 3.925 | 43.7613 | 312.9034 | 1000 | 1388.4152 | -6.0061 | 43.7734
|  |  | 3.926 | 43.7553 | 312.9472 | 1000 | 1388.0342 | -6.0031 | 43.7674
|  |  | 3.927 | 43.7493 | 312.9909 | 1000 | 1387.6533 | -6 | 43.7613
|  |  | 3.928 | 43.7433 | 313.0347 | 1000 | 1387.2727 | -5.997 | 43.7553
|  |  | 3.929 | 43.7373 | 313.0784 | 1000 | 1386.8924 | -5.9939 | 43.7493
|  |  | 3.93 | 43.7313 | 313.1221 | 1000 | 1386.5123 | -5.9909 | 43.7433
|  |  | 3.931 | 43.7254 | 313.1659 | 1000 | 1386.1324 | -5.9879 | 43.7373
|  |  | 3.932 | 43.7194 | 313.2096 | 1000 | 1385.7528 | -5.9848 | 43.7313
|  |  | 3.933 | 43.7134 | 313.2533 | 1000 | 1385.3734 | -5.9818 | 43.7254
|  |  | 3.934 | 43.7074 | 313.297 | 1000 | 1384.9943 | -5.9788 | 43.7194
|  |  | 3.935 | 43.7014 | 313.3407 | 1000 | 1384.6154 | -5.9757 | 43.7134
|  |  | 3.936 | 43.6954 | 313.3844 | 1000 | 1384.2368 | -5.9727 | 43.7074
|  |  | 3.937 | 43.6895 | 313.4281 | 1000 | 1383.8584 | -5.9697 | 43.7014
|  |  | 3.938 | 43.6835 | 313.4718 | 1000 | 1383.4802 | -5.9666 | 43.6954
|  |  | 3.939 | 43.6775 | 313.5155 | 1000 | 1383.1023 | -5.9636 | 43.6895
|  |  | 3.94 | 43.6716 | 313.5592 | 1000 | 1382.7247 | -5.9606 | 43.6835
|  |  | 3.941 | 43.6656 | 313.6028 | 1000 | 1382.3472 | -5.9576 | 43.6775
|  |  | 3.942 | 43.6597 | 313.6465 | 1000 | 1381.9701 | -5.9546 | 43.6716
|  |  | 3.943 | 43.6537 | 313.6902 | 1000 | 1381.5931 | -5.9515 | 43.6656
|  |  | 3.944 | 43.6478 | 313.7338 | 1000 | 1381.2164 | -5.9485 | 43.6597
|  |  | 3.945 | 43.6418 | 313.7774 | 1000 | 1380.84 | -5.9455 | 43.6537
|  |  | 3.946 | 43.6359 | 313.8211 | 1000 | 1380.4638 | -5.9425 | 43.6478
|  |  | 3.947 | 43.6299 | 313.8647 | 1000 | 1380.0878 | -5.9395 | 43.6418
|  |  | 3.948 | 43.624 | 313.9083 | 1000 | 1379.7121 | -5.9365 | 43.6359
|  |  | 3.949 | 43.618 | 313.952 | 1000 | 1379.3366 | -5.9335 | 43.6299
|  |  | 3.95 | 43.6121 | 313.9956 | 1000 | 1378.9613 | -5.9305 | 43.624
|  |  | 3.951 | 43.6062 | 314.0392 | 1000 | 1378.5863 | -5.9275 | 43.618
|  |  | 3.952 | 43.6002 | 314.0828 | 1000 | 1378.2116 | -5.9245 | 43.6121
|  |  | 3.953 | 43.5943 | 314.1264 | 1000 | 1377.837 | -5.9215 | 43.6062
|  |  | 3.954 | 43.5884 | 314.17 | 1000 | 1377.4628 | -5.9185 | 43.6002
|  |  | 3.955 | 43.5825 | 314.2136 | 1000 | 1377.0887 | -5.9155 | 43.5943
|  |  | 3.956 | 43.5766 | 314.2571 | 1000 | 1376.7149 | -5.9125 | 43.5884
|  |  | 3.957 | 43.5707 | 314.3007 | 1000 | 1376.3414 | -5.9095 | 43.5825
|  |  | 3.958 | 43.5647 | 314.3443 | 1000 | 1375.968 | -5.9065 | 43.5766
|  |  | 3.959 | 43.5588 | 314.3878 | 1000 | 1375.5949 | -5.9036 | 43.5707
|  |  | 3.96 | 43.5529 | 314.4314 | 1000 | 1375.2221 | -5.9006 | 43.5647
|  |  | 3.961 | 43.547 | 314.475 | 1000 | 1374.8495 | -5.8976 | 43.5588
|  |  | 3.962 | 43.5411 | 314.5185 | 1000 | 1374.4771 | -5.8946 | 43.5529
|  |  | 3.963 | 43.5352 | 314.562 | 1000 | 1374.105 | -5.8916 | 43.547
|  |  | 3.964 | 43.5293 | 314.6056 | 1000 | 1373.7331 | -5.8887 | 43.5411
|  |  | 3.965 | 43.5235 | 314.6491 | 1000 | 1373.3615 | -5.8857 | 43.5352
|  |  | 3.966 | 43.5176 | 314.6926 | 1000 | 1372.99 | -5.8827 | 43.5293
|  |  | 3.967 | 43.5117 | 314.7361 | 1000 | 1372.6189 | -5.8798 | 43.5235
|  |  | 3.968 | 43.5058 | 314.7796 | 1000 | 1372.2479 | -5.8768 | 43.5176
|  |  | 3.969 | 43.4999 | 314.8231 | 1000 | 1371.8772 | -5.8738 | 43.5117
|  |  | 3.97 | 43.4941 | 314.8666 | 1000 | 1371.5068 | -5.8709 | 43.5058
|  |  | 3.971 | 43.4882 | 314.9101 | 1000 | 1371.1365 | -5.8679 | 43.4999
|  |  | 3.972 | 43.4823 | 314.9536 | 1000 | 1370.7665 | -5.8649 | 43.4941
|  |  | 3.973 | 43.4765 | 314.9971 | 1000 | 1370.3968 | -5.862 | 43.4882
|  |  | 3.974 | 43.4706 | 315.0406 | 1000 | 1370.0273 | -5.859 | 43.4823
|  |  | 3.975 | 43.4647 | 315.084 | 1000 | 1369.658 | -5.8561 | 43.4765
|  |  | 3.976 | 43.4589 | 315.1275 | 1000 | 1369.2889 | -5.8531 | 43.4706
|  |  | 3.977 | 43.453 | 315.171 | 1000 | 1368.9201 | -5.8502 | 43.4647
|  |  | 3.978 | 43.4472 | 315.2144 | 1000 | 1368.5515 | -5.8472 | 43.4589
|  |  | 3.979 | 43.4413 | 315.2578 | 1000 | 1368.1832 | -5.8443 | 43.453
|  |  | 3.98 | 43.4355 | 315.3013 | 1000 | 1367.8151 | -5.8413 | 43.4472
|  |  | 3.981 | 43.4296 | 315.3447 | 1000 | 1367.4472 | -5.8384 | 43.4413
|  |  | 3.982 | 43.4238 | 315.3881 | 1000 | 1367.0796 | -5.8354 | 43.4355
|  |  | 3.983 | 43.418 | 315.4316 | 1000 | 1366.7122 | -5.8325 | 43.4296
|  |  | 3.984 | 43.4121 | 315.475 | 1000 | 1366.345 | -5.8296 | 43.4238
|  |  | 3.985 | 43.4063 | 315.5184 | 1000 | 1365.9781 | -5.8266 | 43.418
|  |  | 3.986 | 43.4005 | 315.5618 | 1000 | 1365.6114 | -5.8237 | 43.4121
|  |  | 3.987 | 43.3947 | 315.6052 | 1000 | 1365.2449 | -5.8208 | 43.4063
|  |  | 3.988 | 43.3888 | 315.6486 | 1000 | 1364.8787 | -5.8178 | 43.4005
|  |  | 3.989 | 43.383 | 315.692 | 1000 | 1364.5127 | -5.8149 | 43.3947
|  |  | 3.99 | 43.3772 | 315.7354 | 1000 | 1364.1469 | -5.812 | 43.3888
|  |  | 3.991 | 43.3714 | 315.7787 | 1000 | 1363.7814 | -5.8091 | 43.383
|  |  | 3.992 | 43.3656 | 315.8221 | 1000 | 1363.4161 | -5.8061 | 43.3772
|  |  | 3.993 | 43.3598 | 315.8655 | 1000 | 1363.051 | -5.8032 | 43.3714
|  |  | 3.994 | 43.354 | 315.9088 | 1000 | 1362.6862 | -5.8003 | 43.3656
|  |  | 3.995 | 43.3482 | 315.9522 | 1000 | 1362.3216 | -5.7974 | 43.3598
|  |  | 3.996 | 43.3424 | 315.9955 | 1000 | 1361.9572 | -5.7945 | 43.354
|  |  | 3.997 | 43.3366 | 316.0388 | 1000 | 1361.5931 | -5.7915 | 43.3482
|  |  | 3.998 | 43.3308 | 316.0822 | 1000 | 1361.2292 | -5.7886 | 43.3424
|  |  | 3.999 | 43.325 | 316.1255 | 1000 | 1360.8655 | -5.7857 | 43.3366
|  |  | 4 | 43.3192 | 316.1688 | 1000 | 1360.5021 | -5.7828 | 43.3308
|  |  | 4.001 | 43.3134 | 316.2121 | 1000 | 1360.1389 | -5.7799 | 43.325
|  |  | 4.002 | 43.3077 | 316.2555 | 1000 | 1359.7759 | -5.777 | 43.3192
|  |  | 4.003 | 43.3019 | 316.2988 | 1000 | 1359.4131 | -5.7741 | 43.3134
|  |  | 4.004 | 43.2961 | 316.3421 | 1000 | 1359.0506 | -5.7712 | 43.3077
|  |  | 4.005 | 43.2903 | 316.3854 | 1000 | 1358.6883 | -5.7683 | 43.3019
|  |  | 4.006 | 43.2846 | 316.4286 | 1000 | 1358.3263 | -5.7654 | 43.2961
|  |  | 4.007 | 43.2788 | 316.4719 | 1000 | 1357.9644 | -5.7625 | 43.2903
|  |  | 4.008 | 43.273 | 316.5152 | 1000 | 1357.6028 | -5.7596 | 43.2846
|  |  | 4.009 | 43.2673 | 316.5585 | 1000 | 1357.2415 | -5.7567 | 43.2788
|  |  | 4.01 | 43.2615 | 316.6017 | 1000 | 1356.8803 | -5.7538 | 43.273
|  |  | 4.011 | 43.2558 | 316.645 | 1000 | 1356.5194 | -5.751 | 43.2673
|  |  | 4.012 | 43.25 | 316.6882 | 1000 | 1356.1588 | -5.7481 | 43.2615
|  |  | 4.013 | 43.2443 | 316.7315 | 1000 | 1355.7983 | -5.7452 | 43.2558
|  |  | 4.014 | 43.2385 | 316.7747 | 1000 | 1355.4381 | -5.7423 | 43.25
|  |  | 4.015 | 43.2328 | 316.818 | 1000 | 1355.0781 | -5.7394 | 43.2443
|  |  | 4.016 | 43.227 | 316.8612 | 1000 | 1354.7183 | -5.7365 | 43.2385
|  |  | 4.017 | 43.2213 | 316.9044 | 1000 | 1354.3588 | -5.7337 | 43.2328
|  |  | 4.018 | 43.2156 | 316.9476 | 1000 | 1353.9995 | -5.7308 | 43.227
|  |  | 4.019 | 43.2098 | 316.9909 | 1000 | 1353.6404 | -5.7279 | 43.2213
|  |  | 4.02 | 43.2041 | 317.0341 | 1000 | 1353.2815 | -5.7251 | 43.2156
|  |  | 4.021 | 43.1984 | 317.0773 | 1000 | 1352.9229 | -5.7222 | 43.2098
|  |  | 4.022 | 43.1927 | 317.1205 | 1000 | 1352.5645 | -5.7193 | 43.2041
|  |  | 4.023 | 43.1869 | 317.1637 | 1000 | 1352.2063 | -5.7165 | 43.1984
|  |  | 4.024 | 43.1812 | 317.2068 | 1000 | 1351.8484 | -5.7136 | 43.1927
|  |  | 4.025 | 43.1755 | 317.25 | 1000 | 1351.4907 | -5.7107 | 43.1869
|  |  | 4.026 | 43.1698 | 317.2932 | 1000 | 1351.1332 | -5.7079 | 43.1812
|  |  | 4.027 | 43.1641 | 317.3364 | 1000 | 1350.7759 | -5.705 | 43.1755
|  |  | 4.028 | 43.1584 | 317.3795 | 1000 | 1350.4189 | -5.7022 | 43.1698
|  |  | 4.029 | 43.1527 | 317.4227 | 1000 | 1350.062 | -5.6993 | 43.1641
|  |  | 4.03 | 43.147 | 317.4658 | 1000 | 1349.7055 | -5.6964 | 43.1584
|  |  | 4.031 | 43.1413 | 317.509 | 1000 | 1349.3491 | -5.6936 | 43.1527
|  |  | 4.032 | 43.1356 | 317.5521 | 1000 | 1348.993 | -5.6907 | 43.147
|  |  | 4.033 | 43.1299 | 317.5952 | 1000 | 1348.637 | -5.6879 | 43.1413
|  |  | 4.034 | 43.1242 | 317.6384 | 1000 | 1348.2813 | -5.6851 | 43.1356
|  |  | 4.035 | 43.1185 | 317.6815 | 1000 | 1347.9259 | -5.6822 | 43.1299
|  |  | 4.036 | 43.1129 | 317.7246 | 1000 | 1347.5706 | -5.6794 | 43.1242
|  |  | 4.037 | 43.1072 | 317.7677 | 1000 | 1347.2156 | -5.6765 | 43.1185
|  |  | 4.038 | 43.1015 | 317.8108 | 1000 | 1346.8608 | -5.6737 | 43.1129
|  |  | 4.039 | 43.0958 | 317.8539 | 1000 | 1346.5063 | -5.6709 | 43.1072
|  |  | 4.04 | 43.0902 | 317.897 | 1000 | 1346.1519 | -5.668 | 43.1015
|  |  | 4.041 | 43.0845 | 317.9401 | 1000 | 1345.7978 | -5.6652 | 43.0958
|  |  | 4.042 | 43.0788 | 317.9832 | 1000 | 1345.4439 | -5.6624 | 43.0902
|  |  | 4.043 | 43.0732 | 318.0263 | 1000 | 1345.0903 | -5.6595 | 43.0845
|  |  | 4.044 | 43.0675 | 318.0693 | 1000 | 1344.7368 | -5.6567 | 43.0788
|  |  | 4.045 | 43.0618 | 318.1124 | 1000 | 1344.3836 | -5.6539 | 43.0732
|  |  | 4.046 | 43.0562 | 318.1554 | 1000 | 1344.0306 | -5.651 | 43.0675
|  |  | 4.047 | 43.0505 | 318.1985 | 1000 | 1343.6778 | -5.6482 | 43.0618
|  |  | 4.048 | 43.0449 | 318.2415 | 1000 | 1343.3252 | -5.6454 | 43.0562
|  |  | 4.049 | 43.0392 | 318.2846 | 1000 | 1342.9729 | -5.6426 | 43.0505
|  |  | 4.05 | 43.0336 | 318.3276 | 1000 | 1342.6208 | -5.6398 | 43.0449
|  |  | 4.051 | 43.028 | 318.3707 | 1000 | 1342.2689 | -5.637 | 43.0392
|  |  | 4.052 | 43.0223 | 318.4137 | 1000 | 1341.9172 | -5.6341 | 43.0336
|  |  | 4.053 | 43.0167 | 318.4567 | 1000 | 1341.5658 | -5.6313 | 43.028
|  |  | 4.054 | 43.0111 | 318.4997 | 1000 | 1341.2146 | -5.6285 | 43.0223
|  |  | 4.055 | 43.0054 | 318.5427 | 1000 | 1340.8635 | -5.6257 | 43.0167
|  |  | 4.056 | 42.9998 | 318.5857 | 1000 | 1340.5128 | -5.6229 | 43.0111
|  |  | 4.057 | 42.9942 | 318.6287 | 1000 | 1340.1622 | -5.6201 | 43.0054
|  |  | 4.058 | 42.9886 | 318.6717 | 1000 | 1339.8119 | -5.6173 | 42.9998
|  |  | 4.059 | 42.9829 | 318.7147 | 1000 | 1339.4617 | -5.6145 | 42.9942
|  |  | 4.06 | 42.9773 | 318.7577 | 1000 | 1339.1118 | -5.6117 | 42.9886
|  |  | 4.061 | 42.9717 | 318.8007 | 1000 | 1338.7622 | -5.6089 | 42.9829
|  |  | 4.062 | 42.9661 | 318.8436 | 1000 | 1338.4127 | -5.6061 | 42.9773
|  |  | 4.063 | 42.9605 | 318.8866 | 1000 | 1338.0634 | -5.6033 | 42.9717
|  |  | 4.064 | 42.9549 | 318.9295 | 1000 | 1337.7144 | -5.6005 | 42.9661
|  |  | 4.065 | 42.9493 | 318.9725 | 1000 | 1337.3656 | -5.5977 | 42.9605
|  |  | 4.066 | 42.9437 | 319.0154 | 1000 | 1337.017 | -5.5949 | 42.9549
|  |  | 4.067 | 42.9381 | 319.0584 | 1000 | 1336.6687 | -5.5921 | 42.9493
|  |  | 4.068 | 42.9325 | 319.1013 | 1000 | 1336.3205 | -5.5894 | 42.9437
|  |  | 4.069 | 42.9269 | 319.1442 | 1000 | 1335.9726 | -5.5866 | 42.9381
|  |  | 4.07 | 42.9213 | 319.1872 | 1000 | 1335.6249 | -5.5838 | 42.9325
|  |  | 4.071 | 42.9158 | 319.2301 | 1000 | 1335.2774 | -5.581 | 42.9269
|  |  | 4.072 | 42.9102 | 319.273 | 1000 | 1334.9301 | -5.5782 | 42.9213
|  |  | 4.073 | 42.9046 | 319.3159 | 1000 | 1334.5831 | -5.5755 | 42.9158
|  |  | 4.074 | 42.899 | 319.3588 | 1000 | 1334.2362 | -5.5727 | 42.9102
|  |  | 4.075 | 42.8934 | 319.4017 | 1000 | 1333.8896 | -5.5699 | 42.9046
|  |  | 4.076 | 42.8879 | 319.4446 | 1000 | 1333.5432 | -5.5671 | 42.899
|  |  | 4.077 | 42.8823 | 319.4875 | 1000 | 1333.197 | -5.5644 | 42.8934
|  |  | 4.078 | 42.8767 | 319.5304 | 1000 | 1332.8511 | -5.5616 | 42.8879
|  |  | 4.079 | 42.8712 | 319.5732 | 1000 | 1332.5053 | -5.5588 | 42.8823
|  |  | 4.08 | 42.8656 | 319.6161 | 1000 | 1332.1598 | -5.5561 | 42.8767
|  |  | 4.081 | 42.8601 | 319.659 | 1000 | 1331.8145 | -5.5533 | 42.8712
|  |  | 4.082 | 42.8545 | 319.7018 | 1000 | 1331.4694 | -5.5506 | 42.8656
|  |  | 4.083 | 42.849 | 319.7447 | 1000 | 1331.1245 | -5.5478 | 42.8601
|  |  | 4.084 | 42.8434 | 319.7875 | 1000 | 1330.7798 | -5.545 | 42.8545
|  |  | 4.085 | 42.8379 | 319.8304 | 1000 | 1330.4354 | -5.5423 | 42.849
|  |  | 4.086 | 42.8323 | 319.8732 | 1000 | 1330.0911 | -5.5395 | 42.8434
|  |  | 4.087 | 42.8268 | 319.916 | 1000 | 1329.7471 | -5.5368 | 42.8379
|  |  | 4.088 | 42.8213 | 319.9589 | 1000 | 1329.4033 | -5.534 | 42.8323
|  |  | 4.089 | 42.8157 | 320.0017 | 1000 | 1329.0597 | -5.5313 | 42.8268
|  |  | 4.09 | 42.8102 | 320.0445 | 1000 | 1328.7163 | -5.5285 | 42.8213
|  |  | 4.091 | 42.8047 | 320.0873 | 1000 | 1328.3732 | -5.5258 | 42.8157
|  |  | 4.092 | 42.7991 | 320.1301 | 1000 | 1328.0302 | -5.523 | 42.8102
|  |  | 4.093 | 42.7936 | 320.1729 | 1000 | 1327.6875 | -5.5203 | 42.8047
|  |  | 4.094 | 42.7881 | 320.2157 | 1000 | 1327.345 | -5.5176 | 42.7991
|  |  | 4.095 | 42.7826 | 320.2585 | 1000 | 1327.0027 | -5.5148 | 42.7936
|  |  | 4.096 | 42.7771 | 320.3012 | 1000 | 1326.6606 | -5.5121 | 42.7881
|  |  | 4.097 | 42.7715 | 320.344 | 1000 | 1326.3187 | -5.5093 | 42.7826
|  |  | 4.098 | 42.766 | 320.3868 | 1000 | 1325.9771 | -5.5066 | 42.7771
|  |  | 4.099 | 42.7605 | 320.4296 | 1000 | 1325.6356 | -5.5039 | 42.7715
|  |  | 4.1 | 42.755 | 320.4723 | 1000 | 1325.2944 | -5.5012 | 42.766
|  |  | 4.101 | 42.7495 | 320.5151 | 1000 | 1324.9534 | -5.4984 | 42.7605
|  |  | 4.102 | 42.744 | 320.5578 | 1000 | 1324.6125 | -5.4957 | 42.755
|  |  | 4.103 | 42.7385 | 320.6006 | 1000 | 1324.272 | -5.493 | 42.7495
|  |  | 4.104 | 42.733 | 320.6433 | 1000 | 1323.9316 | -5.4903 | 42.744
|  |  | 4.105 | 42.7275 | 320.686 | 1000 | 1323.5914 | -5.4875 | 42.7385
|  |  | 4.106 | 42.7221 | 320.7287 | 1000 | 1323.2514 | -5.4848 | 42.733
|  |  | 4.107 | 42.7166 | 320.7715 | 1000 | 1322.9117 | -5.4821 | 42.7275
|  |  | 4.108 | 42.7111 | 320.8142 | 1000 | 1322.5722 | -5.4794 | 42.7221
|  |  | 4.109 | 42.7056 | 320.8569 | 1000 | 1322.2328 | -5.4767 | 42.7166
|  |  | 4.11 | 42.7001 | 320.8996 | 1000 | 1321.8937 | -5.4739 | 42.7111
|  |  | 4.111 | 42.6947 | 320.9423 | 1000 | 1321.5548 | -5.4712 | 42.7056
|  |  | 4.112 | 42.6892 | 320.985 | 1000 | 1321.2161 | -5.4685 | 42.7001
|  |  | 4.113 | 42.6837 | 321.0277 | 1000 | 1320.8777 | -5.4658 | 42.6947
|  |  | 4.114 | 42.6783 | 321.0703 | 1000 | 1320.5394 | -5.4631 | 42.6892
|  |  | 4.115 | 42.6728 | 321.113 | 1000 | 1320.2013 | -5.4604 | 42.6837
|  |  | 4.116 | 42.6673 | 321.1557 | 1000 | 1319.8635 | -5.4577 | 42.6783
|  |  | 4.117 | 42.6619 | 321.1984 | 1000 | 1319.5259 | -5.455 | 42.6728
|  |  | 4.118 | 42.6564 | 321.241 | 1000 | 1319.1884 | -5.4523 | 42.6673
|  |  | 4.119 | 42.651 | 321.2837 | 1000 | 1318.8512 | -5.4496 | 42.6619
|  |  | 4.12 | 42.6455 | 321.3263 | 1000 | 1318.5142 | -5.4469 | 42.6564
|  |  | 4.121 | 42.6401 | 321.369 | 1000 | 1318.1774 | -5.4442 | 42.651
|  |  | 4.122 | 42.6346 | 321.4116 | 1000 | 1317.8408 | -5.4415 | 42.6455
|  |  | 4.123 | 42.6292 | 321.4542 | 1000 | 1317.5045 | -5.4388 | 42.6401
|  |  | 4.124 | 42.6237 | 321.4969 | 1000 | 1317.1683 | -5.4361 | 42.6346
|  |  | 4.125 | 42.6183 | 321.5395 | 1000 | 1316.8324 | -5.4335 | 42.6292
|  |  | 4.126 | 42.6129 | 321.5821 | 1000 | 1316.4966 | -5.4308 | 42.6237
|  |  | 4.127 | 42.6074 | 321.6247 | 1000 | 1316.1611 | -5.4281 | 42.6183
|  |  | 4.128 | 42.602 | 321.6673 | 1000 | 1315.8257 | -5.4254 | 42.6129
|  |  | 4.129 | 42.5966 | 321.7099 | 1000 | 1315.4906 | -5.4227 | 42.6074
|  |  | 4.13 | 42.5912 | 321.7525 | 1000 | 1315.1557 | -5.42 | 42.602
|  |  | 4.131 | 42.5858 | 321.7951 | 1000 | 1314.821 | -5.4174 | 42.5966
|  |  | 4.132 | 42.5803 | 321.8377 | 1000 | 1314.4865 | -5.4147 | 42.5912
|  |  | 4.133 | 42.5749 | 321.8802 | 1000 | 1314.1522 | -5.412 | 42.5858
|  |  | 4.134 | 42.5695 | 321.9228 | 1000 | 1313.8181 | -5.4093 | 42.5803
|  |  | 4.135 | 42.5641 | 321.9654 | 1000 | 1313.4842 | -5.4067 | 42.5749
|  |  | 4.136 | 42.5587 | 322.0079 | 1000 | 1313.1506 | -5.404 | 42.5695
|  |  | 4.137 | 42.5533 | 322.0505 | 1000 | 1312.8171 | -5.4013 | 42.5641
|  |  | 4.138 | 42.5479 | 322.0931 | 1000 | 1312.4839 | -5.3987 | 42.5587
|  |  | 4.139 | 42.5425 | 322.1356 | 1000 | 1312.1508 | -5.396 | 42.5533
|  |  | 4.14 | 42.5371 | 322.1781 | 1000 | 1311.818 | -5.3933 | 42.5479
|  |  | 4.141 | 42.5317 | 322.2207 | 1000 | 1311.4853 | -5.3907 | 42.5425
|  |  | 4.142 | 42.5263 | 322.2632 | 1000 | 1311.1529 | -5.388 | 42.5371
|  |  | 4.143 | 42.5209 | 322.3057 | 1000 | 1310.8207 | -5.3854 | 42.5317
|  |  | 4.144 | 42.5155 | 322.3482 | 1000 | 1310.4887 | -5.3827 | 42.5263
|  |  | 4.145 | 42.5102 | 322.3908 | 1000 | 1310.1569 | -5.3801 | 42.5209
|  |  | 4.146 | 42.5048 | 322.4333 | 1000 | 1309.8253 | -5.3774 | 42.5155
|  |  | 4.147 | 42.4994 | 322.4758 | 1000 | 1309.4939 | -5.3748 | 42.5102
|  |  | 4.148 | 42.494 | 322.5183 | 1000 | 1309.1627 | -5.3721 | 42.5048
|  |  | 4.149 | 42.4886 | 322.5608 | 1000 | 1308.8317 | -5.3695 | 42.4994
|  |  | 4.15 | 42.4833 | 322.6032 | 1000 | 1308.5009 | -5.3668 | 42.494
|  |  | 4.151 | 42.4779 | 322.6457 | 1000 | 1308.1703 | -5.3642 | 42.4886
|  |  | 4.152 | 42.4725 | 322.6882 | 1000 | 1307.84 | -5.3615 | 42.4833
|  |  | 4.153 | 42.4672 | 322.7307 | 1000 | 1307.5098 | -5.3589 | 42.4779
|  |  | 4.154 | 42.4618 | 322.7731 | 1000 | 1307.1798 | -5.3562 | 42.4725
|  |  | 4.155 | 42.4565 | 322.8156 | 1000 | 1306.8501 | -5.3536 | 42.4672
|  |  | 4.156 | 42.4511 | 322.858 | 1000 | 1306.5205 | -5.351 | 42.4618
|  |  | 4.157 | 42.4458 | 322.9005 | 1000 | 1306.1911 | -5.3483 | 42.4565
|  |  | 4.158 | 42.4404 | 322.9429 | 1000 | 1305.862 | -5.3457 | 42.4511
|  |  | 4.159 | 42.4351 | 322.9854 | 1000 | 1305.5331 | -5.3431 | 42.4458
|  |  | 4.16 | 42.4297 | 323.0278 | 1000 | 1305.2043 | -5.3404 | 42.4404
|  |  | 4.161 | 42.4244 | 323.0702 | 1000 | 1304.8758 | -5.3378 | 42.4351
|  |  | 4.162 | 42.419 | 323.1127 | 1000 | 1304.5474 | -5.3352 | 42.4297
|  |  | 4.163 | 42.4137 | 323.1551 | 1000 | 1304.2193 | -5.3326 | 42.4244
|  |  | 4.164 | 42.4084 | 323.1975 | 1000 | 1303.8914 | -5.3299 | 42.419
|  |  | 4.165 | 42.4031 | 323.2399 | 1000 | 1303.5636 | -5.3273 | 42.4137
|  |  | 4.166 | 42.3977 | 323.2823 | 1000 | 1303.2361 | -5.3247 | 42.4084
|  |  | 4.167 | 42.3924 | 323.3247 | 1000 | 1302.9088 | -5.3221 | 42.4031
|  |  | 4.168 | 42.3871 | 323.3671 | 1000 | 1302.5817 | -5.3195 | 42.3977
|  |  | 4.169 | 42.3818 | 323.4095 | 1000 | 1302.2547 | -5.3168 | 42.3924
|  |  | 4.17 | 42.3764 | 323.4518 | 1000 | 1301.928 | -5.3142 | 42.3871
|  |  | 4.171 | 42.3711 | 323.4942 | 1000 | 1301.6015 | -5.3116 | 42.3818
|  |  | 4.172 | 42.3658 | 323.5366 | 1000 | 1301.2752 | -5.309 | 42.3764
|  |  | 4.173 | 42.3605 | 323.5789 | 1000 | 1300.9491 | -5.3064 | 42.3711
|  |  | 4.174 | 42.3552 | 323.6213 | 1000 | 1300.6232 | -5.3038 | 42.3658
|  |  | 4.175 | 42.3499 | 323.6637 | 1000 | 1300.2975 | -5.3012 | 42.3605
|  |  | 4.176 | 42.3446 | 323.706 | 1000 | 1299.9719 | -5.2986 | 42.3552
|  |  | 4.177 | 42.3393 | 323.7483 | 1000 | 1299.6466 | -5.296 | 42.3499
|  |  | 4.178 | 42.334 | 323.7907 | 1000 | 1299.3215 | -5.2934 | 42.3446
|  |  | 4.179 | 42.3287 | 323.833 | 1000 | 1298.9966 | -5.2908 | 42.3393
|  |  | 4.18 | 42.3234 | 323.8753 | 1000 | 1298.6719 | -5.2882 | 42.334
|  |  | 4.181 | 42.3181 | 323.9177 | 1000 | 1298.3474 | -5.2856 | 42.3287
|  |  | 4.182 | 42.3128 | 323.96 | 1000 | 1298.0231 | -5.283 | 42.3234
|  |  | 4.183 | 42.3076 | 324.0023 | 1000 | 1297.699 | -5.2804 | 42.3181
|  |  | 4.184 | 42.3023 | 324.0446 | 1000 | 1297.3751 | -5.2778 | 42.3128
|  |  | 4.185 | 42.297 | 324.0869 | 1000 | 1297.0514 | -5.2752 | 42.3076
|  |  | 4.186 | 42.2917 | 324.1292 | 1000 | 1296.7278 | -5.2726 | 42.3023
|  |  | 4.187 | 42.2865 | 324.1715 | 1000 | 1296.4045 | -5.27 | 42.297
|  |  | 4.188 | 42.2812 | 324.2138 | 1000 | 1296.0814 | -5.2675 | 42.2917
|  |  | 4.189 | 42.2759 | 324.256 | 1000 | 1295.7585 | -5.2649 | 42.2865
|  |  | 4.19 | 42.2707 | 324.2983 | 1000 | 1295.4358 | -5.2623 | 42.2812
|  |  | 4.191 | 42.2654 | 324.3406 | 1000 | 1295.1133 | -5.2597 | 42.2759
|  |  | 4.192 | 42.2601 | 324.3828 | 1000 | 1294.791 | -5.2571 | 42.2707
|  |  | 4.193 | 42.2549 | 324.4251 | 1000 | 1294.4688 | -5.2546 | 42.2654
|  |  | 4.194 | 42.2496 | 324.4673 | 1000 | 1294.1469 | -5.252 | 42.2601
|  |  | 4.195 | 42.2444 | 324.5096 | 1000 | 1293.8252 | -5.2494 | 42.2549
|  |  | 4.196 | 42.2391 | 324.5518 | 1000 | 1293.5036 | -5.2468 | 42.2496
|  |  | 4.197 | 42.2339 | 324.5941 | 1000 | 1293.1823 | -5.2443 | 42.2444
|  |  | 4.198 | 42.2286 | 324.6363 | 1000 | 1292.8612 | -5.2417 | 42.2391
|  |  | 4.199 | 42.2234 | 324.6785 | 1000 | 1292.5402 | -5.2391 | 42.2339
|  |  | 4.2 | 42.2181 | 324.7207 | 1000 | 1292.2195 | -5.2366 | 42.2286
|  |  | 4.201 | 42.2129 | 324.763 | 1000 | 1291.899 | -5.234 | 42.2234
|  |  | 4.202 | 42.2077 | 324.8052 | 1000 | 1291.5786 | -5.2314 | 42.2181
|  |  | 4.203 | 42.2024 | 324.8474 | 1000 | 1291.2585 | -5.2289 | 42.2129
|  |  | 4.204 | 42.1972 | 324.8896 | 1000 | 1290.9385 | -5.2263 | 42.2077
|  |  | 4.205 | 42.192 | 324.9318 | 1000 | 1290.6188 | -5.2238 | 42.2024
|  |  | 4.206 | 42.1868 | 324.974 | 1000 | 1290.2992 | -5.2212 | 42.1972
|  |  | 4.207 | 42.1815 | 325.0161 | 1000 | 1289.9798 | -5.2186 | 42.192
|  |  | 4.208 | 42.1763 | 325.0583 | 1000 | 1289.6607 | -5.2161 | 42.1868
|  |  | 4.209 | 42.1711 | 325.1005 | 1000 | 1289.3417 | -5.2135 | 42.1815
|  |  | 4.21 | 42.1659 | 325.1427 | 1000 | 1289.0229 | -5.211 | 42.1763
|  |  | 4.211 | 42.1607 | 325.1848 | 1000 | 1288.7043 | -5.2084 | 42.1711
|  |  | 4.212 | 42.1555 | 325.227 | 1000 | 1288.3859 | -5.2059 | 42.1659
|  |  | 4.213 | 42.1503 | 325.2691 | 1000 | 1288.0678 | -5.2033 | 42.1607
|  |  | 4.214 | 42.1451 | 325.3113 | 1000 | 1287.7498 | -5.2008 | 42.1555
|  |  | 4.215 | 42.1399 | 325.3534 | 1000 | 1287.432 | -5.1983 | 42.1503
|  |  | 4.216 | 42.1347 | 325.3956 | 1000 | 1287.1143 | -5.1957 | 42.1451
|  |  | 4.217 | 42.1295 | 325.4377 | 1000 | 1286.7969 | -5.1932 | 42.1399
|  |  | 4.218 | 42.1243 | 325.4798 | 1000 | 1286.4797 | -5.1906 | 42.1347
|  |  | 4.219 | 42.1191 | 325.522 | 1000 | 1286.1627 | -5.1881 | 42.1295
|  |  | 4.22 | 42.1139 | 325.5641 | 1000 | 1285.8459 | -5.1856 | 42.1243
|  |  | 4.221 | 42.1087 | 325.6062 | 1000 | 1285.5292 | -5.183 | 42.1191
|  |  | 4.222 | 42.1035 | 325.6483 | 1000 | 1285.2128 | -5.1805 | 42.1139
|  |  | 4.223 | 42.0983 | 325.6904 | 1000 | 1284.8965 | -5.178 | 42.1087
|  |  | 4.224 | 42.0932 | 325.7325 | 1000 | 1284.5805 | -5.1754 | 42.1035
|  |  | 4.225 | 42.088 | 325.7746 | 1000 | 1284.2646 | -5.1729 | 42.0983
|  |  | 4.226 | 42.0828 | 325.8167 | 1000 | 1283.9489 | -5.1704 | 42.0932
|  |  | 4.227 | 42.0777 | 325.8587 | 1000 | 1283.6334 | -5.1679 | 42.088
|  |  | 4.228 | 42.0725 | 325.9008 | 1000 | 1283.3182 | -5.1653 | 42.0828
|  |  | 4.229 | 42.0673 | 325.9429 | 1000 | 1283.0031 | -5.1628 | 42.0777
|  |  | 4.23 | 42.0622 | 325.9849 | 1000 | 1282.6882 | -5.1603 | 42.0725
|  |  | 4.231 | 42.057 | 326.027 | 1000 | 1282.3735 | -5.1578 | 42.0673
|  |  | 4.232 | 42.0518 | 326.0691 | 1000 | 1282.0589 | -5.1553 | 42.0622
|  |  | 4.233 | 42.0467 | 326.1111 | 1000 | 1281.7446 | -5.1528 | 42.057
|  |  | 4.234 | 42.0415 | 326.1532 | 1000 | 1281.4305 | -5.1502 | 42.0518
|  |  | 4.235 | 42.0364 | 326.1952 | 1000 | 1281.1165 | -5.1477 | 42.0467
|  |  | 4.236 | 42.0312 | 326.2372 | 1000 | 1280.8028 | -5.1452 | 42.0415
|  |  | 4.237 | 42.0261 | 326.2793 | 1000 | 1280.4892 | -5.1427 | 42.0364
|  |  | 4.238 | 42.0209 | 326.3213 | 1000 | 1280.1759 | -5.1402 | 42.0312
|  |  | 4.239 | 42.0158 | 326.3633 | 1000 | 1279.8627 | -5.1377 | 42.0261
|  |  | 4.24 | 42.0107 | 326.4053 | 1000 | 1279.5497 | -5.1352 | 42.0209
|  |  | 4.241 | 42.0055 | 326.4473 | 1000 | 1279.2369 | -5.1327 | 42.0158
|  |  | 4.242 | 42.0004 | 326.4893 | 1000 | 1278.9243 | -5.1302 | 42.0107
|  |  | 4.243 | 41.9953 | 326.5313 | 1000 | 1278.6119 | -5.1277 | 42.0055
|  |  | 4.244 | 41.9901 | 326.5733 | 1000 | 1278.2997 | -5.1252 | 42.0004
|  |  | 4.245 | 41.985 | 326.6153 | 1000 | 1277.9876 | -5.1227 | 41.9953
|  |  | 4.246 | 41.9799 | 326.6573 | 1000 | 1277.6758 | -5.1202 | 41.9901
|  |  | 4.247 | 41.9748 | 326.6993 | 1000 | 1277.3642 | -5.1177 | 41.985
|  |  | 4.248 | 41.9697 | 326.7412 | 1000 | 1277.0527 | -5.1152 | 41.9799
|  |  | 4.249 | 41.9645 | 326.7832 | 1000 | 1276.7414 | -5.1127 | 41.9748
|  |  | 4.25 | 41.9594 | 326.8252 | 1000 | 1276.4303 | -5.1102 | 41.9697
|  |  | 4.251 | 41.9543 | 326.8671 | 1000 | 1276.1194 | -5.1078 | 41.9645
|  |  | 4.252 | 41.9492 | 326.9091 | 1000 | 1275.8087 | -5.1053 | 41.9594
|  |  | 4.253 | 41.9441 | 326.951 | 1000 | 1275.4982 | -5.1028 | 41.9543
|  |  | 4.254 | 41.939 | 326.993 | 1000 | 1275.1879 | -5.1003 | 41.9492
|  |  | 4.255 | 41.9339 | 327.0349 | 1000 | 1274.8778 | -5.0978 | 41.9441
|  |  | 4.256 | 41.9288 | 327.0768 | 1000 | 1274.5678 | -5.0953 | 41.939
|  |  | 4.257 | 41.9237 | 327.1188 | 1000 | 1274.258 | -5.0929 | 41.9339
|  |  | 4.258 | 41.9186 | 327.1607 | 1000 | 1273.9485 | -5.0904 | 41.9288
|  |  | 4.259 | 41.9135 | 327.2026 | 1000 | 1273.6391 | -5.0879 | 41.9237
|  |  | 4.26 | 41.9084 | 327.2445 | 1000 | 1273.3299 | -5.0854 | 41.9186
|  |  | 4.261 | 41.9034 | 327.2864 | 1000 | 1273.0209 | -5.083 | 41.9135
|  |  | 4.262 | 41.8983 | 327.3283 | 1000 | 1272.7121 | -5.0805 | 41.9084
|  |  | 4.263 | 41.8932 | 327.3702 | 1000 | 1272.4034 | -5.078 | 41.9034
|  |  | 4.264 | 41.8881 | 327.4121 | 1000 | 1272.095 | -5.0756 | 41.8983
|  |  | 4.265 | 41.883 | 327.454 | 1000 | 1271.7867 | -5.0731 | 41.8932
|  |  | 4.266 | 41.878 | 327.4959 | 1000 | 1271.4786 | -5.0706 | 41.8881
|  |  | 4.267 | 41.8729 | 327.5377 | 1000 | 1271.1708 | -5.0682 | 41.883
|  |  | 4.268 | 41.8678 | 327.5796 | 1000 | 1270.8631 | -5.0657 | 41.878
|  |  | 4.269 | 41.8628 | 327.6215 | 1000 | 1270.5555 | -5.0632 | 41.8729
|  |  | 4.27 | 41.8577 | 327.6633 | 1000 | 1270.2482 | -5.0608 | 41.8678
|  |  | 4.271 | 41.8526 | 327.7052 | 1000 | 1269.9411 | -5.0583 | 41.8628
|  |  | 4.272 | 41.8476 | 327.747 | 1000 | 1269.6341 | -5.0559 | 41.8577
|  |  | 4.273 | 41.8425 | 327.7889 | 1000 | 1269.3274 | -5.0534 | 41.8526
|  |  | 4.274 | 41.8375 | 327.8307 | 1000 | 1269.0208 | -5.051 | 41.8476
|  |  | 4.275 | 41.8324 | 327.8726 | 1000 | 1268.7144 | -5.0485 | 41.8425
|  |  | 4.276 | 41.8274 | 327.9144 | 1000 | 1268.4082 | -5.0461 | 41.8375
|  |  | 4.277 | 41.8223 | 327.9562 | 1000 | 1268.1022 | -5.0436 | 41.8324
|  |  | 4.278 | 41.8173 | 327.998 | 1000 | 1267.7963 | -5.0412 | 41.8274
|  |  | 4.279 | 41.8122 | 328.0398 | 1000 | 1267.4907 | -5.0387 | 41.8223
|  |  | 4.28 | 41.8072 | 328.0817 | 1000 | 1267.1852 | -5.0363 | 41.8173
|  |  | 4.281 | 41.8022 | 328.1235 | 1000 | 1266.8799 | -5.0338 | 41.8122
|  |  | 4.282 | 41.7971 | 328.1653 | 1000 | 1266.5748 | -5.0314 | 41.8072
|  |  | 4.283 | 41.7921 | 328.2071 | 1000 | 1266.2699 | -5.029 | 41.8022
|  |  | 4.284 | 41.7871 | 328.2488 | 1000 | 1265.9652 | -5.0265 | 41.7971
|  |  | 4.285 | 41.782 | 328.2906 | 1000 | 1265.6606 | -5.0241 | 41.7921
|  |  | 4.286 | 41.777 | 328.3324 | 1000 | 1265.3563 | -5.0217 | 41.7871
|  |  | 4.287 | 41.772 | 328.3742 | 1000 | 1265.0521 | -5.0192 | 41.782
|  |  | 4.288 | 41.767 | 328.416 | 1000 | 1264.7481 | -5.0168 | 41.777
|  |  | 4.289 | 41.762 | 328.4577 | 1000 | 1264.4443 | -5.0144 | 41.772
|  |  | 4.29 | 41.7569 | 328.4995 | 1000 | 1264.1407 | -5.0119 | 41.767
|  |  | 4.291 | 41.7519 | 328.5412 | 1000 | 1263.8372 | -5.0095 | 41.762
|  |  | 4.292 | 41.7469 | 328.583 | 1000 | 1263.534 | -5.0071 | 41.7569
|  |  | 4.293 | 41.7419 | 328.6247 | 1000 | 1263.2309 | -5.0046 | 41.7519
|  |  | 4.294 | 41.7369 | 328.6665 | 1000 | 1262.928 | -5.0022 | 41.7469
|  |  | 4.295 | 41.7319 | 328.7082 | 1000 | 1262.6253 | -4.9998 | 41.7419
|  |  | 4.296 | 41.7269 | 328.7499 | 1000 | 1262.3228 | -4.9974 | 41.7369
|  |  | 4.297 | 41.7219 | 328.7917 | 1000 | 1262.0204 | -4.995 | 41.7319
|  |  | 4.298 | 41.7169 | 328.8334 | 1000 | 1261.7183 | -4.9925 | 41.7269
|  |  | 4.299 | 41.7119 | 328.8751 | 1000 | 1261.4163 | -4.9901 | 41.7219
|  |  | 4.3 | 41.7069 | 328.9168 | 1000 | 1261.1145 | -4.9877 | 41.7169
|  |  | 4.301 | 41.7019 | 328.9585 | 1000 | 1260.8129 | -4.9853 | 41.7119
|  |  | 4.302 | 41.697 | 329.0002 | 1000 | 1260.5114 | -4.9829 | 41.7069
|  |  | 4.303 | 41.692 | 329.0419 | 1000 | 1260.2102 | -4.9805 | 41.7019
|  |  | 4.304 | 41.687 | 329.0836 | 1000 | 1259.9091 | -4.9781 | 41.697
|  |  | 4.305 | 41.682 | 329.1253 | 1000 | 1259.6082 | -4.9757 | 41.692
|  |  | 4.306 | 41.677 | 329.1669 | 1000 | 1259.3075 | -4.9733 | 41.687
|  |  | 4.307 | 41.6721 | 329.2086 | 1000 | 1259.007 | -4.9709 | 41.682
|  |  | 4.308 | 41.6671 | 329.2503 | 1000 | 1258.7067 | -4.9685 | 41.677
|  |  | 4.309 | 41.6621 | 329.292 | 1000 | 1258.4065 | -4.9661 | 41.6721
|  |  | 4.31 | 41.6572 | 329.3336 | 1000 | 1258.1065 | -4.9637 | 41.6671
|  |  | 4.311 | 41.6522 | 329.3753 | 1000 | 1257.8067 | -4.9613 | 41.6621
|  |  | 4.312 | 41.6472 | 329.4169 | 1000 | 1257.5071 | -4.9589 | 41.6572
|  |  | 4.313 | 41.6423 | 329.4586 | 1000 | 1257.2076 | -4.9565 | 41.6522
|  |  | 4.314 | 41.6373 | 329.5002 | 1000 | 1256.9084 | -4.9541 | 41.6472
|  |  | 4.315 | 41.6324 | 329.5418 | 1000 | 1256.6093 | -4.9517 | 41.6423
|  |  | 4.316 | 41.6274 | 329.5835 | 1000 | 1256.3104 | -4.9493 | 41.6373
|  |  | 4.317 | 41.6225 | 329.6251 | 1000 | 1256.0117 | -4.9469 | 41.6324
|  |  | 4.318 | 41.6175 | 329.6667 | 1000 | 1255.7131 | -4.9445 | 41.6274
|  |  | 4.319 | 41.6126 | 329.7083 | 1000 | 1255.4148 | -4.9421 | 41.6225
|  |  | 4.32 | 41.6076 | 329.7499 | 1000 | 1255.1166 | -4.9397 | 41.6175
|  |  | 4.321 | 41.6027 | 329.7915 | 1000 | 1254.8186 | -4.9373 | 41.6126
|  |  | 4.322 | 41.5978 | 329.8331 | 1000 | 1254.5208 | -4.935 | 41.6076
|  |  | 4.323 | 41.5928 | 329.8747 | 1000 | 1254.2231 | -4.9326 | 41.6027
|  |  | 4.324 | 41.5879 | 329.9163 | 1000 | 1253.9257 | -4.9302 | 41.5978
|  |  | 4.325 | 41.583 | 329.9579 | 1000 | 1253.6284 | -4.9278 | 41.5928
|  |  | 4.326 | 41.578 | 329.9995 | 1000 | 1253.3313 | -4.9255 | 41.5879
|  |  | 4.327 | 41.5731 | 330.0411 | 1000 | 1253.0344 | -4.9231 | 41.583
|  |  | 4.328 | 41.5682 | 330.0826 | 1000 | 1252.7376 | -4.9207 | 41.578
|  |  | 4.329 | 41.5633 | 330.1242 | 1000 | 1252.441 | -4.9183 | 41.5731
|  |  | 4.33 | 41.5583 | 330.1658 | 1000 | 1252.1446 | -4.916 | 41.5682
|  |  | 4.331 | 41.5534 | 330.2073 | 1000 | 1251.8484 | -4.9136 | 41.5633
|  |  | 4.332 | 41.5485 | 330.2489 | 1000 | 1251.5524 | -4.9112 | 41.5583
|  |  | 4.333 | 41.5436 | 330.2904 | 1000 | 1251.2565 | -4.9089 | 41.5534
|  |  | 4.334 | 41.5387 | 330.332 | 1000 | 1250.9608 | -4.9065 | 41.5485
|  |  | 4.335 | 41.5338 | 330.3735 | 1000 | 1250.6653 | -4.9041 | 41.5436
|  |  | 4.336 | 41.5289 | 330.415 | 1000 | 1250.37 | -4.9018 | 41.5387
|  |  | 4.337 | 41.524 | 330.4566 | 1000 | 1250.0749 | -4.8994 | 41.5338
|  |  | 4.338 | 41.5191 | 330.4981 | 1000 | 1249.7799 | -4.897 | 41.5289
|  |  | 4.339 | 41.5142 | 330.5396 | 1000 | 1249.4851 | -4.8947 | 41.524
|  |  | 4.34 | 41.5093 | 330.5811 | 1000 | 1249.1905 | -4.8923 | 41.5191
|  |  | 4.341 | 41.5044 | 330.6226 | 1000 | 1248.896 | -4.89 | 41.5142
|  |  | 4.342 | 41.4995 | 330.6641 | 1000 | 1248.6017 | -4.8876 | 41.5093
|  |  | 4.343 | 41.4946 | 330.7056 | 1000 | 1248.3077 | -4.8853 | 41.5044
|  |  | 4.344 | 41.4897 | 330.7471 | 1000 | 1248.0137 | -4.8829 | 41.4995
|  |  | 4.345 | 41.4849 | 330.7886 | 1000 | 1247.72 | -4.8806 | 41.4946
|  |  | 4.346 | 41.48 | 330.8301 | 1000 | 1247.4264 | -4.8782 | 41.4897
|  |  | 4.347 | 41.4751 | 330.8716 | 1000 | 1247.133 | -4.8759 | 41.4849
|  |  | 4.348 | 41.4702 | 330.913 | 1000 | 1246.8398 | -4.8735 | 41.48
|  |  | 4.349 | 41.4653 | 330.9545 | 1000 | 1246.5468 | -4.8712 | 41.4751
|  |  | 4.35 | 41.4605 | 330.996 | 1000 | 1246.2539 | -4.8688 | 41.4702
|  |  | 4.351 | 41.4556 | 331.0374 | 1000 | 1245.9613 | -4.8665 | 41.4653
|  |  | 4.352 | 41.4507 | 331.0789 | 1000 | 1245.6687 | -4.8641 | 41.4605
|  |  | 4.353 | 41.4459 | 331.1203 | 1000 | 1245.3764 | -4.8618 | 41.4556
|  |  | 4.354 | 41.441 | 331.1618 | 1000 | 1245.0842 | -4.8595 | 41.4507
|  |  | 4.355 | 41.4362 | 331.2032 | 1000 | 1244.7923 | -4.8571 | 41.4459
|  |  | 4.356 | 41.4313 | 331.2446 | 1000 | 1244.5004 | -4.8548 | 41.441
|  |  | 4.357 | 41.4264 | 331.2861 | 1000 | 1244.2088 | -4.8525 | 41.4362
|  |  | 4.358 | 41.4216 | 331.3275 | 1000 | 1243.9174 | -4.8501 | 41.4313
|  |  | 4.359 | 41.4167 | 331.3689 | 1000 | 1243.6261 | -4.8478 | 41.4264
|  |  | 4.36 | 41.4119 | 331.4103 | 1000 | 1243.3349 | -4.8455 | 41.4216
|  |  | 4.361 | 41.407 | 331.4517 | 1000 | 1243.044 | -4.8432 | 41.4167
|  |  | 4.362 | 41.4022 | 331.4931 | 1000 | 1242.7532 | -4.8408 | 41.4119
|  |  | 4.363 | 41.3974 | 331.5345 | 1000 | 1242.4626 | -4.8385 | 41.407
|  |  | 4.364 | 41.3925 | 331.5759 | 1000 | 1242.1722 | -4.8362 | 41.4022
|  |  | 4.365 | 41.3877 | 331.6173 | 1000 | 1241.882 | -4.8339 | 41.3974
|  |  | 4.366 | 41.3829 | 331.6587 | 1000 | 1241.5919 | -4.8315 | 41.3925
|  |  | 4.367 | 41.378 | 331.7001 | 1000 | 1241.302 | -4.8292 | 41.3877
|  |  | 4.368 | 41.3732 | 331.7415 | 1000 | 1241.0123 | -4.8269 | 41.3829
|  |  | 4.369 | 41.3684 | 331.7828 | 1000 | 1240.7227 | -4.8246 | 41.378
|  |  | 4.37 | 41.3635 | 331.8242 | 1000 | 1240.4333 | -4.8223 | 41.3732
|  |  | 4.371 | 41.3587 | 331.8656 | 1000 | 1240.1441 | -4.82 | 41.3684
|  |  | 4.372 | 41.3539 | 331.9069 | 1000 | 1239.8551 | -4.8176 | 41.3635
|  |  | 4.373 | 41.3491 | 331.9483 | 1000 | 1239.5662 | -4.8153 | 41.3587
|  |  | 4.374 | 41.3443 | 331.9896 | 1000 | 1239.2775 | -4.813 | 41.3539
|  |  | 4.375 | 41.3395 | 332.031 | 1000 | 1238.989 | -4.8107 | 41.3491
|  |  | 4.376 | 41.3346 | 332.0723 | 1000 | 1238.7007 | -4.8084 | 41.3443
|  |  | 4.377 | 41.3298 | 332.1136 | 1000 | 1238.4125 | -4.8061 | 41.3395
|  |  | 4.378 | 41.325 | 332.1549 | 1000 | 1238.1245 | -4.8038 | 41.3346
|  |  | 4.379 | 41.3202 | 332.1963 | 1000 | 1237.8367 | -4.8015 | 41.3298
|  |  | 4.38 | 41.3154 | 332.2376 | 1000 | 1237.549 | -4.7992 | 41.325
|  |  | 4.381 | 41.3106 | 332.2789 | 1000 | 1237.2615 | -4.7969 | 41.3202
|  |  | 4.382 | 41.3058 | 332.3202 | 1000 | 1236.9742 | -4.7946 | 41.3154
|  |  | 4.383 | 41.301 | 332.3615 | 1000 | 1236.687 | -4.7923 | 41.3106
|  |  | 4.384 | 41.2962 | 332.4028 | 1000 | 1236.4001 | -4.79 | 41.3058
|  |  | 4.385 | 41.2914 | 332.4441 | 1000 | 1236.1133 | -4.7877 | 41.301
|  |  | 4.386 | 41.2867 | 332.4854 | 1000 | 1235.8266 | -4.7854 | 41.2962
|  |  | 4.387 | 41.2819 | 332.5267 | 1000 | 1235.5402 | -4.7831 | 41.2914
|  |  | 4.388 | 41.2771 | 332.568 | 1000 | 1235.2539 | -4.7808 | 41.2867
|  |  | 4.389 | 41.2723 | 332.6092 | 1000 | 1234.9677 | -4.7785 | 41.2819
|  |  | 4.39 | 41.2675 | 332.6505 | 1000 | 1234.6818 | -4.7763 | 41.2771
|  |  | 4.391 | 41.2628 | 332.6918 | 1000 | 1234.396 | -4.774 | 41.2723
|  |  | 4.392 | 41.258 | 332.733 | 1000 | 1234.1104 | -4.7717 | 41.2675
|  |  | 4.393 | 41.2532 | 332.7743 | 1000 | 1233.8249 | -4.7694 | 41.2628
|  |  | 4.394 | 41.2484 | 332.8155 | 1000 | 1233.5397 | -4.7671 | 41.258
|  |  | 4.395 | 41.2437 | 332.8568 | 1000 | 1233.2546 | -4.7648 | 41.2532
|  |  | 4.396 | 41.2389 | 332.898 | 1000 | 1232.9696 | -4.7626 | 41.2484
|  |  | 4.397 | 41.2341 | 332.9393 | 1000 | 1232.6849 | -4.7603 | 41.2437
|  |  | 4.398 | 41.2294 | 332.9805 | 1000 | 1232.4003 | -4.758 | 41.2389
|  |  | 4.399 | 41.2246 | 333.0217 | 1000 | 1232.1158 | -4.7557 | 41.2341
|  |  | 4.4 | 41.2199 | 333.0629 | 1000 | 1231.8316 | -4.7535 | 41.2294
|  |  | 4.401 | 41.2151 | 333.1042 | 1000 | 1231.5475 | -4.7512 | 41.2246
|  |  | 4.402 | 41.2104 | 333.1454 | 1000 | 1231.2636 | -4.7489 | 41.2199
|  |  | 4.403 | 41.2056 | 333.1866 | 1000 | 1230.9798 | -4.7466 | 41.2151
|  |  | 4.404 | 41.2009 | 333.2278 | 1000 | 1230.6962 | -4.7444 | 41.2104
|  |  | 4.405 | 41.1961 | 333.269 | 1000 | 1230.4128 | -4.7421 | 41.2056
|  |  | 4.406 | 41.1914 | 333.3102 | 1000 | 1230.1295 | -4.7398 | 41.2009
|  |  | 4.407 | 41.1866 | 333.3514 | 1000 | 1229.8465 | -4.7376 | 41.1961
|  |  | 4.408 | 41.1819 | 333.3925 | 1000 | 1229.5635 | -4.7353 | 41.1914
|  |  | 4.409 | 41.1772 | 333.4337 | 1000 | 1229.2808 | -4.733 | 41.1866
|  |  | 4.41 | 41.1724 | 333.4749 | 1000 | 1228.9982 | -4.7308 | 41.1819
|  |  | 4.411 | 41.1677 | 333.5161 | 1000 | 1228.7158 | -4.7285 | 41.1772
|  |  | 4.412 | 41.163 | 333.5572 | 1000 | 1228.4336 | -4.7263 | 41.1724
|  |  | 4.413 | 41.1583 | 333.5984 | 1000 | 1228.1515 | -4.724 | 41.1677
|  |  | 4.414 | 41.1535 | 333.6396 | 1000 | 1227.8696 | -4.7218 | 41.163
|  |  | 4.415 | 41.1488 | 333.6807 | 1000 | 1227.5878 | -4.7195 | 41.1583
|  |  | 4.416 | 41.1441 | 333.7219 | 1000 | 1227.3063 | -4.7173 | 41.1535
|  |  | 4.417 | 41.1394 | 333.763 | 1000 | 1227.0248 | -4.715 | 41.1488
|  |  | 4.418 | 41.1347 | 333.8041 | 1000 | 1226.7436 | -4.7127 | 41.1441
|  |  | 4.419 | 41.1299 | 333.8453 | 1000 | 1226.4625 | -4.7105 | 41.1394
|  |  | 4.42 | 41.1252 | 333.8864 | 1000 | 1226.1816 | -4.7083 | 41.1347
|  |  | 4.421 | 41.1205 | 333.9275 | 1000 | 1225.9009 | -4.706 | 41.1299
|  |  | 4.422 | 41.1158 | 333.9686 | 1000 | 1225.6203 | -4.7038 | 41.1252
|  |  | 4.423 | 41.1111 | 334.0097 | 1000 | 1225.3399 | -4.7015 | 41.1205
|  |  | 4.424 | 41.1064 | 334.0509 | 1000 | 1225.0596 | -4.6993 | 41.1158
|  |  | 4.425 | 41.1017 | 334.092 | 1000 | 1224.7795 | -4.697 | 41.1111
|  |  | 4.426 | 41.097 | 334.1331 | 1000 | 1224.4996 | -4.6948 | 41.1064
|  |  | 4.427 | 41.0923 | 334.1742 | 1000 | 1224.2199 | -4.6926 | 41.1017
|  |  | 4.428 | 41.0876 | 334.2152 | 1000 | 1223.9403 | -4.6903 | 41.097
|  |  | 4.429 | 41.0829 | 334.2563 | 1000 | 1223.6609 | -4.6881 | 41.0923
|  |  | 4.43 | 41.0783 | 334.2974 | 1000 | 1223.3816 | -4.6859 | 41.0876
|  |  | 4.431 | 41.0736 | 334.3385 | 1000 | 1223.1025 | -4.6836 | 41.0829
|  |  | 4.432 | 41.0689 | 334.3796 | 1000 | 1222.8236 | -4.6814 | 41.0783
|  |  | 4.433 | 41.0642 | 334.4206 | 1000 | 1222.5448 | -4.6792 | 41.0736
|  |  | 4.434 | 41.0595 | 334.4617 | 1000 | 1222.2663 | -4.6769 | 41.0689
|  |  | 4.435 | 41.0548 | 334.5027 | 1000 | 1221.9878 | -4.6747 | 41.0642
|  |  | 4.436 | 41.0502 | 334.5438 | 1000 | 1221.7096 | -4.6725 | 41.0595
|  |  | 4.437 | 41.0455 | 334.5848 | 1000 | 1221.4315 | -4.6703 | 41.0548
|  |  | 4.438 | 41.0408 | 334.6259 | 1000 | 1221.1535 | -4.668 | 41.0502
|  |  | 4.439 | 41.0362 | 334.6669 | 1000 | 1220.8757 | -4.6658 | 41.0455
|  |  | 4.44 | 41.0315 | 334.708 | 1000 | 1220.5981 | -4.6636 | 41.0408
|  |  | 4.441 | 41.0268 | 334.749 | 1000 | 1220.3207 | -4.6614 | 41.0362
|  |  | 4.442 | 41.0222 | 334.79 | 1000 | 1220.0434 | -4.6591 | 41.0315
|  |  | 4.443 | 41.0175 | 334.831 | 1000 | 1219.7663 | -4.6569 | 41.0268
|  |  | 4.444 | 41.0129 | 334.872 | 1000 | 1219.4893 | -4.6547 | 41.0222
|  |  | 4.445 | 41.0082 | 334.9131 | 1000 | 1219.2125 | -4.6525 | 41.0175
|  |  | 4.446 | 41.0035 | 334.9541 | 1000 | 1218.9359 | -4.6503 | 41.0129
|  |  | 4.447 | 40.9989 | 334.9951 | 1000 | 1218.6594 | -4.6481 | 41.0082
|  |  | 4.448 | 40.9942 | 335.0361 | 1000 | 1218.3831 | -4.6459 | 41.0035
|  |  | 4.449 | 40.9896 | 335.0771 | 1000 | 1218.107 | -4.6437 | 40.9989
|  |  | 4.45 | 40.985 | 335.118 | 1000 | 1217.831 | -4.6414 | 40.9942
|  |  | 4.451 | 40.9803 | 335.159 | 1000 | 1217.5552 | -4.6392 | 40.9896
|  |  | 4.452 | 40.9757 | 335.2 | 1000 | 1217.2795 | -4.637 | 40.985
|  |  | 4.453 | 40.971 | 335.241 | 1000 | 1217.004 | -4.6348 | 40.9803
|  |  | 4.454 | 40.9664 | 335.2819 | 1000 | 1216.7287 | -4.6326 | 40.9757
|  |  | 4.455 | 40.9618 | 335.3229 | 1000 | 1216.4535 | -4.6304 | 40.971
|  |  | 4.456 | 40.9571 | 335.3639 | 1000 | 1216.1785 | -4.6282 | 40.9664
|  |  | 4.457 | 40.9525 | 335.4048 | 1000 | 1215.9037 | -4.626 | 40.9618
|  |  | 4.458 | 40.9479 | 335.4458 | 1000 | 1215.629 | -4.6238 | 40.9571
|  |  | 4.459 | 40.9433 | 335.4867 | 1000 | 1215.3545 | -4.6216 | 40.9525
|  |  | 4.46 | 40.9386 | 335.5277 | 1000 | 1215.0801 | -4.6194 | 40.9479
|  |  | 4.461 | 40.934 | 335.5686 | 1000 | 1214.8059 | -4.6172 | 40.9433
|  |  | 4.462 | 40.9294 | 335.6095 | 1000 | 1214.5319 | -4.6151 | 40.9386
|  |  | 4.463 | 40.9248 | 335.6505 | 1000 | 1214.258 | -4.6129 | 40.934
|  |  | 4.464 | 40.9202 | 335.6914 | 1000 | 1213.9843 | -4.6107 | 40.9294
|  |  | 4.465 | 40.9156 | 335.7323 | 1000 | 1213.7107 | -4.6085 | 40.9248
|  |  | 4.466 | 40.911 | 335.7732 | 1000 | 1213.4373 | -4.6063 | 40.9202
|  |  | 4.467 | 40.9064 | 335.8141 | 1000 | 1213.1641 | -4.6041 | 40.9156
|  |  | 4.468 | 40.9017 | 335.855 | 1000 | 1212.891 | -4.6019 | 40.911
|  |  | 4.469 | 40.8971 | 335.8959 | 1000 | 1212.6181 | -4.5997 | 40.9064
|  |  | 4.47 | 40.8925 | 335.9368 | 1000 | 1212.3454 | -4.5976 | 40.9017
|  |  | 4.471 | 40.888 | 335.9777 | 1000 | 1212.0728 | -4.5954 | 40.8971
|  |  | 4.472 | 40.8834 | 336.0186 | 1000 | 1211.8003 | -4.5932 | 40.8925
|  |  | 4.473 | 40.8788 | 336.0595 | 1000 | 1211.5281 | -4.591 | 40.888
|  |  | 4.474 | 40.8742 | 336.1003 | 1000 | 1211.2559 | -4.5888 | 40.8834
|  |  | 4.475 | 40.8696 | 336.1412 | 1000 | 1210.984 | -4.5867 | 40.8788
|  |  | 4.476 | 40.865 | 336.1821 | 1000 | 1210.7122 | -4.5845 | 40.8742
|  |  | 4.477 | 40.8604 | 336.2229 | 1000 | 1210.4406 | -4.5823 | 40.8696
|  |  | 4.478 | 40.8558 | 336.2638 | 1000 | 1210.1691 | -4.5802 | 40.865
|  |  | 4.479 | 40.8512 | 336.3047 | 1000 | 1209.8978 | -4.578 | 40.8604
|  |  | 4.48 | 40.8467 | 336.3455 | 1000 | 1209.6266 | -4.5758 | 40.8558
|  |  | 4.481 | 40.8421 | 336.3864 | 1000 | 1209.3556 | -4.5736 | 40.8512
|  |  | 4.482 | 40.8375 | 336.4272 | 1000 | 1209.0848 | -4.5715 | 40.8467
|  |  | 4.483 | 40.8329 | 336.468 | 1000 | 1208.8141 | -4.5693 | 40.8421
|  |  | 4.484 | 40.8284 | 336.5089 | 1000 | 1208.5436 | -4.5671 | 40.8375
|  |  | 4.485 | 40.8238 | 336.5497 | 1000 | 1208.2732 | -4.565 | 40.8329
|  |  | 4.486 | 40.8192 | 336.5905 | 1000 | 1208.003 | -4.5628 | 40.8284
|  |  | 4.487 | 40.8147 | 336.6313 | 1000 | 1207.7329 | -4.5607 | 40.8238
|  |  | 4.488 | 40.8101 | 336.6721 | 1000 | 1207.463 | -4.5585 | 40.8192
|  |  | 4.489 | 40.8056 | 336.7129 | 1000 | 1207.1933 | -4.5563 | 40.8147
|  |  | 4.49 | 40.801 | 336.7537 | 1000 | 1206.9237 | -4.5542 | 40.8101
|  |  | 4.491 | 40.7965 | 336.7945 | 1000 | 1206.6543 | -4.552 | 40.8056
|  |  | 4.492 | 40.7919 | 336.8353 | 1000 | 1206.3851 | -4.5499 | 40.801
|  |  | 4.493 | 40.7874 | 336.8761 | 1000 | 1206.116 | -4.5477 | 40.7965
|  |  | 4.494 | 40.7828 | 336.9169 | 1000 | 1205.847 | -4.5456 | 40.7919
|  |  | 4.495 | 40.7783 | 336.9577 | 1000 | 1205.5782 | -4.5434 | 40.7874
|  |  | 4.496 | 40.7737 | 336.9985 | 1000 | 1205.3096 | -4.5413 | 40.7828
|  |  | 4.497 | 40.7692 | 337.0392 | 1000 | 1205.0411 | -4.5391 | 40.7783
|  |  | 4.498 | 40.7646 | 337.08 | 1000 | 1204.7728 | -4.537 | 40.7737
|  |  | 4.499 | 40.7601 | 337.1208 | 1000 | 1204.5046 | -4.5348 | 40.7692
|  |  | 4.5 | 40.7556 | 337.1615 | 1000 | 1204.2366 | -4.5327 | 40.7646
|  |  | 4.501 | 40.751 | 337.2023 | 1000 | 1203.9688 | -4.5306 | 40.7601
|  |  | 4.502 | 40.7465 | 337.243 | 1000 | 1203.7011 | -4.5284 | 40.7556
|  |  | 4.503 | 40.742 | 337.2838 | 1000 | 1203.4336 | -4.5263 | 40.751
|  |  | 4.504 | 40.7374 | 337.3245 | 1000 | 1203.1662 | -4.5241 | 40.7465
|  |  | 4.505 | 40.7329 | 337.3652 | 1000 | 1202.899 | -4.522 | 40.742
|  |  | 4.506 | 40.7284 | 337.406 | 1000 | 1202.6319 | -4.5199 | 40.7374
|  |  | 4.507 | 40.7239 | 337.4467 | 1000 | 1202.365 | -4.5177 | 40.7329
|  |  | 4.508 | 40.7194 | 337.4874 | 1000 | 1202.0982 | -4.5156 | 40.7284
|  |  | 4.509 | 40.7148 | 337.5281 | 1000 | 1201.8316 | -4.5135 | 40.7239
|  |  | 4.51 | 40.7103 | 337.5689 | 1000 | 1201.5652 | -4.5113 | 40.7194
|  |  | 4.511 | 40.7058 | 337.6096 | 1000 | 1201.2989 | -4.5092 | 40.7148
|  |  | 4.512 | 40.7013 | 337.6503 | 1000 | 1201.0328 | -4.5071 | 40.7103
|  |  | 4.513 | 40.6968 | 337.691 | 1000 | 1200.7668 | -4.5049 | 40.7058
|  |  | 4.514 | 40.6923 | 337.7317 | 1000 | 1200.501 | -4.5028 | 40.7013
|  |  | 4.515 | 40.6878 | 337.7724 | 1000 | 1200.2353 | -4.5007 | 40.6968
|  |  | 4.516 | 40.6833 | 337.813 | 1000 | 1199.9698 | -4.4986 | 40.6923
|  |  | 4.517 | 40.6788 | 337.8537 | 1000 | 1199.7044 | -4.4964 | 40.6878
|  |  | 4.518 | 40.6743 | 337.8944 | 1000 | 1199.4392 | -4.4943 | 40.6833
|  |  | 4.519 | 40.6698 | 337.9351 | 1000 | 1199.1742 | -4.4922 | 40.6788
|  |  | 4.52 | 40.6653 | 337.9757 | 1000 | 1198.9093 | -4.4901 | 40.6743
|  |  | 4.521 | 40.6608 | 338.0164 | 1000 | 1198.6445 | -4.488 | 40.6698
|  |  | 4.522 | 40.6563 | 338.0571 | 1000 | 1198.38 | -4.4858 | 40.6653
|  |  | 4.523 | 40.6519 | 338.0977 | 1000 | 1198.1155 | -4.4837 | 40.6608
|  |  | 4.524 | 40.6474 | 338.1384 | 1000 | 1197.8512 | -4.4816 | 40.6563
|  |  | 4.525 | 40.6429 | 338.179 | 1000 | 1197.5871 | -4.4795 | 40.6519
|  |  | 4.526 | 40.6384 | 338.2196 | 1000 | 1197.3231 | -4.4774 | 40.6474
|  |  | 4.527 | 40.6339 | 338.2603 | 1000 | 1197.0593 | -4.4753 | 40.6429
|  |  | 4.528 | 40.6295 | 338.3009 | 1000 | 1196.7957 | -4.4732 | 40.6384
|  |  | 4.529 | 40.625 | 338.3415 | 1000 | 1196.5321 | -4.4711 | 40.6339
|  |  | 4.53 | 40.6205 | 338.3822 | 1000 | 1196.2688 | -4.469 | 40.6295
|  |  | 4.531 | 40.616 | 338.4228 | 1000 | 1196.0056 | -4.4668 | 40.625
|  |  | 4.532 | 40.6116 | 338.4634 | 1000 | 1195.7425 | -4.4647 | 40.6205
|  |  | 4.533 | 40.6071 | 338.504 | 1000 | 1195.4796 | -4.4626 | 40.616
|  |  | 4.534 | 40.6026 | 338.5446 | 1000 | 1195.2169 | -4.4605 | 40.6116
|  |  | 4.535 | 40.5982 | 338.5852 | 1000 | 1194.9543 | -4.4584 | 40.6071
|  |  | 4.536 | 40.5937 | 338.6258 | 1000 | 1194.6918 | -4.4563 | 40.6026
|  |  | 4.537 | 40.5893 | 338.6664 | 1000 | 1194.4296 | -4.4542 | 40.5982
|  |  | 4.538 | 40.5848 | 338.707 | 1000 | 1194.1674 | -4.4521 | 40.5937
|  |  | 4.539 | 40.5804 | 338.7476 | 1000 | 1193.9054 | -4.45 | 40.5893
|  |  | 4.54 | 40.5759 | 338.7881 | 1000 | 1193.6436 | -4.4479 | 40.5848
|  |  | 4.541 | 40.5715 | 338.8287 | 1000 | 1193.3819 | -4.4459 | 40.5804
|  |  | 4.542 | 40.567 | 338.8693 | 1000 | 1193.1204 | -4.4438 | 40.5759
|  |  | 4.543 | 40.5626 | 338.9099 | 1000 | 1192.859 | -4.4417 | 40.5715
|  |  | 4.544 | 40.5581 | 338.9504 | 1000 | 1192.5978 | -4.4396 | 40.567
|  |  | 4.545 | 40.5537 | 338.991 | 1000 | 1192.3367 | -4.4375 | 40.5626
|  |  | 4.546 | 40.5493 | 339.0315 | 1000 | 1192.0758 | -4.4354 | 40.5581
|  |  | 4.547 | 40.5448 | 339.0721 | 1000 | 1191.815 | -4.4333 | 40.5537
|  |  | 4.548 | 40.5404 | 339.1126 | 1000 | 1191.5544 | -4.4312 | 40.5493
|  |  | 4.549 | 40.536 | 339.1531 | 1000 | 1191.2939 | -4.4292 | 40.5448
|  |  | 4.55 | 40.5315 | 339.1937 | 1000 | 1191.0336 | -4.4271 | 40.5404
|  |  | 4.551 | 40.5271 | 339.2342 | 1000 | 1190.7734 | -4.425 | 40.536
|  |  | 4.552 | 40.5227 | 339.2747 | 1000 | 1190.5134 | -4.4229 | 40.5315
|  |  | 4.553 | 40.5183 | 339.3153 | 1000 | 1190.2536 | -4.4208 | 40.5271
|  |  | 4.554 | 40.5138 | 339.3558 | 1000 | 1189.9938 | -4.4188 | 40.5227
|  |  | 4.555 | 40.5094 | 339.3963 | 1000 | 1189.7343 | -4.4167 | 40.5183
|  |  | 4.556 | 40.505 | 339.4368 | 1000 | 1189.4749 | -4.4146 | 40.5138
|  |  | 4.557 | 40.5006 | 339.4773 | 1000 | 1189.2156 | -4.4125 | 40.5094
|  |  | 4.558 | 40.4962 | 339.5178 | 1000 | 1188.9565 | -4.4105 | 40.505
|  |  | 4.559 | 40.4918 | 339.5583 | 1000 | 1188.6975 | -4.4084 | 40.5006
|  |  | 4.56 | 40.4874 | 339.5988 | 1000 | 1188.4387 | -4.4063 | 40.4962
|  |  | 4.561 | 40.4829 | 339.6393 | 1000 | 1188.18 | -4.4042 | 40.4918
|  |  | 4.562 | 40.4785 | 339.6797 | 1000 | 1187.9215 | -4.4022 | 40.4874
|  |  | 4.563 | 40.4741 | 339.7202 | 1000 | 1187.6632 | -4.4001 | 40.4829
|  |  | 4.564 | 40.4697 | 339.7607 | 1000 | 1187.4049 | -4.398 | 40.4785
|  |  | 4.565 | 40.4653 | 339.8012 | 1000 | 1187.1469 | -4.396 | 40.4741
|  |  | 4.566 | 40.4609 | 339.8416 | 1000 | 1186.8889 | -4.3939 | 40.4697
|  |  | 4.567 | 40.4566 | 339.8821 | 1000 | 1186.6312 | -4.3918 | 40.4653
|  |  | 4.568 | 40.4522 | 339.9225 | 1000 | 1186.3736 | -4.3898 | 40.4609
|  |  | 4.569 | 40.4478 | 339.963 | 1000 | 1186.1161 | -4.3877 | 40.4566
|  |  | 4.57 | 40.4434 | 340.0034 | 1000 | 1185.8588 | -4.3857 | 40.4522
|  |  | 4.571 | 40.439 | 340.0439 | 1000 | 1185.6016 | -4.3836 | 40.4478
|  |  | 4.572 | 40.4346 | 340.0843 | 1000 | 1185.3446 | -4.3816 | 40.4434
|  |  | 4.573 | 40.4302 | 340.1247 | 1000 | 1185.0877 | -4.3795 | 40.439
|  |  | 4.574 | 40.4259 | 340.1652 | 1000 | 1184.831 | -4.3774 | 40.4346
|  |  | 4.575 | 40.4215 | 340.2056 | 1000 | 1184.5744 | -4.3754 | 40.4302
|  |  | 4.576 | 40.4171 | 340.246 | 1000 | 1184.3179 | -4.3733 | 40.4259
|  |  | 4.577 | 40.4127 | 340.2864 | 1000 | 1184.0617 | -4.3713 | 40.4215
|  |  | 4.578 | 40.4084 | 340.3268 | 1000 | 1183.8055 | -4.3692 | 40.4171
|  |  | 4.579 | 40.404 | 340.3672 | 1000 | 1183.5495 | -4.3672 | 40.4127
|  |  | 4.58 | 40.3996 | 340.4076 | 1000 | 1183.2937 | -4.3651 | 40.4084
|  |  | 4.581 | 40.3953 | 340.448 | 1000 | 1183.038 | -4.3631 | 40.404
|  |  | 4.582 | 40.3909 | 340.4884 | 1000 | 1182.7824 | -4.3611 | 40.3996
|  |  | 4.583 | 40.3865 | 340.5288 | 1000 | 1182.527 | -4.359 | 40.3953
|  |  | 4.584 | 40.3822 | 340.5692 | 1000 | 1182.2718 | -4.357 | 40.3909
|  |  | 4.585 | 40.3778 | 340.6096 | 1000 | 1182.0167 | -4.3549 | 40.3865
|  |  | 4.586 | 40.3735 | 340.65 | 1000 | 1181.7617 | -4.3529 | 40.3822
|  |  | 4.587 | 40.3691 | 340.6903 | 1000 | 1181.5069 | -4.3509 | 40.3778
|  |  | 4.588 | 40.3648 | 340.7307 | 1000 | 1181.2523 | -4.3488 | 40.3735
|  |  | 4.589 | 40.3604 | 340.7711 | 1000 | 1180.9977 | -4.3468 | 40.3691
|  |  | 4.59 | 40.3561 | 340.8114 | 1000 | 1180.7434 | -4.3447 | 40.3648
|  |  | 4.591 | 40.3517 | 340.8518 | 1000 | 1180.4891 | -4.3427 | 40.3604
|  |  | 4.592 | 40.3474 | 340.8921 | 1000 | 1180.2351 | -4.3407 | 40.3561
|  |  | 4.593 | 40.343 | 340.9325 | 1000 | 1179.9811 | -4.3386 | 40.3517
|  |  | 4.594 | 40.3387 | 340.9728 | 1000 | 1179.7273 | -4.3366 | 40.3474
|  |  | 4.595 | 40.3344 | 341.0132 | 1000 | 1179.4737 | -4.3346 | 40.343
|  |  | 4.596 | 40.33 | 341.0535 | 1000 | 1179.2202 | -4.3326 | 40.3387
|  |  | 4.597 | 40.3257 | 341.0938 | 1000 | 1178.9669 | -4.3305 | 40.3344
|  |  | 4.598 | 40.3214 | 341.1341 | 1000 | 1178.7137 | -4.3285 | 40.33
|  |  | 4.599 | 40.317 | 341.1745 | 1000 | 1178.4606 | -4.3265 | 40.3257
|  |  | 4.6 | 40.3127 | 341.2148 | 1000 | 1178.2077 | -4.3245 | 40.3214
|  |  | 4.601 | 40.3084 | 341.2551 | 1000 | 1177.9549 | -4.3224 | 40.317
|  |  | 4.602 | 40.3041 | 341.2954 | 1000 | 1177.7023 | -4.3204 | 40.3127
|  |  | 4.603 | 40.2997 | 341.3357 | 1000 | 1177.4498 | -4.3184 | 40.3084
|  |  | 4.604 | 40.2954 | 341.376 | 1000 | 1177.1975 | -4.3164 | 40.3041
|  |  | 4.605 | 40.2911 | 341.4163 | 1000 | 1176.9453 | -4.3144 | 40.2997
|  |  | 4.606 | 40.2868 | 341.4566 | 1000 | 1176.6933 | -4.3123 | 40.2954
|  |  | 4.607 | 40.2825 | 341.4969 | 1000 | 1176.4414 | -4.3103 | 40.2911
|  |  | 4.608 | 40.2782 | 341.5371 | 1000 | 1176.1896 | -4.3083 | 40.2868
|  |  | 4.609 | 40.2739 | 341.5774 | 1000 | 1175.938 | -4.3063 | 40.2825
|  |  | 4.61 | 40.2695 | 341.6177 | 1000 | 1175.6866 | -4.3043 | 40.2782
|  |  | 4.611 | 40.2652 | 341.6579 | 1000 | 1175.4352 | -4.3023 | 40.2739
|  |  | 4.612 | 40.2609 | 341.6982 | 1000 | 1175.1841 | -4.3003 | 40.2695
|  |  | 4.613 | 40.2566 | 341.7385 | 1000 | 1174.933 | -4.2983 | 40.2652
|  |  | 4.614 | 40.2523 | 341.7787 | 1000 | 1174.6822 | -4.2963 | 40.2609
|  |  | 4.615 | 40.248 | 341.819 | 1000 | 1174.4314 | -4.2943 | 40.2566
|  |  | 4.616 | 40.2438 | 341.8592 | 1000 | 1174.1808 | -4.2922 | 40.2523
|  |  | 4.617 | 40.2395 | 341.8995 | 1000 | 1173.9304 | -4.2902 | 40.248
|  |  | 4.618 | 40.2352 | 341.9397 | 1000 | 1173.68 | -4.2882 | 40.2438
|  |  | 4.619 | 40.2309 | 341.9799 | 1000 | 1173.4299 | -4.2862 | 40.2395
|  |  | 4.62 | 40.2266 | 342.0202 | 1000 | 1173.1799 | -4.2842 | 40.2352
|  |  | 4.621 | 40.2223 | 342.0604 | 1000 | 1172.93 | -4.2822 | 40.2309
|  |  | 4.622 | 40.218 | 342.1006 | 1000 | 1172.6802 | -4.2802 | 40.2266
|  |  | 4.623 | 40.2138 | 342.1408 | 1000 | 1172.4306 | -4.2782 | 40.2223
|  |  | 4.624 | 40.2095 | 342.181 | 1000 | 1172.1812 | -4.2762 | 40.218
|  |  | 4.625 | 40.2052 | 342.2212 | 1000 | 1171.9319 | -4.2743 | 40.2138
|  |  | 4.626 | 40.2009 | 342.2614 | 1000 | 1171.6827 | -4.2723 | 40.2095
|  |  | 4.627 | 40.1966 | 342.3016 | 1000 | 1171.4337 | -4.2703 | 40.2052
|  |  | 4.628 | 40.1924 | 342.3418 | 1000 | 1171.1848 | -4.2683 | 40.2009
|  |  | 4.629 | 40.1881 | 342.382 | 1000 | 1170.9361 | -4.2663 | 40.1966
|  |  | 4.63 | 40.1838 | 342.4222 | 1000 | 1170.6875 | -4.2643 | 40.1924
|  |  | 4.631 | 40.1796 | 342.4624 | 1000 | 1170.439 | -4.2623 | 40.1881
|  |  | 4.632 | 40.1753 | 342.5026 | 1000 | 1170.1907 | -4.2603 | 40.1838
|  |  | 4.633 | 40.1711 | 342.5427 | 1000 | 1169.9426 | -4.2583 | 40.1796
|  |  | 4.634 | 40.1668 | 342.5829 | 1000 | 1169.6945 | -4.2564 | 40.1753
|  |  | 4.635 | 40.1625 | 342.6231 | 1000 | 1169.4466 | -4.2544 | 40.1711
|  |  | 4.636 | 40.1583 | 342.6632 | 1000 | 1169.1989 | -4.2524 | 40.1668
|  |  | 4.637 | 40.154 | 342.7034 | 1000 | 1168.9513 | -4.2504 | 40.1625
|  |  | 4.638 | 40.1498 | 342.7435 | 1000 | 1168.7038 | -4.2484 | 40.1583
|  |  | 4.639 | 40.1455 | 342.7837 | 1000 | 1168.4565 | -4.2465 | 40.154
|  |  | 4.64 | 40.1413 | 342.8238 | 1000 | 1168.2093 | -4.2445 | 40.1498
|  |  | 4.641 | 40.137 | 342.864 | 1000 | 1167.9623 | -4.2425 | 40.1455
|  |  | 4.642 | 40.1328 | 342.9041 | 1000 | 1167.7154 | -4.2405 | 40.1413
|  |  | 4.643 | 40.1286 | 342.9442 | 1000 | 1167.4687 | -4.2385 | 40.137
|  |  | 4.644 | 40.1243 | 342.9844 | 1000 | 1167.222 | -4.2366 | 40.1328
|  |  | 4.645 | 40.1201 | 343.0245 | 1000 | 1166.9756 | -4.2346 | 40.1286
|  |  | 4.646 | 40.1159 | 343.0646 | 1000 | 1166.7292 | -4.2326 | 40.1243
|  |  | 4.647 | 40.1116 | 343.1047 | 1000 | 1166.4831 | -4.2307 | 40.1201
|  |  | 4.648 | 40.1074 | 343.1448 | 1000 | 1166.237 | -4.2287 | 40.1159
|  |  | 4.649 | 40.1032 | 343.1849 | 1000 | 1165.9911 | -4.2267 | 40.1116
|  |  | 4.65 | 40.0989 | 343.225 | 1000 | 1165.7453 | -4.2248 | 40.1074
|  |  | 4.651 | 40.0947 | 343.2651 | 1000 | 1165.4997 | -4.2228 | 40.1032
|  |  | 4.652 | 40.0905 | 343.3052 | 1000 | 1165.2542 | -4.2208 | 40.0989
|  |  | 4.653 | 40.0863 | 343.3453 | 1000 | 1165.0089 | -4.2189 | 40.0947
|  |  | 4.654 | 40.082 | 343.3854 | 1000 | 1164.7636 | -4.2169 | 40.0905
|  |  | 4.655 | 40.0778 | 343.4255 | 1000 | 1164.5186 | -4.2149 | 40.0863
|  |  | 4.656 | 40.0736 | 343.4656 | 1000 | 1164.2736 | -4.213 | 40.082
|  |  | 4.657 | 40.0694 | 343.5056 | 1000 | 1164.0289 | -4.211 | 40.0778
|  |  | 4.658 | 40.0652 | 343.5457 | 1000 | 1163.7842 | -4.2091 | 40.0736
|  |  | 4.659 | 40.061 | 343.5858 | 1000 | 1163.5397 | -4.2071 | 40.0694
|  |  | 4.66 | 40.0568 | 343.6258 | 1000 | 1163.2953 | -4.2052 | 40.0652
|  |  | 4.661 | 40.0526 | 343.6659 | 1000 | 1163.0511 | -4.2032 | 40.061
|  |  | 4.662 | 40.0484 | 343.7059 | 1000 | 1162.807 | -4.2013 | 40.0568
|  |  | 4.663 | 40.0442 | 343.746 | 1000 | 1162.563 | -4.1993 | 40.0526
|  |  | 4.664 | 40.04 | 343.786 | 1000 | 1162.3192 | -4.1974 | 40.0484
|  |  | 4.665 | 40.0358 | 343.826 | 1000 | 1162.0755 | -4.1954 | 40.0442
|  |  | 4.666 | 40.0316 | 343.8661 | 1000 | 1161.832 | -4.1935 | 40.04
|  |  | 4.667 | 40.0274 | 343.9061 | 1000 | 1161.5886 | -4.1915 | 40.0358
|  |  | 4.668 | 40.0232 | 343.9461 | 1000 | 1161.3453 | -4.1896 | 40.0316
|  |  | 4.669 | 40.019 | 343.9862 | 1000 | 1161.1022 | -4.1876 | 40.0274
|  |  | 4.67 | 40.0148 | 344.0262 | 1000 | 1160.8592 | -4.1857 | 40.0232
|  |  | 4.671 | 40.0106 | 344.0662 | 1000 | 1160.6164 | -4.1837 | 40.019
|  |  | 4.672 | 40.0064 | 344.1062 | 1000 | 1160.3737 | -4.1818 | 40.0148
|  |  | 4.673 | 40.0023 | 344.1462 | 1000 | 1160.1311 | -4.1798 | 40.0106
|  |  | 4.674 | 39.9981 | 344.1862 | 1000 | 1159.8887 | -4.1779 | 40.0064
|  |  | 4.675 | 39.9939 | 344.2262 | 1000 | 1159.6464 | -4.176 | 40.0023
|  |  | 4.676 | 39.9897 | 344.2662 | 1000 | 1159.4042 | -4.174 | 39.9981
|  |  | 4.677 | 39.9856 | 344.3062 | 1000 | 1159.1622 | -4.1721 | 39.9939
|  |  | 4.678 | 39.9814 | 344.3462 | 1000 | 1158.9203 | -4.1702 | 39.9897
|  |  | 4.679 | 39.9772 | 344.3861 | 1000 | 1158.6786 | -4.1682 | 39.9856
|  |  | 4.68 | 39.973 | 344.4261 | 1000 | 1158.437 | -4.1663 | 39.9814
|  |  | 4.681 | 39.9689 | 344.4661 | 1000 | 1158.1955 | -4.1644 | 39.9772
|  |  | 4.682 | 39.9647 | 344.5061 | 1000 | 1157.9542 | -4.1624 | 39.973
|  |  | 4.683 | 39.9605 | 344.546 | 1000 | 1157.713 | -4.1605 | 39.9689
|  |  | 4.684 | 39.9564 | 344.586 | 1000 | 1157.4719 | -4.1586 | 39.9647
|  |  | 4.685 | 39.9522 | 344.6259 | 1000 | 1157.231 | -4.1566 | 39.9605
|  |  | 4.686 | 39.9481 | 344.6659 | 1000 | 1156.9902 | -4.1547 | 39.9564
|  |  | 4.687 | 39.9439 | 344.7058 | 1000 | 1156.7496 | -4.1528 | 39.9522
|  |  | 4.688 | 39.9398 | 344.7458 | 1000 | 1156.5091 | -4.1509 | 39.9481
|  |  | 4.689 | 39.9356 | 344.7857 | 1000 | 1156.2687 | -4.1489 | 39.9439
|  |  | 4.69 | 39.9315 | 344.8256 | 1000 | 1156.0284 | -4.147 | 39.9398
|  |  | 4.691 | 39.9273 | 344.8656 | 1000 | 1155.7883 | -4.1451 | 39.9356
|  |  | 4.692 | 39.9232 | 344.9055 | 1000 | 1155.5484 | -4.1432 | 39.9315
|  |  | 4.693 | 39.919 | 344.9454 | 1000 | 1155.3085 | -4.1413 | 39.9273
|  |  | 4.694 | 39.9149 | 344.9853 | 1000 | 1155.0688 | -4.1394 | 39.9232
|  |  | 4.695 | 39.9108 | 345.0252 | 1000 | 1154.8293 | -4.1374 | 39.919
|  |  | 4.696 | 39.9066 | 345.0651 | 1000 | 1154.5899 | -4.1355 | 39.9149
|  |  | 4.697 | 39.9025 | 345.1051 | 1000 | 1154.3506 | -4.1336 | 39.9108
|  |  | 4.698 | 39.8983 | 345.145 | 1000 | 1154.1114 | -4.1317 | 39.9066
|  |  | 4.699 | 39.8942 | 345.1849 | 1000 | 1153.8724 | -4.1298 | 39.9025
|  |  | 4.7 | 39.8901 | 345.2247 | 1000 | 1153.6335 | -4.1279 | 39.8983
|  |  | 4.701 | 39.886 | 345.2646 | 1000 | 1153.3948 | -4.126 | 39.8942
|  |  | 4.702 | 39.8818 | 345.3045 | 1000 | 1153.1562 | -4.124 | 39.8901
|  |  | 4.703 | 39.8777 | 345.3444 | 1000 | 1152.9177 | -4.1221 | 39.886
|  |  | 4.704 | 39.8736 | 345.3843 | 1000 | 1152.6794 | -4.1202 | 39.8818
|  |  | 4.705 | 39.8695 | 345.4241 | 1000 | 1152.4411 | -4.1183 | 39.8777
|  |  | 4.706 | 39.8653 | 345.464 | 1000 | 1152.2031 | -4.1164 | 39.8736
|  |  | 4.707 | 39.8612 | 345.5039 | 1000 | 1151.9651 | -4.1145 | 39.8695
|  |  | 4.708 | 39.8571 | 345.5437 | 1000 | 1151.7273 | -4.1126 | 39.8653
|  |  | 4.709 | 39.853 | 345.5836 | 1000 | 1151.4897 | -4.1107 | 39.8612
|  |  | 4.71 | 39.8489 | 345.6234 | 1000 | 1151.2521 | -4.1088 | 39.8571
|  |  | 4.711 | 39.8448 | 345.6633 | 1000 | 1151.0147 | -4.1069 | 39.853
|  |  | 4.712 | 39.8407 | 345.7031 | 1000 | 1150.7775 | -4.105 | 39.8489
|  |  | 4.713 | 39.8366 | 345.743 | 1000 | 1150.5403 | -4.1031 | 39.8448
|  |  | 4.714 | 39.8325 | 345.7828 | 1000 | 1150.3033 | -4.1012 | 39.8407
|  |  | 4.715 | 39.8284 | 345.8226 | 1000 | 1150.0665 | -4.0993 | 39.8366
|  |  | 4.716 | 39.8243 | 345.8625 | 1000 | 1149.8298 | -4.0974 | 39.8325
|  |  | 4.717 | 39.8202 | 345.9023 | 1000 | 1149.5932 | -4.0955 | 39.8284
|  |  | 4.718 | 39.8161 | 345.9421 | 1000 | 1149.3567 | -4.0937 | 39.8243
|  |  | 4.719 | 39.812 | 345.9819 | 1000 | 1149.1204 | -4.0918 | 39.8202
|  |  | 4.72 | 39.8079 | 346.0217 | 1000 | 1148.8842 | -4.0899 | 39.8161
|  |  | 4.721 | 39.8038 | 346.0615 | 1000 | 1148.6481 | -4.088 | 39.812
|  |  | 4.722 | 39.7997 | 346.1013 | 1000 | 1148.4122 | -4.0861 | 39.8079
|  |  | 4.723 | 39.7956 | 346.1411 | 1000 | 1148.1764 | -4.0842 | 39.8038
|  |  | 4.724 | 39.7915 | 346.1809 | 1000 | 1147.9407 | -4.0823 | 39.7997
|  |  | 4.725 | 39.7875 | 346.2207 | 1000 | 1147.7052 | -4.0804 | 39.7956
|  |  | 4.726 | 39.7834 | 346.2605 | 1000 | 1147.4698 | -4.0786 | 39.7915
|  |  | 4.727 | 39.7793 | 346.3003 | 1000 | 1147.2345 | -4.0767 | 39.7875
|  |  | 4.728 | 39.7752 | 346.3401 | 1000 | 1146.9994 | -4.0748 | 39.7834
|  |  | 4.729 | 39.7711 | 346.3798 | 1000 | 1146.7644 | -4.0729 | 39.7793
|  |  | 4.73 | 39.7671 | 346.4196 | 1000 | 1146.5295 | -4.071 | 39.7752
|  |  | 4.731 | 39.763 | 346.4594 | 1000 | 1146.2948 | -4.0692 | 39.7711
|  |  | 4.732 | 39.7589 | 346.4991 | 1000 | 1146.0602 | -4.0673 | 39.7671
|  |  | 4.733 | 39.7549 | 346.5389 | 1000 | 1145.8257 | -4.0654 | 39.763
|  |  | 4.734 | 39.7508 | 346.5786 | 1000 | 1145.5914 | -4.0635 | 39.7589
|  |  | 4.735 | 39.7467 | 346.6184 | 1000 | 1145.3572 | -4.0617 | 39.7549
|  |  | 4.736 | 39.7427 | 346.6581 | 1000 | 1145.1231 | -4.0598 | 39.7508
|  |  | 4.737 | 39.7386 | 346.6979 | 1000 | 1144.8892 | -4.0579 | 39.7467
|  |  | 4.738 | 39.7346 | 346.7376 | 1000 | 1144.6554 | -4.056 | 39.7427
|  |  | 4.739 | 39.7305 | 346.7773 | 1000 | 1144.4217 | -4.0542 | 39.7386
|  |  | 4.74 | 39.7264 | 346.8171 | 1000 | 1144.1882 | -4.0523 | 39.7346
|  |  | 4.741 | 39.7224 | 346.8568 | 1000 | 1143.9547 | -4.0504 | 39.7305
|  |  | 4.742 | 39.7183 | 346.8965 | 1000 | 1143.7215 | -4.0486 | 39.7264
|  |  | 4.743 | 39.7143 | 346.9362 | 1000 | 1143.4883 | -4.0467 | 39.7224
|  |  | 4.744 | 39.7102 | 346.9759 | 1000 | 1143.2553 | -4.0448 | 39.7183
|  |  | 4.745 | 39.7062 | 347.0156 | 1000 | 1143.0224 | -4.043 | 39.7143
|  |  | 4.746 | 39.7022 | 347.0553 | 1000 | 1142.7896 | -4.0411 | 39.7102
|  |  | 4.747 | 39.6981 | 347.095 | 1000 | 1142.557 | -4.0393 | 39.7062
|  |  | 4.748 | 39.6941 | 347.1347 | 1000 | 1142.3245 | -4.0374 | 39.7022
|  |  | 4.749 | 39.69 | 347.1744 | 1000 | 1142.0921 | -4.0355 | 39.6981
|  |  | 4.75 | 39.686 | 347.2141 | 1000 | 1141.8599 | -4.0337 | 39.6941
|  |  | 4.751 | 39.682 | 347.2538 | 1000 | 1141.6278 | -4.0318 | 39.69
|  |  | 4.752 | 39.6779 | 347.2935 | 1000 | 1141.3958 | -4.03 | 39.686
|  |  | 4.753 | 39.6739 | 347.3332 | 1000 | 1141.164 | -4.0281 | 39.682
|  |  | 4.754 | 39.6699 | 347.3728 | 1000 | 1140.9323 | -4.0263 | 39.6779
|  |  | 4.755 | 39.6659 | 347.4125 | 1000 | 1140.7007 | -4.0244 | 39.6739
|  |  | 4.756 | 39.6618 | 347.4522 | 1000 | 1140.4692 | -4.0226 | 39.6699
|  |  | 4.757 | 39.6578 | 347.4918 | 1000 | 1140.2379 | -4.0207 | 39.6659
|  |  | 4.758 | 39.6538 | 347.5315 | 1000 | 1140.0067 | -4.0189 | 39.6618
|  |  | 4.759 | 39.6498 | 347.5711 | 1000 | 1139.7757 | -4.017 | 39.6578
|  |  | 4.76 | 39.6458 | 347.6108 | 1000 | 1139.5447 | -4.0152 | 39.6538
|  |  | 4.761 | 39.6417 | 347.6504 | 1000 | 1139.3139 | -4.0133 | 39.6498
|  |  | 4.762 | 39.6377 | 347.6901 | 1000 | 1139.0832 | -4.0115 | 39.6458
|  |  | 4.763 | 39.6337 | 347.7297 | 1000 | 1138.8527 | -4.0096 | 39.6417
|  |  | 4.764 | 39.6297 | 347.7693 | 1000 | 1138.6223 | -4.0078 | 39.6377
|  |  | 4.765 | 39.6257 | 347.809 | 1000 | 1138.392 | -4.0059 | 39.6337
|  |  | 4.766 | 39.6217 | 347.8486 | 1000 | 1138.1618 | -4.0041 | 39.6297
|  |  | 4.767 | 39.6177 | 347.8882 | 1000 | 1137.9318 | -4.0023 | 39.6257
|  |  | 4.768 | 39.6137 | 347.9278 | 1000 | 1137.7019 | -4.0004 | 39.6217
|  |  | 4.769 | 39.6097 | 347.9674 | 1000 | 1137.4721 | -3.9986 | 39.6177
|  |  | 4.77 | 39.6057 | 348.007 | 1000 | 1137.2425 | -3.9967 | 39.6137
|  |  | 4.771 | 39.6017 | 348.0466 | 1000 | 1137.013 | -3.9949 | 39.6097
|  |  | 4.772 | 39.5977 | 348.0862 | 1000 | 1136.7836 | -3.9931 | 39.6057
|  |  | 4.773 | 39.5937 | 348.1258 | 1000 | 1136.5543 | -3.9912 | 39.6017
|  |  | 4.774 | 39.5897 | 348.1654 | 1000 | 1136.3252 | -3.9894 | 39.5977
|  |  | 4.775 | 39.5857 | 348.205 | 1000 | 1136.0962 | -3.9876 | 39.5937
|  |  | 4.776 | 39.5817 | 348.2446 | 1000 | 1135.8673 | -3.9857 | 39.5897
|  |  | 4.777 | 39.5777 | 348.2842 | 1000 | 1135.6386 | -3.9839 | 39.5857
|  |  | 4.778 | 39.5738 | 348.3238 | 1000 | 1135.41 | -3.9821 | 39.5817
|  |  | 4.779 | 39.5698 | 348.3633 | 1000 | 1135.1815 | -3.9803 | 39.5777
|  |  | 4.78 | 39.5658 | 348.4029 | 1000 | 1134.9531 | -3.9784 | 39.5738
|  |  | 4.781 | 39.5618 | 348.4425 | 1000 | 1134.7249 | -3.9766 | 39.5698
|  |  | 4.782 | 39.5578 | 348.482 | 1000 | 1134.4968 | -3.9748 | 39.5658
|  |  | 4.783 | 39.5539 | 348.5216 | 1000 | 1134.2688 | -3.973 | 39.5618
|  |  | 4.784 | 39.5499 | 348.5611 | 1000 | 1134.041 | -3.9711 | 39.5578
|  |  | 4.785 | 39.5459 | 348.6007 | 1000 | 1133.8132 | -3.9693 | 39.5539
|  |  | 4.786 | 39.542 | 348.6402 | 1000 | 1133.5856 | -3.9675 | 39.5499
|  |  | 4.787 | 39.538 | 348.6798 | 1000 | 1133.3582 | -3.9657 | 39.5459
|  |  | 4.788 | 39.534 | 348.7193 | 1000 | 1133.1308 | -3.9638 | 39.542
|  |  | 4.789 | 39.5301 | 348.7588 | 1000 | 1132.9036 | -3.962 | 39.538
|  |  | 4.79 | 39.5261 | 348.7984 | 1000 | 1132.6765 | -3.9602 | 39.534
|  |  | 4.791 | 39.5221 | 348.8379 | 1000 | 1132.4496 | -3.9584 | 39.5301
|  |  | 4.792 | 39.5182 | 348.8774 | 1000 | 1132.2227 | -3.9566 | 39.5261
|  |  | 4.793 | 39.5142 | 348.9169 | 1000 | 1131.996 | -3.9548 | 39.5221
|  |  | 4.794 | 39.5103 | 348.9564 | 1000 | 1131.7694 | -3.953 | 39.5182
|  |  | 4.795 | 39.5063 | 348.9959 | 1000 | 1131.543 | -3.9511 | 39.5142
|  |  | 4.796 | 39.5024 | 349.0354 | 1000 | 1131.3167 | -3.9493 | 39.5103
|  |  | 4.797 | 39.4984 | 349.0749 | 1000 | 1131.0905 | -3.9475 | 39.5063
|  |  | 4.798 | 39.4945 | 349.1144 | 1000 | 1130.8644 | -3.9457 | 39.5024
|  |  | 4.799 | 39.4905 | 349.1539 | 1000 | 1130.6384 | -3.9439 | 39.4984
|  |  | 4.8 | 39.4866 | 349.1934 | 1000 | 1130.4126 | -3.9421 | 39.4945
|  |  | 4.801 | 39.4826 | 349.2329 | 1000 | 1130.1869 | -3.9403 | 39.4905
|  |  | 4.802 | 39.4787 | 349.2724 | 1000 | 1129.9614 | -3.9385 | 39.4866
|  |  | 4.803 | 39.4748 | 349.3119 | 1000 | 1129.7359 | -3.9367 | 39.4826
|  |  | 4.804 | 39.4708 | 349.3513 | 1000 | 1129.5106 | -3.9349 | 39.4787
|  |  | 4.805 | 39.4669 | 349.3908 | 1000 | 1129.2854 | -3.9331 | 39.4748
|  |  | 4.806 | 39.463 | 349.4303 | 1000 | 1129.0603 | -3.9313 | 39.4708
|  |  | 4.807 | 39.459 | 349.4697 | 1000 | 1128.8354 | -3.9295 | 39.4669
|  |  | 4.808 | 39.4551 | 349.5092 | 1000 | 1128.6106 | -3.9277 | 39.463
|  |  | 4.809 | 39.4512 | 349.5486 | 1000 | 1128.3859 | -3.9259 | 39.459
|  |  | 4.81 | 39.4472 | 349.5881 | 1000 | 1128.1613 | -3.9241 | 39.4551
|  |  | 4.811 | 39.4433 | 349.6275 | 1000 | 1127.9369 | -3.9223 | 39.4512
|  |  | 4.812 | 39.4394 | 349.667 | 1000 | 1127.7126 | -3.9205 | 39.4472
|  |  | 4.813 | 39.4355 | 349.7064 | 1000 | 1127.4884 | -3.9187 | 39.4433
|  |  | 4.814 | 39.4316 | 349.7458 | 1000 | 1127.2643 | -3.9169 | 39.4394
|  |  | 4.815 | 39.4276 | 349.7853 | 1000 | 1127.0404 | -3.9151 | 39.4355
|  |  | 4.816 | 39.4237 | 349.8247 | 1000 | 1126.8165 | -3.9133 | 39.4316
|  |  | 4.817 | 39.4198 | 349.8641 | 1000 | 1126.5929 | -3.9115 | 39.4276
|  |  | 4.818 | 39.4159 | 349.9035 | 1000 | 1126.3693 | -3.9098 | 39.4237
|  |  | 4.819 | 39.412 | 349.943 | 1000 | 1126.1458 | -3.908 | 39.4198
|  |  | 4.82 | 39.4081 | 349.9824 | 1000 | 1125.9225 | -3.9062 | 39.4159
|  |  | 4.821 | 39.4042 | 350.0218 | 1000 | 1125.6993 | -3.9044 | 39.412
|  |  | 4.822 | 39.4003 | 350.0612 | 1000 | 1125.4763 | -3.9026 | 39.4081
|  |  | 4.823 | 39.3964 | 350.1006 | 1000 | 1125.2533 | -3.9008 | 39.4042
|  |  | 4.824 | 39.3925 | 350.14 | 1000 | 1125.0305 | -3.899 | 39.4003
|  |  | 4.825 | 39.3886 | 350.1794 | 1000 | 1124.8078 | -3.8973 | 39.3964
|  |  | 4.826 | 39.3847 | 350.2187 | 1000 | 1124.5852 | -3.8955 | 39.3925
|  |  | 4.827 | 39.3808 | 350.2581 | 1000 | 1124.3628 | -3.8937 | 39.3886
|  |  | 4.828 | 39.3769 | 350.2975 | 1000 | 1124.1404 | -3.8919 | 39.3847
|  |  | 4.829 | 39.373 | 350.3369 | 1000 | 1123.9182 | -3.8901 | 39.3808
|  |  | 4.83 | 39.3691 | 350.3763 | 1000 | 1123.6962 | -3.8884 | 39.3769
|  |  | 4.831 | 39.3652 | 350.4156 | 1000 | 1123.4742 | -3.8866 | 39.373
|  |  | 4.832 | 39.3613 | 350.455 | 1000 | 1123.2524 | -3.8848 | 39.3691
|  |  | 4.833 | 39.3574 | 350.4943 | 1000 | 1123.0307 | -3.883 | 39.3652
|  |  | 4.834 | 39.3536 | 350.5337 | 1000 | 1122.8091 | -3.8813 | 39.3613
|  |  | 4.835 | 39.3497 | 350.573 | 1000 | 1122.5876 | -3.8795 | 39.3574
|  |  | 4.836 | 39.3458 | 350.6124 | 1000 | 1122.3663 | -3.8777 | 39.3536
|  |  | 4.837 | 39.3419 | 350.6517 | 1000 | 1122.145 | -3.876 | 39.3497
|  |  | 4.838 | 39.338 | 350.6911 | 1000 | 1121.9239 | -3.8742 | 39.3458
|  |  | 4.839 | 39.3342 | 350.7304 | 1000 | 1121.703 | -3.8724 | 39.3419
|  |  | 4.84 | 39.3303 | 350.7697 | 1000 | 1121.4821 | -3.8707 | 39.338
|  |  | 4.841 | 39.3264 | 350.8091 | 1000 | 1121.2614 | -3.8689 | 39.3342
|  |  | 4.842 | 39.3226 | 350.8484 | 1000 | 1121.0408 | -3.8671 | 39.3303
|  |  | 4.843 | 39.3187 | 350.8877 | 1000 | 1120.8203 | -3.8654 | 39.3264
|  |  | 4.844 | 39.3148 | 350.927 | 1000 | 1120.5999 | -3.8636 | 39.3226
|  |  | 4.845 | 39.311 | 350.9664 | 1000 | 1120.3797 | -3.8618 | 39.3187
|  |  | 4.846 | 39.3071 | 351.0057 | 1000 | 1120.1596 | -3.8601 | 39.3148
|  |  | 4.847 | 39.3032 | 351.045 | 1000 | 1119.9396 | -3.8583 | 39.311
|  |  | 4.848 | 39.2994 | 351.0843 | 1000 | 1119.7197 | -3.8566 | 39.3071
|  |  | 4.849 | 39.2955 | 351.1236 | 1000 | 1119.5 | -3.8548 | 39.3032
|  |  | 4.85 | 39.2917 | 351.1629 | 1000 | 1119.2803 | -3.853 | 39.2994
|  |  | 4.851 | 39.2878 | 351.2021 | 1000 | 1119.0608 | -3.8513 | 39.2955
|  |  | 4.852 | 39.284 | 351.2414 | 1000 | 1118.8414 | -3.8495 | 39.2917
|  |  | 4.853 | 39.2801 | 351.2807 | 1000 | 1118.6222 | -3.8478 | 39.2878
|  |  | 4.854 | 39.2763 | 351.32 | 1000 | 1118.403 | -3.846 | 39.284
|  |  | 4.855 | 39.2724 | 351.3593 | 1000 | 1118.184 | -3.8443 | 39.2801
|  |  | 4.856 | 39.2686 | 351.3985 | 1000 | 1117.9651 | -3.8425 | 39.2763
|  |  | 4.857 | 39.2647 | 351.4378 | 1000 | 1117.7463 | -3.8408 | 39.2724
|  |  | 4.858 | 39.2609 | 351.4771 | 1000 | 1117.5277 | -3.839 | 39.2686
|  |  | 4.859 | 39.2571 | 351.5163 | 1000 | 1117.3091 | -3.8373 | 39.2647
|  |  | 4.86 | 39.2532 | 351.5556 | 1000 | 1117.0907 | -3.8355 | 39.2609
|  |  | 4.861 | 39.2494 | 351.5948 | 1000 | 1116.8724 | -3.8338 | 39.2571
|  |  | 4.862 | 39.2455 | 351.6341 | 1000 | 1116.6542 | -3.832 | 39.2532
|  |  | 4.863 | 39.2417 | 351.6733 | 1000 | 1116.4362 | -3.8303 | 39.2494
|  |  | 4.864 | 39.2379 | 351.7126 | 1000 | 1116.2182 | -3.8285 | 39.2455
|  |  | 4.865 | 39.2341 | 351.7518 | 1000 | 1116.0004 | -3.8268 | 39.2417
|  |  | 4.866 | 39.2302 | 351.791 | 1000 | 1115.7827 | -3.8251 | 39.2379
|  |  | 4.867 | 39.2264 | 351.8303 | 1000 | 1115.5652 | -3.8233 | 39.2341
|  |  | 4.868 | 39.2226 | 351.8695 | 1000 | 1115.3477 | -3.8216 | 39.2302
|  |  | 4.869 | 39.2188 | 351.9087 | 1000 | 1115.1304 | -3.8198 | 39.2264
|  |  | 4.87 | 39.2149 | 351.9479 | 1000 | 1114.9132 | -3.8181 | 39.2226
|  |  | 4.871 | 39.2111 | 351.9871 | 1000 | 1114.6961 | -3.8164 | 39.2188
|  |  | 4.872 | 39.2073 | 352.0263 | 1000 | 1114.4791 | -3.8146 | 39.2149
|  |  | 4.873 | 39.2035 | 352.0656 | 1000 | 1114.2622 | -3.8129 | 39.2111
|  |  | 4.874 | 39.1997 | 352.1048 | 1000 | 1114.0455 | -3.8112 | 39.2073
|  |  | 4.875 | 39.1959 | 352.144 | 1000 | 1113.8289 | -3.8094 | 39.2035
|  |  | 4.876 | 39.1921 | 352.1831 | 1000 | 1113.6124 | -3.8077 | 39.1997
|  |  | 4.877 | 39.1882 | 352.2223 | 1000 | 1113.396 | -3.806 | 39.1959
|  |  | 4.878 | 39.1844 | 352.2615 | 1000 | 1113.1798 | -3.8042 | 39.1921
|  |  | 4.879 | 39.1806 | 352.3007 | 1000 | 1112.9636 | -3.8025 | 39.1882
|  |  | 4.88 | 39.1768 | 352.3399 | 1000 | 1112.7476 | -3.8008 | 39.1844
|  |  | 4.881 | 39.173 | 352.3791 | 1000 | 1112.5317 | -3.7991 | 39.1806
|  |  | 4.882 | 39.1692 | 352.4182 | 1000 | 1112.3159 | -3.7973 | 39.1768
|  |  | 4.883 | 39.1654 | 352.4574 | 1000 | 1112.1003 | -3.7956 | 39.173
|  |  | 4.884 | 39.1616 | 352.4966 | 1000 | 1111.8847 | -3.7939 | 39.1692
|  |  | 4.885 | 39.1578 | 352.5357 | 1000 | 1111.6693 | -3.7922 | 39.1654
|  |  | 4.886 | 39.1541 | 352.5749 | 1000 | 1111.454 | -3.7904 | 39.1616
|  |  | 4.887 | 39.1503 | 352.614 | 1000 | 1111.2388 | -3.7887 | 39.1578
|  |  | 4.888 | 39.1465 | 352.6532 | 1000 | 1111.0238 | -3.787 | 39.1541
|  |  | 4.889 | 39.1427 | 352.6923 | 1000 | 1110.8088 | -3.7853 | 39.1503
|  |  | 4.89 | 39.1389 | 352.7315 | 1000 | 1110.594 | -3.7836 | 39.1465
|  |  | 4.891 | 39.1351 | 352.7706 | 1000 | 1110.3793 | -3.7818 | 39.1427
|  |  | 4.892 | 39.1313 | 352.8097 | 1000 | 1110.1647 | -3.7801 | 39.1389
|  |  | 4.893 | 39.1276 | 352.8489 | 1000 | 1109.9502 | -3.7784 | 39.1351
|  |  | 4.894 | 39.1238 | 352.888 | 1000 | 1109.7358 | -3.7767 | 39.1313
|  |  | 4.895 | 39.12 | 352.9271 | 1000 | 1109.5216 | -3.775 | 39.1276
|  |  | 4.896 | 39.1162 | 352.9662 | 1000 | 1109.3075 | -3.7733 | 39.1238
|  |  | 4.897 | 39.1125 | 353.0053 | 1000 | 1109.0935 | -3.7715 | 39.12
|  |  | 4.898 | 39.1087 | 353.0445 | 1000 | 1108.8796 | -3.7698 | 39.1162
|  |  | 4.899 | 39.1049 | 353.0836 | 1000 | 1108.6658 | -3.7681 | 39.1125
|  |  | 4.9 | 39.1011 | 353.1227 | 1000 | 1108.4522 | -3.7664 | 39.1087
|  |  | 4.901 | 39.0974 | 353.1618 | 1000 | 1108.2386 | -3.7647 | 39.1049
|  |  | 4.902 | 39.0936 | 353.2009 | 1000 | 1108.0252 | -3.763 | 39.1011
|  |  | 4.903 | 39.0899 | 353.2399 | 1000 | 1107.8119 | -3.7613 | 39.0974
|  |  | 4.904 | 39.0861 | 353.279 | 1000 | 1107.5987 | -3.7596 | 39.0936
|  |  | 4.905 | 39.0823 | 353.3181 | 1000 | 1107.3857 | -3.7579 | 39.0899
|  |  | 4.906 | 39.0786 | 353.3572 | 1000 | 1107.1727 | -3.7562 | 39.0861
|  |  | 4.907 | 39.0748 | 353.3963 | 1000 | 1106.9599 | -3.7545 | 39.0823
|  |  | 4.908 | 39.0711 | 353.4353 | 1000 | 1106.7472 | -3.7528 | 39.0786
|  |  | 4.909 | 39.0673 | 353.4744 | 1000 | 1106.5346 | -3.7511 | 39.0748
|  |  | 4.91 | 39.0636 | 353.5135 | 1000 | 1106.3221 | -3.7494 | 39.0711
|  |  | 4.911 | 39.0598 | 353.5525 | 1000 | 1106.1098 | -3.7477 | 39.0673
|  |  | 4.912 | 39.0561 | 353.5916 | 1000 | 1105.8975 | -3.746 | 39.0636
|  |  | 4.913 | 39.0523 | 353.6307 | 1000 | 1105.6854 | -3.7443 | 39.0598
|  |  | 4.914 | 39.0486 | 353.6697 | 1000 | 1105.4734 | -3.7426 | 39.0561
|  |  | 4.915 | 39.0448 | 353.7088 | 1000 | 1105.2615 | -3.7409 | 39.0523
|  |  | 4.916 | 39.0411 | 353.7478 | 1000 | 1105.0497 | -3.7392 | 39.0486
|  |  | 4.917 | 39.0373 | 353.7868 | 1000 | 1104.838 | -3.7375 | 39.0448
|  |  | 4.918 | 39.0336 | 353.8259 | 1000 | 1104.6265 | -3.7358 | 39.0411
|  |  | 4.919 | 39.0299 | 353.8649 | 1000 | 1104.415 | -3.7341 | 39.0373
|  |  | 4.92 | 39.0261 | 353.9039 | 1000 | 1104.2037 | -3.7324 | 39.0336
|  |  | 4.921 | 39.0224 | 353.943 | 1000 | 1103.9925 | -3.7307 | 39.0299
|  |  | 4.922 | 39.0187 | 353.982 | 1000 | 1103.7814 | -3.7291 | 39.0261
|  |  | 4.923 | 39.0149 | 354.021 | 1000 | 1103.5705 | -3.7274 | 39.0224
|  |  | 4.924 | 39.0112 | 354.06 | 1000 | 1103.3596 | -3.7257 | 39.0187
|  |  | 4.925 | 39.0075 | 354.099 | 1000 | 1103.1489 | -3.724 | 39.0149
|  |  | 4.926 | 39.0038 | 354.138 | 1000 | 1102.9383 | -3.7223 | 39.0112
|  |  | 4.927 | 39 | 354.177 | 1000 | 1102.7278 | -3.7206 | 39.0075
|  |  | 4.928 | 38.9963 | 354.216 | 1000 | 1102.5174 | -3.7189 | 39.0038
|  |  | 4.929 | 38.9926 | 354.255 | 1000 | 1102.3071 | -3.7173 | 39
|  |  | 4.93 | 38.9889 | 354.294 | 1000 | 1102.0969 | -3.7156 | 38.9963
|  |  | 4.931 | 38.9852 | 354.333 | 1000 | 1101.8869 | -3.7139 | 38.9926
|  |  | 4.932 | 38.9815 | 354.372 | 1000 | 1101.677 | -3.7122 | 38.9889
|  |  | 4.933 | 38.9778 | 354.411 | 1000 | 1101.4671 | -3.7105 | 38.9852
|  |  | 4.934 | 38.974 | 354.4499 | 1000 | 1101.2574 | -3.7089 | 38.9815
|  |  | 4.935 | 38.9703 | 354.4889 | 1000 | 1101.0478 | -3.7072 | 38.9778
|  |  | 4.936 | 38.9666 | 354.5279 | 1000 | 1100.8384 | -3.7055 | 38.974
|  |  | 4.937 | 38.9629 | 354.5668 | 1000 | 1100.629 | -3.7038 | 38.9703
|  |  | 4.938 | 38.9592 | 354.6058 | 1000 | 1100.4198 | -3.7022 | 38.9666
|  |  | 4.939 | 38.9555 | 354.6448 | 1000 | 1100.2106 | -3.7005 | 38.9629
|  |  | 4.94 | 38.9518 | 354.6837 | 1000 | 1100.0016 | -3.6988 | 38.9592
|  |  | 4.941 | 38.9481 | 354.7227 | 1000 | 1099.7927 | -3.6971 | 38.9555
|  |  | 4.942 | 38.9444 | 354.7616 | 1000 | 1099.584 | -3.6955 | 38.9518
|  |  | 4.943 | 38.9407 | 354.8006 | 1000 | 1099.3753 | -3.6938 | 38.9481
|  |  | 4.944 | 38.937 | 354.8395 | 1000 | 1099.1667 | -3.6921 | 38.9444
|  |  | 4.945 | 38.9333 | 354.8784 | 1000 | 1098.9583 | -3.6905 | 38.9407
|  |  | 4.946 | 38.9296 | 354.9174 | 1000 | 1098.7499 | -3.6888 | 38.937
|  |  | 4.947 | 38.926 | 354.9563 | 1000 | 1098.5417 | -3.6871 | 38.9333
|  |  | 4.948 | 38.9223 | 354.9952 | 1000 | 1098.3336 | -3.6855 | 38.9296
|  |  | 4.949 | 38.9186 | 355.0341 | 1000 | 1098.1256 | -3.6838 | 38.926
|  |  | 4.95 | 38.9149 | 355.073 | 1000 | 1097.9178 | -3.6821 | 38.9223
|  |  | 4.951 | 38.9112 | 355.112 | 1000 | 1097.71 | -3.6805 | 38.9186
|  |  | 4.952 | 38.9075 | 355.1509 | 1000 | 1097.5024 | -3.6788 | 38.9149
|  |  | 4.953 | 38.9039 | 355.1898 | 1000 | 1097.2948 | -3.6772 | 38.9112
|  |  | 4.954 | 38.9002 | 355.2287 | 1000 | 1097.0874 | -3.6755 | 38.9075
|  |  | 4.955 | 38.8965 | 355.2676 | 1000 | 1096.8801 | -3.6738 | 38.9039
|  |  | 4.956 | 38.8928 | 355.3065 | 1000 | 1096.6729 | -3.6722 | 38.9002
|  |  | 4.957 | 38.8892 | 355.3454 | 1000 | 1096.4658 | -3.6705 | 38.8965
|  |  | 4.958 | 38.8855 | 355.3842 | 1000 | 1096.2589 | -3.6689 | 38.8928
|  |  | 4.959 | 38.8818 | 355.4231 | 1000 | 1096.052 | -3.6672 | 38.8892
|  |  | 4.96 | 38.8782 | 355.462 | 1000 | 1095.8453 | -3.6656 | 38.8855
|  |  | 4.961 | 38.8745 | 355.5009 | 1000 | 1095.6386 | -3.6639 | 38.8818
|  |  | 4.962 | 38.8708 | 355.5398 | 1000 | 1095.4321 | -3.6623 | 38.8782
|  |  | 4.963 | 38.8672 | 355.5786 | 1000 | 1095.2257 | -3.6606 | 38.8745
|  |  | 4.964 | 38.8635 | 355.6175 | 1000 | 1095.0194 | -3.659 | 38.8708
|  |  | 4.965 | 38.8598 | 355.6564 | 1000 | 1094.8132 | -3.6573 | 38.8672
|  |  | 4.966 | 38.8562 | 355.6952 | 1000 | 1094.6072 | -3.6557 | 38.8635
|  |  | 4.967 | 38.8525 | 355.7341 | 1000 | 1094.4012 | -3.654 | 38.8598
|  |  | 4.968 | 38.8489 | 355.7729 | 1000 | 1094.1954 | -3.6524 | 38.8562
|  |  | 4.969 | 38.8452 | 355.8118 | 1000 | 1093.9896 | -3.6507 | 38.8525
|  |  | 4.97 | 38.8416 | 355.8506 | 1000 | 1093.784 | -3.6491 | 38.8489
|  |  | 4.971 | 38.8379 | 355.8894 | 1000 | 1093.5785 | -3.6474 | 38.8452
|  |  | 4.972 | 38.8343 | 355.9283 | 1000 | 1093.3731 | -3.6458 | 38.8416
|  |  | 4.973 | 38.8306 | 355.9671 | 1000 | 1093.1678 | -3.6441 | 38.8379
|  |  | 4.974 | 38.827 | 356.0059 | 1000 | 1092.9627 | -3.6425 | 38.8343
|  |  | 4.975 | 38.8233 | 356.0448 | 1000 | 1092.7576 | -3.6409 | 38.8306
|  |  | 4.976 | 38.8197 | 356.0836 | 1000 | 1092.5526 | -3.6392 | 38.827
|  |  | 4.977 | 38.8161 | 356.1224 | 1000 | 1092.3478 | -3.6376 | 38.8233
|  |  | 4.978 | 38.8124 | 356.1612 | 1000 | 1092.1431 | -3.6359 | 38.8197
|  |  | 4.979 | 38.8088 | 356.2 | 1000 | 1091.9385 | -3.6343 | 38.8161
|  |  | 4.98 | 38.8052 | 356.2388 | 1000 | 1091.734 | -3.6327 | 38.8124
|  |  | 4.981 | 38.8015 | 356.2776 | 1000 | 1091.5296 | -3.631 | 38.8088
|  |  | 4.982 | 38.7979 | 356.3164 | 1000 | 1091.3253 | -3.6294 | 38.8052
|  |  | 4.983 | 38.7943 | 356.3552 | 1000 | 1091.1211 | -3.6278 | 38.8015
|  |  | 4.984 | 38.7906 | 356.394 | 1000 | 1090.9171 | -3.6261 | 38.7979
|  |  | 4.985 | 38.787 | 356.4328 | 1000 | 1090.7131 | -3.6245 | 38.7943
|  |  | 4.986 | 38.7834 | 356.4716 | 1000 | 1090.5093 | -3.6229 | 38.7906
|  |  | 4.987 | 38.7798 | 356.5104 | 1000 | 1090.3056 | -3.6212 | 38.787
|  |  | 4.988 | 38.7761 | 356.5492 | 1000 | 1090.1019 | -3.6196 | 38.7834
|  |  | 4.989 | 38.7725 | 356.5879 | 1000 | 1089.8984 | -3.618 | 38.7798
|  |  | 4.99 | 38.7689 | 356.6267 | 1000 | 1089.695 | -3.6164 | 38.7761
|  |  | 4.991 | 38.7653 | 356.6655 | 1000 | 1089.4918 | -3.6147 | 38.7725
|  |  | 4.992 | 38.7617 | 356.7042 | 1000 | 1089.2886 | -3.6131 | 38.7689
|  |  | 4.993 | 38.7581 | 356.743 | 1000 | 1089.0855 | -3.6115 | 38.7653
|  |  | 4.994 | 38.7544 | 356.7818 | 1000 | 1088.8826 | -3.6099 | 38.7617
|  |  | 4.995 | 38.7508 | 356.8205 | 1000 | 1088.6797 | -3.6082 | 38.7581
|  |  | 4.996 | 38.7472 | 356.8593 | 1000 | 1088.477 | -3.6066 | 38.7544
|  |  | 4.997 | 38.7436 | 356.898 | 1000 | 1088.2744 | -3.605 | 38.7508
|  |  | 4.998 | 38.74 | 356.9367 | 1000 | 1088.0719 | -3.6034 | 38.7472
|  |  | 4.999 | 38.7364 | 356.9755 | 1000 | 1087.8695 | -3.6018 | 38.7436
|  |  | 5 | 38.7328 | 357.0142 | 1000 | 1087.6672 | -3.6001 | 38.74
|  |  | 5.001 | 38.7292 | 357.053 | 1000 | 1087.465 | -3.5985 | 38.7364
|  |  | 5.002 | 38.7256 | 357.0917 | 1000 | 1087.2629 | -3.5969 | 38.7328
|  |  | 5.003 | 38.722 | 357.1304 | 1000 | 1087.0609 | -3.5953 | 38.7292
|  |  | 5.004 | 38.7184 | 357.1691 | 1000 | 1086.8591 | -3.5937 | 38.7256
|  |  | 5.005 | 38.7148 | 357.2078 | 1000 | 1086.6573 | -3.5921 | 38.722
|  |  | 5.006 | 38.7112 | 357.2466 | 1000 | 1086.4557 | -3.5904 | 38.7184
|  |  | 5.007 | 38.7076 | 357.2853 | 1000 | 1086.2542 | -3.5888 | 38.7148
|  |  | 5.008 | 38.7041 | 357.324 | 1000 | 1086.0528 | -3.5872 | 38.7112
|  |  | 5.009 | 38.7005 | 357.3627 | 1000 | 1085.8514 | -3.5856 | 38.7076
|  |  | 5.01 | 38.6969 | 357.4014 | 1000 | 1085.6502 | -3.584 | 38.7041
|  |  | 5.011 | 38.6933 | 357.4401 | 1000 | 1085.4492 | -3.5824 | 38.7005
|  |  | 5.012 | 38.6897 | 357.4788 | 1000 | 1085.2482 | -3.5808 | 38.6969
|  |  | 5.013 | 38.6861 | 357.5174 | 1000 | 1085.0473 | -3.5792 | 38.6933
|  |  | 5.014 | 38.6826 | 357.5561 | 1000 | 1084.8465 | -3.5776 | 38.6897
|  |  | 5.015 | 38.679 | 357.5948 | 1000 | 1084.6459 | -3.576 | 38.6861
|  |  | 5.016 | 38.6754 | 357.6335 | 1000 | 1084.4453 | -3.5744 | 38.6826
|  |  | 5.017 | 38.6718 | 357.6722 | 1000 | 1084.2449 | -3.5728 | 38.679
|  |  | 5.018 | 38.6683 | 357.7108 | 1000 | 1084.0446 | -3.5712 | 38.6754
|  |  | 5.019 | 38.6647 | 357.7495 | 1000 | 1083.8443 | -3.5696 | 38.6718
|  |  | 5.02 | 38.6611 | 357.7882 | 1000 | 1083.6442 | -3.568 | 38.6683
|  |  | 5.021 | 38.6575 | 357.8268 | 1000 | 1083.4442 | -3.5664 | 38.6647
|  |  | 5.022 | 38.654 | 357.8655 | 1000 | 1083.2443 | -3.5648 | 38.6611
|  |  | 5.023 | 38.6504 | 357.9041 | 1000 | 1083.0445 | -3.5632 | 38.6575
|  |  | 5.024 | 38.6469 | 357.9428 | 1000 | 1082.8449 | -3.5616 | 38.654
|  |  | 5.025 | 38.6433 | 357.9814 | 1000 | 1082.6453 | -3.56 | 38.6504
|  |  | 5.026 | 38.6397 | 358.0201 | 1000 | 1082.4458 | -3.5584 | 38.6469
|  |  | 5.027 | 38.6362 | 358.0587 | 1000 | 1082.2465 | -3.5568 | 38.6433
|  |  | 5.028 | 38.6326 | 358.0973 | 1000 | 1082.0472 | -3.5552 | 38.6397
|  |  | 5.029 | 38.6291 | 358.136 | 1000 | 1081.8481 | -3.5536 | 38.6362
|  |  | 5.03 | 38.6255 | 358.1746 | 1000 | 1081.649 | -3.552 | 38.6326
|  |  | 5.031 | 38.622 | 358.2132 | 1000 | 1081.4501 | -3.5504 | 38.6291
|  |  | 5.032 | 38.6184 | 358.2518 | 1000 | 1081.2513 | -3.5488 | 38.6255
|  |  | 5.033 | 38.6149 | 358.2905 | 1000 | 1081.0526 | -3.5472 | 38.622
|  |  | 5.034 | 38.6113 | 358.3291 | 1000 | 1080.854 | -3.5456 | 38.6184
|  |  | 5.035 | 38.6078 | 358.3677 | 1000 | 1080.6555 | -3.544 | 38.6149
|  |  | 5.036 | 38.6042 | 358.4063 | 1000 | 1080.4571 | -3.5425 | 38.6113
|  |  | 5.037 | 38.6007 | 358.4449 | 1000 | 1080.2588 | -3.5409 | 38.6078
|  |  | 5.038 | 38.5971 | 358.4835 | 1000 | 1080.0606 | -3.5393 | 38.6042
|  |  | 5.039 | 38.5936 | 358.5221 | 1000 | 1079.8626 | -3.5377 | 38.6007
|  |  | 5.04 | 38.5901 | 358.5607 | 1000 | 1079.6646 | -3.5361 | 38.5971
|  |  | 5.041 | 38.5865 | 358.5993 | 1000 | 1079.4667 | -3.5345 | 38.5936
|  |  | 5.042 | 38.583 | 358.6378 | 1000 | 1079.269 | -3.533 | 38.5901
|  |  | 5.043 | 38.5795 | 358.6764 | 1000 | 1079.0713 | -3.5314 | 38.5865
|  |  | 5.044 | 38.5759 | 358.715 | 1000 | 1078.8738 | -3.5298 | 38.583
|  |  | 5.045 | 38.5724 | 358.7536 | 1000 | 1078.6764 | -3.5282 | 38.5795
|  |  | 5.046 | 38.5689 | 358.7921 | 1000 | 1078.479 | -3.5266 | 38.5759
|  |  | 5.047 | 38.5653 | 358.8307 | 1000 | 1078.2818 | -3.5251 | 38.5724
|  |  | 5.048 | 38.5618 | 358.8693 | 1000 | 1078.0847 | -3.5235 | 38.5689
|  |  | 5.049 | 38.5583 | 358.9078 | 1000 | 1077.8877 | -3.5219 | 38.5653
|  |  | 5.05 | 38.5548 | 358.9464 | 1000 | 1077.6908 | -3.5203 | 38.5618
|  |  | 5.051 | 38.5512 | 358.9849 | 1000 | 1077.494 | -3.5188 | 38.5583
|  |  | 5.052 | 38.5477 | 359.0235 | 1000 | 1077.2973 | -3.5172 | 38.5548
|  |  | 5.053 | 38.5442 | 359.062 | 1000 | 1077.1008 | -3.5156 | 38.5512
|  |  | 5.054 | 38.5407 | 359.1006 | 1000 | 1076.9043 | -3.514 | 38.5477
|  |  | 5.055 | 38.5372 | 359.1391 | 1000 | 1076.7079 | -3.5125 | 38.5442
|  |  | 5.056 | 38.5337 | 359.1777 | 1000 | 1076.5116 | -3.5109 | 38.5407
|  |  | 5.057 | 38.5302 | 359.2162 | 1000 | 1076.3155 | -3.5093 | 38.5372
|  |  | 5.058 | 38.5266 | 359.2547 | 1000 | 1076.1194 | -3.5078 | 38.5337
|  |  | 5.059 | 38.5231 | 359.2932 | 1000 | 1075.9235 | -3.5062 | 38.5302
|  |  | 5.06 | 38.5196 | 359.3318 | 1000 | 1075.7276 | -3.5046 | 38.5266
|  |  | 5.061 | 38.5161 | 359.3703 | 1000 | 1075.5319 | -3.5031 | 38.5231
|  |  | 5.062 | 38.5126 | 359.4088 | 1000 | 1075.3363 | -3.5015 | 38.5196
|  |  | 5.063 | 38.5091 | 359.4473 | 1000 | 1075.1408 | -3.4999 | 38.5161
|  |  | 5.064 | 38.5056 | 359.4858 | 1000 | 1074.9453 | -3.4984 | 38.5126
|  |  | 5.065 | 38.5021 | 359.5243 | 1000 | 1074.75 | -3.4968 | 38.5091
|  |  | 5.066 | 38.4986 | 359.5628 | 1000 | 1074.5548 | -3.4952 | 38.5056
|  |  | 5.067 | 38.4951 | 359.6013 | 1000 | 1074.3597 | -3.4937 | 38.5021
|  |  | 5.068 | 38.4916 | 359.6398 | 1000 | 1074.1647 | -3.4921 | 38.4986
|  |  | 5.069 | 38.4881 | 359.6783 | 1000 | 1073.9698 | -3.4906 | 38.4951
|  |  | 5.07 | 38.4847 | 359.7168 | 1000 | 1073.775 | -3.489 | 38.4916
|  |  | 5.071 | 38.4812 | 359.7553 | 1000 | 1073.5803 | -3.4874 | 38.4881
|  |  | 5.072 | 38.4777 | 359.7937 | 1000 | 1073.3857 | -3.4859 | 38.4847
|  |  | 5.073 | 38.4742 | 359.8322 | 1000 | 1073.1913 | -3.4843 | 38.4812
|  |  | 5.074 | 38.4707 | 359.8707 | 1000 | 1072.9969 | -3.4828 | 38.4777
|  |  | 5.075 | 38.4672 | 359.9092 | 1000 | 1072.8026 | -3.4812 | 38.4742
|  |  | 5.076 | 38.4637 | 359.9476 | 1000 | 1072.6085 | -3.4797 | 38.4707
|  |  | 5.077 | 38.4603 | 359.9861 | 1000 | 1072.4144 | -3.4781 | 38.4672
|  |  | 5.078 | 38.4568 | 360.0246 | 1000 | 1072.2204 | -3.4766 | 38.4637
|  |  | 5.079 | 38.4533 | 360.063 | 1000 | 1072.0266 | -3.475 | 38.4603
|  |  | 5.08 | 38.4498 | 360.1015 | 1000 | 1071.8328 | -3.4735 | 38.4568
|  |  | 5.081 | 38.4464 | 360.1399 | 1000 | 1071.6392 | -3.4719 | 38.4533
|  |  | 5.082 | 38.4429 | 360.1784 | 1000 | 1071.4457 | -3.4704 | 38.4498
|  |  | 5.083 | 38.4394 | 360.2168 | 1000 | 1071.2522 | -3.4688 | 38.4464
|  |  | 5.084 | 38.436 | 360.2552 | 1000 | 1071.0589 | -3.4673 | 38.4429
|  |  | 5.085 | 38.4325 | 360.2937 | 1000 | 1070.8657 | -3.4657 | 38.4394
|  |  | 5.086 | 38.429 | 360.3321 | 1000 | 1070.6725 | -3.4642 | 38.436
|  |  | 5.087 | 38.4256 | 360.3705 | 1000 | 1070.4795 | -3.4626 | 38.4325
|  |  | 5.088 | 38.4221 | 360.4089 | 1000 | 1070.2866 | -3.4611 | 38.429
|  |  | 5.089 | 38.4186 | 360.4474 | 1000 | 1070.0938 | -3.4596 | 38.4256
|  |  | 5.09 | 38.4152 | 360.4858 | 1000 | 1069.9011 | -3.458 | 38.4221
|  |  | 5.091 | 38.4117 | 360.5242 | 1000 | 1069.7084 | -3.4565 | 38.4186
|  |  | 5.092 | 38.4083 | 360.5626 | 1000 | 1069.5159 | -3.4549 | 38.4152
|  |  | 5.093 | 38.4048 | 360.601 | 1000 | 1069.3235 | -3.4534 | 38.4117
|  |  | 5.094 | 38.4014 | 360.6394 | 1000 | 1069.1312 | -3.4518 | 38.4083
|  |  | 5.095 | 38.3979 | 360.6778 | 1000 | 1068.939 | -3.4503 | 38.4048
|  |  | 5.096 | 38.3944 | 360.7162 | 1000 | 1068.7469 | -3.4488 | 38.4014
|  |  | 5.097 | 38.391 | 360.7546 | 1000 | 1068.555 | -3.4472 | 38.3979
|  |  | 5.098 | 38.3876 | 360.793 | 1000 | 1068.3631 | -3.4457 | 38.3944
|  |  | 5.099 | 38.3841 | 360.8314 | 1000 | 1068.1713 | -3.4442 | 38.391
|  |  | 5.1 | 38.3807 | 360.8698 | 1000 | 1067.9796 | -3.4426 | 38.3876
|  |  | 5.101 | 38.3772 | 360.9081 | 1000 | 1067.788 | -3.4411 | 38.3841
|  |  | 5.102 | 38.3738 | 360.9465 | 1000 | 1067.5965 | -3.4396 | 38.3807
|  |  | 5.103 | 38.3703 | 360.9849 | 1000 | 1067.4052 | -3.438 | 38.3772
|  |  | 5.104 | 38.3669 | 361.0233 | 1000 | 1067.2139 | -3.4365 | 38.3738
|  |  | 5.105 | 38.3635 | 361.0616 | 1000 | 1067.0227 | -3.435 | 38.3703
|  |  | 5.106 | 38.36 | 361.1 | 1000 | 1066.8316 | -3.4335 | 38.3669
|  |  | 5.107 | 38.3566 | 361.1383 | 1000 | 1066.6407 | -3.4319 | 38.3635
|  |  | 5.108 | 38.3532 | 361.1767 | 1000 | 1066.4498 | -3.4304 | 38.36
|  |  | 5.109 | 38.3497 | 361.215 | 1000 | 1066.2591 | -3.4289 | 38.3566
|  |  | 5.11 | 38.3463 | 361.2534 | 1000 | 1066.0684 | -3.4273 | 38.3532
|  |  | 5.111 | 38.3429 | 361.2917 | 1000 | 1065.8778 | -3.4258 | 38.3497
|  |  | 5.112 | 38.3395 | 361.3301 | 1000 | 1065.6874 | -3.4243 | 38.3463
|  |  | 5.113 | 38.336 | 361.3684 | 1000 | 1065.497 | -3.4228 | 38.3429
|  |  | 5.114 | 38.3326 | 361.4068 | 1000 | 1065.3068 | -3.4213 | 38.3395
|  |  | 5.115 | 38.3292 | 361.4451 | 1000 | 1065.1166 | -3.4197 | 38.336
|  |  | 5.116 | 38.3258 | 361.4834 | 1000 | 1064.9266 | -3.4182 | 38.3326
|  |  | 5.117 | 38.3223 | 361.5217 | 1000 | 1064.7366 | -3.4167 | 38.3292
|  |  | 5.118 | 38.3189 | 361.5601 | 1000 | 1064.5468 | -3.4152 | 38.3258
|  |  | 5.119 | 38.3155 | 361.5984 | 1000 | 1064.357 | -3.4137 | 38.3223
|  |  | 5.12 | 38.3121 | 361.6367 | 1000 | 1064.1674 | -3.4121 | 38.3189
|  |  | 5.121 | 38.3087 | 361.675 | 1000 | 1063.9778 | -3.4106 | 38.3155
|  |  | 5.122 | 38.3053 | 361.7133 | 1000 | 1063.7884 | -3.4091 | 38.3121
|  |  | 5.123 | 38.3019 | 361.7516 | 1000 | 1063.599 | -3.4076 | 38.3087
|  |  | 5.124 | 38.2985 | 361.7899 | 1000 | 1063.4098 | -3.4061 | 38.3053
|  |  | 5.125 | 38.2951 | 361.8282 | 1000 | 1063.2207 | -3.4046 | 38.3019
|  |  | 5.126 | 38.2917 | 361.8665 | 1000 | 1063.0316 | -3.4031 | 38.2985
|  |  | 5.127 | 38.2882 | 361.9048 | 1000 | 1062.8427 | -3.4015 | 38.2951
|  |  | 5.128 | 38.2848 | 361.9431 | 1000 | 1062.6538 | -3.4 | 38.2917
|  |  | 5.129 | 38.2814 | 361.9814 | 1000 | 1062.4651 | -3.3985 | 38.2882
|  |  | 5.13 | 38.278 | 362.0196 | 1000 | 1062.2765 | -3.397 | 38.2848
|  |  | 5.131 | 38.2747 | 362.0579 | 1000 | 1062.0879 | -3.3955 | 38.2814
|  |  | 5.132 | 38.2713 | 362.0962 | 1000 | 1061.8995 | -3.394 | 38.278
|  |  | 5.133 | 38.2679 | 362.1345 | 1000 | 1061.7112 | -3.3925 | 38.2747
|  |  | 5.134 | 38.2645 | 362.1727 | 1000 | 1061.5229 | -3.391 | 38.2713
|  |  | 5.135 | 38.2611 | 362.211 | 1000 | 1061.3348 | -3.3895 | 38.2679
|  |  | 5.136 | 38.2577 | 362.2492 | 1000 | 1061.1468 | -3.388 | 38.2645
|  |  | 5.137 | 38.2543 | 362.2875 | 1000 | 1060.9588 | -3.3865 | 38.2611
|  |  | 5.138 | 38.2509 | 362.3258 | 1000 | 1060.771 | -3.385 | 38.2577
|  |  | 5.139 | 38.2475 | 362.364 | 1000 | 1060.5832 | -3.3835 | 38.2543
|  |  | 5.14 | 38.2441 | 362.4023 | 1000 | 1060.3956 | -3.382 | 38.2509
|  |  | 5.141 | 38.2408 | 362.4405 | 1000 | 1060.2081 | -3.3805 | 38.2475
|  |  | 5.142 | 38.2374 | 362.4787 | 1000 | 1060.0206 | -3.379 | 38.2441
|  |  | 5.143 | 38.234 | 362.517 | 1000 | 1059.8333 | -3.3775 | 38.2408
|  |  | 5.144 | 38.2306 | 362.5552 | 1000 | 1059.6461 | -3.376 | 38.2374
|  |  | 5.145 | 38.2273 | 362.5934 | 1000 | 1059.4589 | -3.3745 | 38.234
|  |  | 5.146 | 38.2239 | 362.6317 | 1000 | 1059.2719 | -3.373 | 38.2306
|  |  | 5.147 | 38.2205 | 362.6699 | 1000 | 1059.085 | -3.3715 | 38.2273
|  |  | 5.148 | 38.2171 | 362.7081 | 1000 | 1058.8981 | -3.37 | 38.2239
|  |  | 5.149 | 38.2138 | 362.7463 | 1000 | 1058.7114 | -3.3685 | 38.2205
|  |  | 5.15 | 38.2104 | 362.7845 | 1000 | 1058.5247 | -3.367 | 38.2171
|  |  | 5.151 | 38.207 | 362.8227 | 1000 | 1058.3382 | -3.3655 | 38.2138
|  |  | 5.152 | 38.2037 | 362.8609 | 1000 | 1058.1518 | -3.364 | 38.2104
|  |  | 5.153 | 38.2003 | 362.8991 | 1000 | 1057.9654 | -3.3625 | 38.207
|  |  | 5.154 | 38.1969 | 362.9373 | 1000 | 1057.7792 | -3.361 | 38.2037
|  |  | 5.155 | 38.1936 | 362.9755 | 1000 | 1057.593 | -3.3595 | 38.2003
|  |  | 5.156 | 38.1902 | 363.0137 | 1000 | 1057.407 | -3.3581 | 38.1969
|  |  | 5.157 | 38.1869 | 363.0519 | 1000 | 1057.221 | -3.3566 | 38.1936
|  |  | 5.158 | 38.1835 | 363.0901 | 1000 | 1057.0352 | -3.3551 | 38.1902
|  |  | 5.159 | 38.1801 | 363.1283 | 1000 | 1056.8494 | -3.3536 | 38.1869
|  |  | 5.16 | 38.1768 | 363.1665 | 1000 | 1056.6638 | -3.3521 | 38.1835
|  |  | 5.161 | 38.1734 | 363.2046 | 1000 | 1056.4782 | -3.3506 | 38.1801
|  |  | 5.162 | 38.1701 | 363.2428 | 1000 | 1056.2928 | -3.3491 | 38.1768
|  |  | 5.163 | 38.1667 | 363.281 | 1000 | 1056.1074 | -3.3477 | 38.1734
|  |  | 5.164 | 38.1634 | 363.3191 | 1000 | 1055.9222 | -3.3462 | 38.1701
|  |  | 5.165 | 38.16 | 363.3573 | 1000 | 1055.737 | -3.3447 | 38.1667
|  |  | 5.166 | 38.1567 | 363.3955 | 1000 | 1055.5519 | -3.3432 | 38.1634
|  |  | 5.167 | 38.1534 | 363.4336 | 1000 | 1055.367 | -3.3417 | 38.16
|  |  | 5.168 | 38.15 | 363.4718 | 1000 | 1055.1821 | -3.3403 | 38.1567
|  |  | 5.169 | 38.1467 | 363.5099 | 1000 | 1054.9974 | -3.3388 | 38.1534
|  |  | 5.17 | 38.1433 | 363.5481 | 1000 | 1054.8127 | -3.3373 | 38.15
|  |  | 5.171 | 38.14 | 363.5862 | 1000 | 1054.6281 | -3.3358 | 38.1467
|  |  | 5.172 | 38.1367 | 363.6243 | 1000 | 1054.4436 | -3.3343 | 38.1433
|  |  | 5.173 | 38.1333 | 363.6625 | 1000 | 1054.2593 | -3.3329 | 38.14
|  |  | 5.174 | 38.13 | 363.7006 | 1000 | 1054.075 | -3.3314 | 38.1367
|  |  | 5.175 | 38.1267 | 363.7387 | 1000 | 1053.8908 | -3.3299 | 38.1333
|  |  | 5.176 | 38.1233 | 363.7769 | 1000 | 1053.7067 | -3.3285 | 38.13
|  |  | 5.177 | 38.12 | 363.815 | 1000 | 1053.5227 | -3.327 | 38.1267
|  |  | 5.178 | 38.1167 | 363.8531 | 1000 | 1053.3389 | -3.3255 | 38.1233
|  |  | 5.179 | 38.1134 | 363.8912 | 1000 | 1053.1551 | -3.324 | 38.12
|  |  | 5.18 | 38.11 | 363.9293 | 1000 | 1052.9714 | -3.3226 | 38.1167
|  |  | 5.181 | 38.1067 | 363.9674 | 1000 | 1052.7878 | -3.3211 | 38.1134
|  |  | 5.182 | 38.1034 | 364.0055 | 1000 | 1052.6043 | -3.3196 | 38.11
|  |  | 5.183 | 38.1001 | 364.0436 | 1000 | 1052.4209 | -3.3182 | 38.1067
|  |  | 5.184 | 38.0967 | 364.0817 | 1000 | 1052.2376 | -3.3167 | 38.1034
|  |  | 5.185 | 38.0934 | 364.1198 | 1000 | 1052.0544 | -3.3152 | 38.1001
|  |  | 5.186 | 38.0901 | 364.1579 | 1000 | 1051.8713 | -3.3138 | 38.0967
|  |  | 5.187 | 38.0868 | 364.196 | 1000 | 1051.6882 | -3.3123 | 38.0934
|  |  | 5.188 | 38.0835 | 364.2341 | 1000 | 1051.5053 | -3.3108 | 38.0901
|  |  | 5.189 | 38.0802 | 364.2722 | 1000 | 1051.3225 | -3.3094 | 38.0868
|  |  | 5.19 | 38.0769 | 364.3103 | 1000 | 1051.1398 | -3.3079 | 38.0835
|  |  | 5.191 | 38.0736 | 364.3483 | 1000 | 1050.9572 | -3.3065 | 38.0802
|  |  | 5.192 | 38.0703 | 364.3864 | 1000 | 1050.7746 | -3.305 | 38.0769
|  |  | 5.193 | 38.0669 | 364.4245 | 1000 | 1050.5922 | -3.3035 | 38.0736
|  |  | 5.194 | 38.0636 | 364.4625 | 1000 | 1050.4098 | -3.3021 | 38.0703
|  |  | 5.195 | 38.0603 | 364.5006 | 1000 | 1050.2276 | -3.3006 | 38.0669
|  |  | 5.196 | 38.057 | 364.5387 | 1000 | 1050.0455 | -3.2992 | 38.0636
|  |  | 5.197 | 38.0537 | 364.5767 | 1000 | 1049.8634 | -3.2977 | 38.0603
|  |  | 5.198 | 38.0504 | 364.6148 | 1000 | 1049.6815 | -3.2963 | 38.057
|  |  | 5.199 | 38.0472 | 364.6528 | 1000 | 1049.4996 | -3.2948 | 38.0537
|  |  | 5.2 | 38.0439 | 364.6909 | 1000 | 1049.3178 | -3.2933 | 38.0504
|  |  | 5.201 | 38.0406 | 364.7289 | 1000 | 1049.1362 | -3.2919 | 38.0472
|  |  | 5.202 | 38.0373 | 364.7669 | 1000 | 1048.9546 | -3.2904 | 38.0439
|  |  | 5.203 | 38.034 | 364.805 | 1000 | 1048.7731 | -3.289 | 38.0406
|  |  | 5.204 | 38.0307 | 364.843 | 1000 | 1048.5918 | -3.2875 | 38.0373
|  |  | 5.205 | 38.0274 | 364.881 | 1000 | 1048.4105 | -3.2861 | 38.034
|  |  | 5.206 | 38.0241 | 364.9191 | 1000 | 1048.2293 | -3.2846 | 38.0307
|  |  | 5.207 | 38.0208 | 364.9571 | 1000 | 1048.0482 | -3.2832 | 38.0274
|  |  | 5.208 | 38.0175 | 364.9951 | 1000 | 1047.8672 | -3.2817 | 38.0241
|  |  | 5.209 | 38.0143 | 365.0331 | 1000 | 1047.6863 | -3.2803 | 38.0208
|  |  | 5.21 | 38.011 | 365.0711 | 1000 | 1047.5055 | -3.2788 | 38.0175
|  |  | 5.211 | 38.0077 | 365.1091 | 1000 | 1047.3248 | -3.2774 | 38.0143
|  |  | 5.212 | 38.0044 | 365.1472 | 1000 | 1047.1442 | -3.276 | 38.011
|  |  | 5.213 | 38.0012 | 365.1852 | 1000 | 1046.9637 | -3.2745 | 38.0077
|  |  | 5.214 | 37.9979 | 365.2232 | 1000 | 1046.7832 | -3.2731 | 38.0044
|  |  | 5.215 | 37.9946 | 365.2612 | 1000 | 1046.6029 | -3.2716 | 38.0012
|  |  | 5.216 | 37.9913 | 365.2991 | 1000 | 1046.4227 | -3.2702 | 37.9979
|  |  | 5.217 | 37.9881 | 365.3371 | 1000 | 1046.2425 | -3.2687 | 37.9946
|  |  | 5.218 | 37.9848 | 365.3751 | 1000 | 1046.0625 | -3.2673 | 37.9913
|  |  | 5.219 | 37.9815 | 365.4131 | 1000 | 1045.8825 | -3.2659 | 37.9881
|  |  | 5.22 | 37.9783 | 365.4511 | 1000 | 1045.7027 | -3.2644 | 37.9848
|  |  | 5.221 | 37.975 | 365.4891 | 1000 | 1045.5229 | -3.263 | 37.9815
|  |  | 5.222 | 37.9717 | 365.527 | 1000 | 1045.3433 | -3.2615 | 37.9783
|  |  | 5.223 | 37.9685 | 365.565 | 1000 | 1045.1637 | -3.2601 | 37.975
|  |  | 5.224 | 37.9652 | 365.603 | 1000 | 1044.9842 | -3.2587 | 37.9717
|  |  | 5.225 | 37.962 | 365.6409 | 1000 | 1044.8048 | -3.2572 | 37.9685
|  |  | 5.226 | 37.9587 | 365.6789 | 1000 | 1044.6256 | -3.2558 | 37.9652
|  |  | 5.227 | 37.9554 | 365.7169 | 1000 | 1044.4464 | -3.2544 | 37.962
|  |  | 5.228 | 37.9522 | 365.7548 | 1000 | 1044.2673 | -3.2529 | 37.9587
|  |  | 5.229 | 37.9489 | 365.7928 | 1000 | 1044.0883 | -3.2515 | 37.9554
|  |  | 5.23 | 37.9457 | 365.8307 | 1000 | 1043.9094 | -3.2501 | 37.9522
|  |  | 5.231 | 37.9424 | 365.8686 | 1000 | 1043.7305 | -3.2486 | 37.9489
|  |  | 5.232 | 37.9392 | 365.9066 | 1000 | 1043.5518 | -3.2472 | 37.9457
|  |  | 5.233 | 37.9359 | 365.9445 | 1000 | 1043.3732 | -3.2458 | 37.9424
|  |  | 5.234 | 37.9327 | 365.9825 | 1000 | 1043.1947 | -3.2444 | 37.9392
|  |  | 5.235 | 37.9294 | 366.0204 | 1000 | 1043.0162 | -3.2429 | 37.9359
|  |  | 5.236 | 37.9262 | 366.0583 | 1000 | 1042.8379 | -3.2415 | 37.9327
|  |  | 5.237 | 37.923 | 366.0962 | 1000 | 1042.6596 | -3.2401 | 37.9294
|  |  | 5.238 | 37.9197 | 366.1342 | 1000 | 1042.4815 | -3.2387 | 37.9262
|  |  | 5.239 | 37.9165 | 366.1721 | 1000 | 1042.3034 | -3.2372 | 37.923
|  |  | 5.24 | 37.9132 | 366.21 | 1000 | 1042.1254 | -3.2358 | 37.9197
|  |  | 5.241 | 37.91 | 366.2479 | 1000 | 1041.9475 | -3.2344 | 37.9165
|  |  | 5.242 | 37.9068 | 366.2858 | 1000 | 1041.7698 | -3.233 | 37.9132
|  |  | 5.243 | 37.9035 | 366.3237 | 1000 | 1041.5921 | -3.2315 | 37.91
|  |  | 5.244 | 37.9003 | 366.3616 | 1000 | 1041.4145 | -3.2301 | 37.9068
|  |  | 5.245 | 37.8971 | 366.3995 | 1000 | 1041.237 | -3.2287 | 37.9035
|  |  | 5.246 | 37.8939 | 366.4374 | 1000 | 1041.0596 | -3.2273 | 37.9003
|  |  | 5.247 | 37.8906 | 366.4753 | 1000 | 1040.8822 | -3.2259 | 37.8971
|  |  | 5.248 | 37.8874 | 366.5132 | 1000 | 1040.705 | -3.2244 | 37.8939
|  |  | 5.249 | 37.8842 | 366.5511 | 1000 | 1040.5279 | -3.223 | 37.8906
|  |  | 5.25 | 37.881 | 366.589 | 1000 | 1040.3508 | -3.2216 | 37.8874
|  |  | 5.251 | 37.8777 | 366.6268 | 1000 | 1040.1739 | -3.2202 | 37.8842
|  |  | 5.252 | 37.8745 | 366.6647 | 1000 | 1039.997 | -3.2188 | 37.881
|  |  | 5.253 | 37.8713 | 366.7026 | 1000 | 1039.8203 | -3.2174 | 37.8777
|  |  | 5.254 | 37.8681 | 366.7405 | 1000 | 1039.6436 | -3.2159 | 37.8745
|  |  | 5.255 | 37.8649 | 366.7783 | 1000 | 1039.467 | -3.2145 | 37.8713
|  |  | 5.256 | 37.8616 | 366.8162 | 1000 | 1039.2905 | -3.2131 | 37.8681
|  |  | 5.257 | 37.8584 | 366.8541 | 1000 | 1039.1142 | -3.2117 | 37.8649
|  |  | 5.258 | 37.8552 | 366.8919 | 1000 | 1038.9379 | -3.2103 | 37.8616
|  |  | 5.259 | 37.852 | 366.9298 | 1000 | 1038.7617 | -3.2089 | 37.8584
|  |  | 5.26 | 37.8488 | 366.9676 | 1000 | 1038.5855 | -3.2075 | 37.8552
|  |  | 5.261 | 37.8456 | 367.0055 | 1000 | 1038.4095 | -3.2061 | 37.852
|  |  | 5.262 | 37.8424 | 367.0433 | 1000 | 1038.2336 | -3.2047 | 37.8488
|  |  | 5.263 | 37.8392 | 367.0812 | 1000 | 1038.0577 | -3.2033 | 37.8456
|  |  | 5.264 | 37.836 | 367.119 | 1000 | 1037.882 | -3.2019 | 37.8424
|  |  | 5.265 | 37.8328 | 367.1568 | 1000 | 1037.7063 | -3.2005 | 37.8392
|  |  | 5.266 | 37.8296 | 367.1947 | 1000 | 1037.5308 | -3.199 | 37.836
|  |  | 5.267 | 37.8264 | 367.2325 | 1000 | 1037.3553 | -3.1976 | 37.8328
|  |  | 5.268 | 37.8232 | 367.2703 | 1000 | 1037.1799 | -3.1962 | 37.8296
|  |  | 5.269 | 37.82 | 367.3081 | 1000 | 1037.0047 | -3.1948 | 37.8264
|  |  | 5.27 | 37.8168 | 367.3459 | 1000 | 1036.8295 | -3.1934 | 37.8232
|  |  | 5.271 | 37.8136 | 367.3838 | 1000 | 1036.6544 | -3.192 | 37.82
|  |  | 5.272 | 37.8104 | 367.4216 | 1000 | 1036.4793 | -3.1906 | 37.8168
|  |  | 5.273 | 37.8072 | 367.4594 | 1000 | 1036.3044 | -3.1892 | 37.8136
|  |  | 5.274 | 37.804 | 367.4972 | 1000 | 1036.1296 | -3.1878 | 37.8104
|  |  | 5.275 | 37.8008 | 367.535 | 1000 | 1035.9549 | -3.1864 | 37.8072
|  |  | 5.276 | 37.7977 | 367.5728 | 1000 | 1035.7802 | -3.185 | 37.804
|  |  | 5.277 | 37.7945 | 367.6106 | 1000 | 1035.6057 | -3.1836 | 37.8008
|  |  | 5.278 | 37.7913 | 367.6484 | 1000 | 1035.4312 | -3.1822 | 37.7977
|  |  | 5.279 | 37.7881 | 367.6862 | 1000 | 1035.2568 | -3.1809 | 37.7945
|  |  | 5.28 | 37.7849 | 367.724 | 1000 | 1035.0825 | -3.1795 | 37.7913
|  |  | 5.281 | 37.7817 | 367.7617 | 1000 | 1034.9084 | -3.1781 | 37.7881
|  |  | 5.282 | 37.7786 | 367.7995 | 1000 | 1034.7343 | -3.1767 | 37.7849
|  |  | 5.283 | 37.7754 | 367.8373 | 1000 | 1034.5603 | -3.1753 | 37.7817
|  |  | 5.284 | 37.7722 | 367.8751 | 1000 | 1034.3863 | -3.1739 | 37.7786
|  |  | 5.285 | 37.769 | 367.9128 | 1000 | 1034.2125 | -3.1725 | 37.7754
|  |  | 5.286 | 37.7659 | 367.9506 | 1000 | 1034.0388 | -3.1711 | 37.7722
|  |  | 5.287 | 37.7627 | 367.9884 | 1000 | 1033.8651 | -3.1697 | 37.769
|  |  | 5.288 | 37.7595 | 368.0261 | 1000 | 1033.6916 | -3.1683 | 37.7659
|  |  | 5.289 | 37.7564 | 368.0639 | 1000 | 1033.5181 | -3.1669 | 37.7627
|  |  | 5.29 | 37.7532 | 368.1016 | 1000 | 1033.3447 | -3.1656 | 37.7595
|  |  | 5.291 | 37.75 | 368.1394 | 1000 | 1033.1715 | -3.1642 | 37.7564
|  |  | 5.292 | 37.7469 | 368.1771 | 1000 | 1032.9983 | -3.1628 | 37.7532
|  |  | 5.293 | 37.7437 | 368.2149 | 1000 | 1032.8252 | -3.1614 | 37.75
|  |  | 5.294 | 37.7405 | 368.2526 | 1000 | 1032.6522 | -3.16 | 37.7469
|  |  | 5.295 | 37.7374 | 368.2904 | 1000 | 1032.4792 | -3.1586 | 37.7437
|  |  | 5.296 | 37.7342 | 368.3281 | 1000 | 1032.3064 | -3.1573 | 37.7405
|  |  | 5.297 | 37.7311 | 368.3658 | 1000 | 1032.1337 | -3.1559 | 37.7374
|  |  | 5.298 | 37.7279 | 368.4036 | 1000 | 1031.961 | -3.1545 | 37.7342
|  |  | 5.299 | 37.7247 | 368.4413 | 1000 | 1031.7885 | -3.1531 | 37.7311
|  |  | 5.3 | 37.7216 | 368.479 | 1000 | 1031.616 | -3.1517 | 37.7279
|  |  | 5.301 | 37.7184 | 368.5167 | 1000 | 1031.4436 | -3.1503 | 37.7247
|  |  | 5.302 | 37.7153 | 368.5545 | 1000 | 1031.2713 | -3.149 | 37.7216
|  |  | 5.303 | 37.7121 | 368.5922 | 1000 | 1031.0991 | -3.1476 | 37.7184
|  |  | 5.304 | 37.709 | 368.6299 | 1000 | 1030.927 | -3.1462 | 37.7153
|  |  | 5.305 | 37.7058 | 368.6676 | 1000 | 1030.755 | -3.1448 | 37.7121
|  |  | 5.306 | 37.7027 | 368.7053 | 1000 | 1030.583 | -3.1435 | 37.709
|  |  | 5.307 | 37.6996 | 368.743 | 1000 | 1030.4112 | -3.1421 | 37.7058
|  |  | 5.308 | 37.6964 | 368.7807 | 1000 | 1030.2395 | -3.1407 | 37.7027
|  |  | 5.309 | 37.6933 | 368.8184 | 1000 | 1030.0678 | -3.1393 | 37.6996
|  |  | 5.31 | 37.6901 | 368.8561 | 1000 | 1029.8962 | -3.138 | 37.6964
|  |  | 5.311 | 37.687 | 368.8938 | 1000 | 1029.7247 | -3.1366 | 37.6933
|  |  | 5.312 | 37.6839 | 368.9315 | 1000 | 1029.5533 | -3.1352 | 37.6901
|  |  | 5.313 | 37.6807 | 368.9691 | 1000 | 1029.382 | -3.1339 | 37.687
|  |  | 5.314 | 37.6776 | 369.0068 | 1000 | 1029.2108 | -3.1325 | 37.6839
|  |  | 5.315 | 37.6745 | 369.0445 | 1000 | 1029.0397 | -3.1311 | 37.6807
|  |  | 5.316 | 37.6713 | 369.0822 | 1000 | 1028.8686 | -3.1297 | 37.6776
|  |  | 5.317 | 37.6682 | 369.1198 | 1000 | 1028.6977 | -3.1284 | 37.6745
|  |  | 5.318 | 37.6651 | 369.1575 | 1000 | 1028.5268 | -3.127 | 37.6713
|  |  | 5.319 | 37.6619 | 369.1952 | 1000 | 1028.3561 | -3.1256 | 37.6682
|  |  | 5.32 | 37.6588 | 369.2328 | 1000 | 1028.1854 | -3.1243 | 37.6651
|  |  | 5.321 | 37.6557 | 369.2705 | 1000 | 1028.0148 | -3.1229 | 37.6619
|  |  | 5.322 | 37.6526 | 369.3081 | 1000 | 1027.8443 | -3.1216 | 37.6588
|  |  | 5.323 | 37.6495 | 369.3458 | 1000 | 1027.6738 | -3.1202 | 37.6557
|  |  | 5.324 | 37.6463 | 369.3834 | 1000 | 1027.5035 | -3.1188 | 37.6526
|  |  | 5.325 | 37.6432 | 369.4211 | 1000 | 1027.3333 | -3.1175 | 37.6495
|  |  | 5.326 | 37.6401 | 369.4587 | 1000 | 1027.1631 | -3.1161 | 37.6463
|  |  | 5.327 | 37.637 | 369.4964 | 1000 | 1026.9931 | -3.1147 | 37.6432
|  |  | 5.328 | 37.6339 | 369.534 | 1000 | 1026.8231 | -3.1134 | 37.6401
|  |  | 5.329 | 37.6308 | 369.5716 | 1000 | 1026.6532 | -3.112 | 37.637
|  |  | 5.33 | 37.6276 | 369.6093 | 1000 | 1026.4834 | -3.1107 | 37.6339
|  |  | 5.331 | 37.6245 | 369.6469 | 1000 | 1026.3137 | -3.1093 | 37.6308
|  |  | 5.332 | 37.6214 | 369.6845 | 1000 | 1026.1441 | -3.108 | 37.6276
|  |  | 5.333 | 37.6183 | 369.7221 | 1000 | 1025.9745 | -3.1066 | 37.6245
|  |  | 5.334 | 37.6152 | 369.7597 | 1000 | 1025.8051 | -3.1052 | 37.6214
|  |  | 5.335 | 37.6121 | 369.7974 | 1000 | 1025.6357 | -3.1039 | 37.6183
|  |  | 5.336 | 37.609 | 369.835 | 1000 | 1025.4665 | -3.1025 | 37.6152
|  |  | 5.337 | 37.6059 | 369.8726 | 1000 | 1025.2973 | -3.1012 | 37.6121
|  |  | 5.338 | 37.6028 | 369.9102 | 1000 | 1025.1282 | -3.0998 | 37.609
|  |  | 5.339 | 37.5997 | 369.9478 | 1000 | 1024.9592 | -3.0985 | 37.6059
|  |  | 5.34 | 37.5966 | 369.9854 | 1000 | 1024.7902 | -3.0971 | 37.6028
|  |  | 5.341 | 37.5935 | 370.023 | 1000 | 1024.6214 | -3.0958 | 37.5997
|  |  | 5.342 | 37.5904 | 370.0606 | 1000 | 1024.4527 | -3.0944 | 37.5966
|  |  | 5.343 | 37.5873 | 370.0982 | 1000 | 1024.284 | -3.0931 | 37.5935
|  |  | 5.344 | 37.5842 | 370.1357 | 1000 | 1024.1154 | -3.0917 | 37.5904
|  |  | 5.345 | 37.5811 | 370.1733 | 1000 | 1023.947 | -3.0904 | 37.5873
|  |  | 5.346 | 37.578 | 370.2109 | 1000 | 1023.7786 | -3.089 | 37.5842
|  |  | 5.347 | 37.5749 | 370.2485 | 1000 | 1023.6103 | -3.0877 | 37.5811
|  |  | 5.348 | 37.5719 | 370.286 | 1000 | 1023.442 | -3.0863 | 37.578
|  |  | 5.349 | 37.5688 | 370.3236 | 1000 | 1023.2739 | -3.085 | 37.5749
|  |  | 5.35 | 37.5657 | 370.3612 | 1000 | 1023.1058 | -3.0836 | 37.5719
|  |  | 5.351 | 37.5626 | 370.3988 | 1000 | 1022.9379 | -3.0823 | 37.5688
|  |  | 5.352 | 37.5595 | 370.4363 | 1000 | 1022.77 | -3.081 | 37.5657
|  |  | 5.353 | 37.5564 | 370.4739 | 1000 | 1022.6022 | -3.0796 | 37.5626
|  |  | 5.354 | 37.5534 | 370.5114 | 1000 | 1022.4345 | -3.0783 | 37.5595
|  |  | 5.355 | 37.5503 | 370.549 | 1000 | 1022.2669 | -3.0769 | 37.5564
|  |  | 5.356 | 37.5472 | 370.5865 | 1000 | 1022.0994 | -3.0756 | 37.5534
|  |  | 5.357 | 37.5441 | 370.6241 | 1000 | 1021.932 | -3.0743 | 37.5503
|  |  | 5.358 | 37.5411 | 370.6616 | 1000 | 1021.7646 | -3.0729 | 37.5472
|  |  | 5.359 | 37.538 | 370.6992 | 1000 | 1021.5973 | -3.0716 | 37.5441
|  |  | 5.36 | 37.5349 | 370.7367 | 1000 | 1021.4302 | -3.0702 | 37.5411
|  |  | 5.361 | 37.5318 | 370.7742 | 1000 | 1021.2631 | -3.0689 | 37.538
|  |  | 5.362 | 37.5288 | 370.8118 | 1000 | 1021.0961 | -3.0676 | 37.5349
|  |  | 5.363 | 37.5257 | 370.8493 | 1000 | 1020.9291 | -3.0662 | 37.5318
|  |  | 5.364 | 37.5226 | 370.8868 | 1000 | 1020.7623 | -3.0649 | 37.5288
|  |  | 5.365 | 37.5196 | 370.9243 | 1000 | 1020.5956 | -3.0636 | 37.5257
|  |  | 5.366 | 37.5165 | 370.9618 | 1000 | 1020.4289 | -3.0622 | 37.5226
|  |  | 5.367 | 37.5134 | 370.9994 | 1000 | 1020.2623 | -3.0609 | 37.5196
|  |  | 5.368 | 37.5104 | 371.0369 | 1000 | 1020.0958 | -3.0596 | 37.5165
|  |  | 5.369 | 37.5073 | 371.0744 | 1000 | 1019.9294 | -3.0582 | 37.5134
|  |  | 5.37 | 37.5043 | 371.1119 | 1000 | 1019.7631 | -3.0569 | 37.5104
|  |  | 5.371 | 37.5012 | 371.1494 | 1000 | 1019.5969 | -3.0556 | 37.5073
|  |  | 5.372 | 37.4982 | 371.1869 | 1000 | 1019.4307 | -3.0542 | 37.5043
|  |  | 5.373 | 37.4951 | 371.2244 | 1000 | 1019.2647 | -3.0529 | 37.5012
|  |  | 5.374 | 37.492 | 371.2619 | 1000 | 1019.0987 | -3.0516 | 37.4982
|  |  | 5.375 | 37.489 | 371.2994 | 1000 | 1018.9328 | -3.0503 | 37.4951
|  |  | 5.376 | 37.4859 | 371.3369 | 1000 | 1018.767 | -3.0489 | 37.492
|  |  | 5.377 | 37.4829 | 371.3743 | 1000 | 1018.6013 | -3.0476 | 37.489
|  |  | 5.378 | 37.4798 | 371.4118 | 1000 | 1018.4357 | -3.0463 | 37.4859
|  |  | 5.379 | 37.4768 | 371.4493 | 1000 | 1018.2701 | -3.045 | 37.4829
|  |  | 5.38 | 37.4738 | 371.4868 | 1000 | 1018.1047 | -3.0436 | 37.4798
|  |  | 5.381 | 37.4707 | 371.5242 | 1000 | 1017.9393 | -3.0423 | 37.4768
|  |  | 5.382 | 37.4677 | 371.5617 | 1000 | 1017.774 | -3.041 | 37.4738
|  |  | 5.383 | 37.4646 | 371.5992 | 1000 | 1017.6088 | -3.0397 | 37.4707
|  |  | 5.384 | 37.4616 | 371.6366 | 1000 | 1017.4437 | -3.0383 | 37.4677
|  |  | 5.385 | 37.4585 | 371.6741 | 1000 | 1017.2786 | -3.037 | 37.4646
|  |  | 5.386 | 37.4555 | 371.7116 | 1000 | 1017.1137 | -3.0357 | 37.4616
|  |  | 5.387 | 37.4525 | 371.749 | 1000 | 1016.9488 | -3.0344 | 37.4585
|  |  | 5.388 | 37.4494 | 371.7865 | 1000 | 1016.784 | -3.0331 | 37.4555
|  |  | 5.389 | 37.4464 | 371.8239 | 1000 | 1016.6193 | -3.0318 | 37.4525
|  |  | 5.39 | 37.4434 | 371.8614 | 1000 | 1016.4547 | -3.0304 | 37.4494
|  |  | 5.391 | 37.4403 | 371.8988 | 1000 | 1016.2902 | -3.0291 | 37.4464
|  |  | 5.392 | 37.4373 | 371.9362 | 1000 | 1016.1258 | -3.0278 | 37.4434
|  |  | 5.393 | 37.4343 | 371.9737 | 1000 | 1015.9614 | -3.0265 | 37.4403
|  |  | 5.394 | 37.4313 | 372.0111 | 1000 | 1015.7971 | -3.0252 | 37.4373
|  |  | 5.395 | 37.4282 | 372.0485 | 1000 | 1015.633 | -3.0239 | 37.4343
|  |  | 5.396 | 37.4252 | 372.086 | 1000 | 1015.4689 | -3.0226 | 37.4313
|  |  | 5.397 | 37.4222 | 372.1234 | 1000 | 1015.3048 | -3.0212 | 37.4282
|  |  | 5.398 | 37.4192 | 372.1608 | 1000 | 1015.1409 | -3.0199 | 37.4252
|  |  | 5.399 | 37.4162 | 372.1982 | 1000 | 1014.9771 | -3.0186 | 37.4222
|  |  | 5.4 | 37.4131 | 372.2356 | 1000 | 1014.8133 | -3.0173 | 37.4192
|  |  | 5.401 | 37.4101 | 372.2731 | 1000 | 1014.6496 | -3.016 | 37.4162
|  |  | 5.402 | 37.4071 | 372.3105 | 1000 | 1014.486 | -3.0147 | 37.4131
|  |  | 5.403 | 37.4041 | 372.3479 | 1000 | 1014.3225 | -3.0134 | 37.4101
|  |  | 5.404 | 37.4011 | 372.3853 | 1000 | 1014.1591 | -3.0121 | 37.4071
|  |  | 5.405 | 37.3981 | 372.4227 | 1000 | 1013.9957 | -3.0108 | 37.4041
|  |  | 5.406 | 37.395 | 372.4601 | 1000 | 1013.8325 | -3.0095 | 37.4011
|  |  | 5.407 | 37.392 | 372.4975 | 1000 | 1013.6693 | -3.0082 | 37.3981
|  |  | 5.408 | 37.389 | 372.5349 | 1000 | 1013.5062 | -3.0068 | 37.395
|  |  | 5.409 | 37.386 | 372.5722 | 1000 | 1013.3432 | -3.0055 | 37.392
|  |  | 5.41 | 37.383 | 372.6096 | 1000 | 1013.1803 | -3.0042 | 37.389
|  |  | 5.411 | 37.38 | 372.647 | 1000 | 1013.0174 | -3.0029 | 37.386
|  |  | 5.412 | 37.377 | 372.6844 | 1000 | 1012.8547 | -3.0016 | 37.383
|  |  | 5.413 | 37.374 | 372.7218 | 1000 | 1012.692 | -3.0003 | 37.38
|  |  | 5.414 | 37.371 | 372.7591 | 1000 | 1012.5294 | -2.999 | 37.377
|  |  | 5.415 | 37.368 | 372.7965 | 1000 | 1012.3669 | -2.9977 | 37.374
|  |  | 5.416 | 37.365 | 372.8339 | 1000 | 1012.2045 | -2.9964 | 37.371
|  |  | 5.417 | 37.362 | 372.8712 | 1000 | 1012.0422 | -2.9951 | 37.368
|  |  | 5.418 | 37.359 | 372.9086 | 1000 | 1011.8799 | -2.9938 | 37.365
|  |  | 5.419 | 37.356 | 372.9459 | 1000 | 1011.7177 | -2.9925 | 37.362
|  |  | 5.42 | 37.353 | 372.9833 | 1000 | 1011.5556 | -2.9912 | 37.359
|  |  | 5.421 | 37.35 | 373.0207 | 1000 | 1011.3936 | -2.9899 | 37.356
|  |  | 5.422 | 37.3471 | 373.058 | 1000 | 1011.2317 | -2.9887 | 37.353
|  |  | 5.423 | 37.3441 | 373.0953 | 1000 | 1011.0699 | -2.9874 | 37.35
|  |  | 5.424 | 37.3411 | 373.1327 | 1000 | 1010.9081 | -2.9861 | 37.3471
|  |  | 5.425 | 37.3381 | 373.17 | 1000 | 1010.7465 | -2.9848 | 37.3441
|  |  | 5.426 | 37.3351 | 373.2074 | 1000 | 1010.5849 | -2.9835 | 37.3411
|  |  | 5.427 | 37.3321 | 373.2447 | 1000 | 1010.4234 | -2.9822 | 37.3381
|  |  | 5.428 | 37.3291 | 373.282 | 1000 | 1010.2619 | -2.9809 | 37.3351
|  |  | 5.429 | 37.3262 | 373.3194 | 1000 | 1010.1006 | -2.9796 | 37.3321
|  |  | 5.43 | 37.3232 | 373.3567 | 1000 | 1009.9393 | -2.9783 | 37.3291
|  |  | 5.431 | 37.3202 | 373.394 | 1000 | 1009.7782 | -2.977 | 37.3262
|  |  | 5.432 | 37.3172 | 373.4313 | 1000 | 1009.6171 | -2.9757 | 37.3232
|  |  | 5.433 | 37.3142 | 373.4686 | 1000 | 1009.4561 | -2.9744 | 37.3202
|  |  | 5.434 | 37.3113 | 373.506 | 1000 | 1009.2951 | -2.9732 | 37.3172
|  |  | 5.435 | 37.3083 | 373.5433 | 1000 | 1009.1343 | -2.9719 | 37.3142
|  |  | 5.436 | 37.3053 | 373.5806 | 1000 | 1008.9735 | -2.9706 | 37.3113
|  |  | 5.437 | 37.3024 | 373.6179 | 1000 | 1008.8128 | -2.9693 | 37.3083
|  |  | 5.438 | 37.2994 | 373.6552 | 1000 | 1008.6522 | -2.968 | 37.3053
|  |  | 5.439 | 37.2964 | 373.6925 | 1000 | 1008.4917 | -2.9667 | 37.3024
|  |  | 5.44 | 37.2935 | 373.7298 | 1000 | 1008.3313 | -2.9655 | 37.2994
|  |  | 5.441 | 37.2905 | 373.7671 | 1000 | 1008.1709 | -2.9642 | 37.2964
|  |  | 5.442 | 37.2875 | 373.8043 | 1000 | 1008.0107 | -2.9629 | 37.2935
|  |  | 5.443 | 37.2846 | 373.8416 | 1000 | 1007.8505 | -2.9616 | 37.2905
|  |  | 5.444 | 37.2816 | 373.8789 | 1000 | 1007.6904 | -2.9603 | 37.2875
|  |  | 5.445 | 37.2786 | 373.9162 | 1000 | 1007.5303 | -2.959 | 37.2846
|  |  | 5.446 | 37.2757 | 373.9535 | 1000 | 1007.3704 | -2.9578 | 37.2816
|  |  | 5.447 | 37.2727 | 373.9907 | 1000 | 1007.2105 | -2.9565 | 37.2786
|  |  | 5.448 | 37.2698 | 374.028 | 1000 | 1007.0508 | -2.9552 | 37.2757
|  |  | 5.449 | 37.2668 | 374.0653 | 1000 | 1006.8911 | -2.9539 | 37.2727
|  |  | 5.45 | 37.2639 | 374.1026 | 1000 | 1006.7315 | -2.9527 | 37.2698
|  |  | 5.451 | 37.2609 | 374.1398 | 1000 | 1006.5719 | -2.9514 | 37.2668
|  |  | 5.452 | 37.258 | 374.1771 | 1000 | 1006.4125 | -2.9501 | 37.2639
|  |  | 5.453 | 37.255 | 374.2143 | 1000 | 1006.2531 | -2.9488 | 37.2609
|  |  | 5.454 | 37.2521 | 374.2516 | 1000 | 1006.0938 | -2.9476 | 37.258
|  |  | 5.455 | 37.2491 | 374.2888 | 1000 | 1005.9346 | -2.9463 | 37.255
|  |  | 5.456 | 37.2462 | 374.3261 | 1000 | 1005.7755 | -2.945 | 37.2521
|  |  | 5.457 | 37.2432 | 374.3633 | 1000 | 1005.6164 | -2.9437 | 37.2491
|  |  | 5.458 | 37.2403 | 374.4006 | 1000 | 1005.4575 | -2.9425 | 37.2462
|  |  | 5.459 | 37.2373 | 374.4378 | 1000 | 1005.2986 | -2.9412 | 37.2432
|  |  | 5.46 | 37.2344 | 374.475 | 1000 | 1005.1398 | -2.9399 | 37.2403
|  |  | 5.461 | 37.2314 | 374.5123 | 1000 | 1004.9811 | -2.9386 | 37.2373
|  |  | 5.462 | 37.2285 | 374.5495 | 1000 | 1004.8224 | -2.9374 | 37.2344
|  |  | 5.463 | 37.2256 | 374.5867 | 1000 | 1004.6639 | -2.9361 | 37.2314
|  |  | 5.464 | 37.2226 | 374.624 | 1000 | 1004.5054 | -2.9348 | 37.2285
|  |  | 5.465 | 37.2197 | 374.6612 | 1000 | 1004.347 | -2.9336 | 37.2256
|  |  | 5.466 | 37.2168 | 374.6984 | 1000 | 1004.1887 | -2.9323 | 37.2226
|  |  | 5.467 | 37.2138 | 374.7356 | 1000 | 1004.0305 | -2.931 | 37.2197
|  |  | 5.468 | 37.2109 | 374.7728 | 1000 | 1003.8723 | -2.9298 | 37.2168
|  |  | 5.469 | 37.208 | 374.81 | 1000 | 1003.7142 | -2.9285 | 37.2138
|  |  | 5.47 | 37.205 | 374.8472 | 1000 | 1003.5562 | -2.9272 | 37.2109
|  |  | 5.471 | 37.2021 | 374.8844 | 1000 | 1003.3983 | -2.926 | 37.208
|  |  | 5.472 | 37.1992 | 374.9216 | 1000 | 1003.2405 | -2.9247 | 37.205
|  |  | 5.473 | 37.1963 | 374.9588 | 1000 | 1003.0827 | -2.9235 | 37.2021
|  |  | 5.474 | 37.1933 | 374.996 | 1000 | 1002.9251 | -2.9222 | 37.1992
|  |  | 5.475 | 37.1904 | 375.0332 | 1000 | 1002.7675 | -2.9209 | 37.1963
|  |  | 5.476 | 37.1875 | 375.0704 | 1000 | 1002.61 | -2.9197 | 37.1933
|  |  | 5.477 | 37.1846 | 375.1076 | 1000 | 1002.4526 | -2.9184 | 37.1904
|  |  | 5.478 | 37.1817 | 375.1448 | 1000 | 1002.2952 | -2.9172 | 37.1875
|  |  | 5.479 | 37.1787 | 375.182 | 1000 | 1002.1379 | -2.9159 | 37.1846
|  |  | 5.48 | 37.1758 | 375.2191 | 1000 | 1001.9807 | -2.9146 | 37.1817
|  |  | 5.481 | 37.1729 | 375.2563 | 1000 | 1001.8236 | -2.9134 | 37.1787
|  |  | 5.482 | 37.17 | 375.2935 | 1000 | 1001.6666 | -2.9121 | 37.1758
|  |  | 5.483 | 37.1671 | 375.3307 | 1000 | 1001.5097 | -2.9109 | 37.1729
|  |  | 5.484 | 37.1642 | 375.3678 | 1000 | 1001.3528 | -2.9096 | 37.17
|  |  | 5.485 | 37.1613 | 375.405 | 1000 | 1001.196 | -2.9084 | 37.1671
|  |  | 5.486 | 37.1584 | 375.4421 | 1000 | 1001.0393 | -2.9071 | 37.1642
|  |  | 5.487 | 37.1555 | 375.4793 | 1000 | 1000.8827 | -2.9059 | 37.1613
|  |  | 5.488 | 37.1525 | 375.5165 | 1000 | 1000.7261 | -2.9046 | 37.1584
|  |  | 5.489 | 37.1496 | 375.5536 | 1000 | 1000.5697 | -2.9034 | 37.1555
|  |  | 5.49 | 37.1467 | 375.5908 | 1000 | 1000.4133 | -2.9021 | 37.1525
|  |  | 5.491 | 37.1438 | 375.6279 | 1000 | 1000.257 | -2.9009 | 37.1496
|  |  | 5.492 | 37.1409 | 375.665 | 1000 | 1000.1007 | -2.8996 | 37.1467
|  |  | 5.493 | 37.138 | 375.7022 | 1000 | 999.9446 | -2.8984 | 37.1438
|  |  | 5.494 | 37.1351 | 375.7393 | 1000 | 999.7885 | -2.8971 | 37.1409
|  |  | 5.495 | 37.1322 | 375.7765 | 1000 | 999.6325 | -2.8959 | 37.138
|  |  | 5.496 | 37.1293 | 375.8136 | 1000 | 999.4766 | -2.8946 | 37.1351
|  |  | 5.497 | 37.1265 | 375.8507 | 1000 | 999.3208 | -2.8934 | 37.1322
|  |  | 5.498 | 37.1236 | 375.8878 | 1000 | 999.165 | -2.8921 | 37.1293
|  |  | 5.499 | 37.1207 | 375.925 | 1000 | 999.0093 | -2.8909 | 37.1265
|  |  | 5.5 | 37.1178 | 375.9621 | 1000 | 998.8537 | -2.8896 | 37.1236
|  |  | 5.501 | 37.1149 | 375.9992 | 1000 | 998.6982 | -2.8884 | 37.1207
|  |  | 5.502 | 37.112 | 376.0363 | 1000 | 998.5428 | -2.8871 | 37.1178
|  |  | 5.503 | 37.1091 | 376.0734 | 1000 | 998.3874 | -2.8859 | 37.1149
|  |  | 5.504 | 37.1062 | 376.1105 | 1000 | 998.2322 | -2.8847 | 37.112
|  |  | 5.505 | 37.1033 | 376.1476 | 1000 | 998.077 | -2.8834 | 37.1091
|  |  | 5.506 | 37.1005 | 376.1847 | 1000 | 997.9218 | -2.8822 | 37.1062
|  |  | 5.507 | 37.0976 | 376.2218 | 1000 | 997.7668 | -2.8809 | 37.1033
|  |  | 5.508 | 37.0947 | 376.2589 | 1000 | 997.6118 | -2.8797 | 37.1005
|  |  | 5.509 | 37.0918 | 376.296 | 1000 | 997.4569 | -2.8785 | 37.0976
|  |  | 5.51 | 37.0889 | 376.3331 | 1000 | 997.3021 | -2.8772 | 37.0947
|  |  | 5.511 | 37.0861 | 376.3702 | 1000 | 997.1474 | -2.876 | 37.0918
|  |  | 5.512 | 37.0832 | 376.4073 | 1000 | 996.9928 | -2.8747 | 37.0889
|  |  | 5.513 | 37.0803 | 376.4444 | 1000 | 996.8382 | -2.8735 | 37.0861
|  |  | 5.514 | 37.0774 | 376.4814 | 1000 | 996.6837 | -2.8723 | 37.0832
|  |  | 5.515 | 37.0746 | 376.5185 | 1000 | 996.5293 | -2.871 | 37.0803
|  |  | 5.516 | 37.0717 | 376.5556 | 1000 | 996.3749 | -2.8698 | 37.0774
|  |  | 5.517 | 37.0688 | 376.5927 | 1000 | 996.2207 | -2.8686 | 37.0746
|  |  | 5.518 | 37.066 | 376.6297 | 1000 | 996.0665 | -2.8673 | 37.0717
|  |  | 5.519 | 37.0631 | 376.6668 | 1000 | 995.9124 | -2.8661 | 37.0688
|  |  | 5.52 | 37.0602 | 376.7039 | 1000 | 995.7584 | -2.8649 | 37.066
|  |  | 5.521 | 37.0574 | 376.7409 | 1000 | 995.6044 | -2.8636 | 37.0631
|  |  | 5.522 | 37.0545 | 376.778 | 1000 | 995.4506 | -2.8624 | 37.0602
|  |  | 5.523 | 37.0516 | 376.815 | 1000 | 995.2968 | -2.8612 | 37.0574
|  |  | 5.524 | 37.0488 | 376.8521 | 1000 | 995.1431 | -2.8599 | 37.0545
|  |  | 5.525 | 37.0459 | 376.8891 | 1000 | 994.9894 | -2.8587 | 37.0516
|  |  | 5.526 | 37.043 | 376.9262 | 1000 | 994.8359 | -2.8575 | 37.0488
|  |  | 5.527 | 37.0402 | 376.9632 | 1000 | 994.6824 | -2.8563 | 37.0459
|  |  | 5.528 | 37.0373 | 377.0003 | 1000 | 994.529 | -2.855 | 37.043
|  |  | 5.529 | 37.0345 | 377.0373 | 1000 | 994.3757 | -2.8538 | 37.0402
|  |  | 5.53 | 37.0316 | 377.0743 | 1000 | 994.2225 | -2.8526 | 37.0373
|  |  | 5.531 | 37.0288 | 377.1114 | 1000 | 994.0693 | -2.8514 | 37.0345
|  |  | 5.532 | 37.0259 | 377.1484 | 1000 | 993.9162 | -2.8501 | 37.0316
|  |  | 5.533 | 37.0231 | 377.1854 | 1000 | 993.7632 | -2.8489 | 37.0288
|  |  | 5.534 | 37.0202 | 377.2224 | 1000 | 993.6103 | -2.8477 | 37.0259
|  |  | 5.535 | 37.0174 | 377.2594 | 1000 | 993.4574 | -2.8465 | 37.0231
|  |  | 5.536 | 37.0145 | 377.2965 | 1000 | 993.3046 | -2.8452 | 37.0202
|  |  | 5.537 | 37.0117 | 377.3335 | 1000 | 993.1519 | -2.844 | 37.0174
|  |  | 5.538 | 37.0088 | 377.3705 | 1000 | 992.9993 | -2.8428 | 37.0145
|  |  | 5.539 | 37.006 | 377.4075 | 1000 | 992.8467 | -2.8416 | 37.0117
|  |  | 5.54 | 37.0032 | 377.4445 | 1000 | 992.6943 | -2.8404 | 37.0088
|  |  | 5.541 | 37.0003 | 377.4815 | 1000 | 992.5419 | -2.8391 | 37.006
|  |  | 5.542 | 36.9975 | 377.5185 | 1000 | 992.3896 | -2.8379 | 37.0032
|  |  | 5.543 | 36.9946 | 377.5555 | 1000 | 992.2373 | -2.8367 | 37.0003
|  |  | 5.544 | 36.9918 | 377.5925 | 1000 | 992.0852 | -2.8355 | 36.9975
|  |  | 5.545 | 36.989 | 377.6295 | 1000 | 991.9331 | -2.8343 | 36.9946
|  |  | 5.546 | 36.9861 | 377.6665 | 1000 | 991.7811 | -2.833 | 36.9918
|  |  | 5.547 | 36.9833 | 377.7034 | 1000 | 991.6292 | -2.8318 | 36.989
|  |  | 5.548 | 36.9805 | 377.7404 | 1000 | 991.4773 | -2.8306 | 36.9861
|  |  | 5.549 | 36.9776 | 377.7774 | 1000 | 991.3255 | -2.8294 | 36.9833
|  |  | 5.55 | 36.9748 | 377.8144 | 1000 | 991.1738 | -2.8282 | 36.9805
|  |  | 5.551 | 36.972 | 377.8514 | 1000 | 991.0222 | -2.827 | 36.9776
|  |  | 5.552 | 36.9692 | 377.8883 | 1000 | 990.8707 | -2.8258 | 36.9748
|  |  | 5.553 | 36.9663 | 377.9253 | 1000 | 990.7192 | -2.8246 | 36.972
|  |  | 5.554 | 36.9635 | 377.9623 | 1000 | 990.5678 | -2.8233 | 36.9692
|  |  | 5.555 | 36.9607 | 377.9992 | 1000 | 990.4165 | -2.8221 | 36.9663
|  |  | 5.556 | 36.9579 | 378.0362 | 1000 | 990.2652 | -2.8209 | 36.9635
|  |  | 5.557 | 36.955 | 378.0731 | 1000 | 990.1141 | -2.8197 | 36.9607
|  |  | 5.558 | 36.9522 | 378.1101 | 1000 | 989.963 | -2.8185 | 36.9579
|  |  | 5.559 | 36.9494 | 378.147 | 1000 | 989.812 | -2.8173 | 36.955
|  |  | 5.56 | 36.9466 | 378.184 | 1000 | 989.661 | -2.8161 | 36.9522
|  |  | 5.561 | 36.9438 | 378.2209 | 1000 | 989.5102 | -2.8149 | 36.9494
|  |  | 5.562 | 36.9409 | 378.2579 | 1000 | 989.3594 | -2.8137 | 36.9466
|  |  | 5.563 | 36.9381 | 378.2948 | 1000 | 989.2087 | -2.8125 | 36.9438
|  |  | 5.564 | 36.9353 | 378.3318 | 1000 | 989.0581 | -2.8113 | 36.9409
|  |  | 5.565 | 36.9325 | 378.3687 | 1000 | 988.9075 | -2.8101 | 36.9381
|  |  | 5.566 | 36.9297 | 378.4056 | 1000 | 988.757 | -2.8089 | 36.9353
|  |  | 5.567 | 36.9269 | 378.4425 | 1000 | 988.6066 | -2.8077 | 36.9325
|  |  | 5.568 | 36.9241 | 378.4795 | 1000 | 988.4563 | -2.8065 | 36.9297
|  |  | 5.569 | 36.9213 | 378.5164 | 1000 | 988.306 | -2.8052 | 36.9269
|  |  | 5.57 | 36.9185 | 378.5533 | 1000 | 988.1559 | -2.804 | 36.9241
|  |  | 5.571 | 36.9157 | 378.5902 | 1000 | 988.0058 | -2.8028 | 36.9213
|  |  | 5.572 | 36.9129 | 378.6271 | 1000 | 987.8557 | -2.8016 | 36.9185
|  |  | 5.573 | 36.9101 | 378.6641 | 1000 | 987.7058 | -2.8004 | 36.9157
|  |  | 5.574 | 36.9073 | 378.701 | 1000 | 987.5559 | -2.7992 | 36.9129
|  |  | 5.575 | 36.9045 | 378.7379 | 1000 | 987.4061 | -2.798 | 36.9101
|  |  | 5.576 | 36.9017 | 378.7748 | 1000 | 987.2564 | -2.7969 | 36.9073
|  |  | 5.577 | 36.8989 | 378.8117 | 1000 | 987.1067 | -2.7957 | 36.9045
|  |  | 5.578 | 36.8961 | 378.8486 | 1000 | 986.9572 | -2.7945 | 36.9017
|  |  | 5.579 | 36.8933 | 378.8855 | 1000 | 986.8077 | -2.7933 | 36.8989
|  |  | 5.58 | 36.8905 | 378.9224 | 1000 | 986.6583 | -2.7921 | 36.8961
|  |  | 5.581 | 36.8877 | 378.9592 | 1000 | 986.5089 | -2.7909 | 36.8933
|  |  | 5.582 | 36.8849 | 378.9961 | 1000 | 986.3596 | -2.7897 | 36.8905
|  |  | 5.583 | 36.8821 | 379.033 | 1000 | 986.2105 | -2.7885 | 36.8877
|  |  | 5.584 | 36.8793 | 379.0699 | 1000 | 986.0613 | -2.7873 | 36.8849
|  |  | 5.585 | 36.8765 | 379.1068 | 1000 | 985.9123 | -2.7861 | 36.8821
|  |  | 5.586 | 36.8738 | 379.1437 | 1000 | 985.7633 | -2.7849 | 36.8793
|  |  | 5.587 | 36.871 | 379.1805 | 1000 | 985.6144 | -2.7837 | 36.8765
|  |  | 5.588 | 36.8682 | 379.2174 | 1000 | 985.4656 | -2.7825 | 36.8738
|  |  | 5.589 | 36.8654 | 379.2543 | 1000 | 985.3169 | -2.7813 | 36.871
|  |  | 5.59 | 36.8626 | 379.2911 | 1000 | 985.1682 | -2.7801 | 36.8682
|  |  | 5.591 | 36.8598 | 379.328 | 1000 | 985.0196 | -2.779 | 36.8654
|  |  | 5.592 | 36.8571 | 379.3648 | 1000 | 984.8711 | -2.7778 | 36.8626
|  |  | 5.593 | 36.8543 | 379.4017 | 1000 | 984.7226 | -2.7766 | 36.8598
|  |  | 5.594 | 36.8515 | 379.4386 | 1000 | 984.5743 | -2.7754 | 36.8571
|  |  | 5.595 | 36.8487 | 379.4754 | 1000 | 984.426 | -2.7742 | 36.8543
|  |  | 5.596 | 36.846 | 379.5123 | 1000 | 984.2777 | -2.773 | 36.8515
|  |  | 5.597 | 36.8432 | 379.5491 | 1000 | 984.1296 | -2.7718 | 36.8487
|  |  | 5.598 | 36.8404 | 379.5859 | 1000 | 983.9815 | -2.7707 | 36.846
|  |  | 5.599 | 36.8376 | 379.6228 | 1000 | 983.8335 | -2.7695 | 36.8432
|  |  | 5.6 | 36.8349 | 379.6596 | 1000 | 983.6856 | -2.7683 | 36.8404
|  |  | 5.601 | 36.8321 | 379.6964 | 1000 | 983.5377 | -2.7671 | 36.8376
|  |  | 5.602 | 36.8293 | 379.7333 | 1000 | 983.39 | -2.7659 | 36.8349
|  |  | 5.603 | 36.8266 | 379.7701 | 1000 | 983.2423 | -2.7647 | 36.8321
|  |  | 5.604 | 36.8238 | 379.8069 | 1000 | 983.0946 | -2.7636 | 36.8293
|  |  | 5.605 | 36.821 | 379.8438 | 1000 | 982.9471 | -2.7624 | 36.8266
|  |  | 5.606 | 36.8183 | 379.8806 | 1000 | 982.7996 | -2.7612 | 36.8238
|  |  | 5.607 | 36.8155 | 379.9174 | 1000 | 982.6522 | -2.76 | 36.821
|  |  | 5.608 | 36.8128 | 379.9542 | 1000 | 982.5049 | -2.7588 | 36.8183
|  |  | 5.609 | 36.81 | 379.991 | 1000 | 982.3576 | -2.7577 | 36.8155
|  |  | 5.61 | 36.8072 | 380.0278 | 1000 | 982.2104 | -2.7565 | 36.8128
|  |  | 5.611 | 36.8045 | 380.0646 | 1000 | 982.0633 | -2.7553 | 36.81
|  |  | 5.612 | 36.8017 | 380.1014 | 1000 | 981.9163 | -2.7541 | 36.8072
|  |  | 5.613 | 36.799 | 380.1382 | 1000 | 981.7693 | -2.753 | 36.8045
|  |  | 5.614 | 36.7962 | 380.175 | 1000 | 981.6224 | -2.7518 | 36.8017
|  |  | 5.615 | 36.7935 | 380.2118 | 1000 | 981.4756 | -2.7506 | 36.799
|  |  | 5.616 | 36.7907 | 380.2486 | 1000 | 981.3289 | -2.7494 | 36.7962
|  |  | 5.617 | 36.788 | 380.2854 | 1000 | 981.1822 | -2.7483 | 36.7935
|  |  | 5.618 | 36.7852 | 380.3222 | 1000 | 981.0356 | -2.7471 | 36.7907
|  |  | 5.619 | 36.7825 | 380.359 | 1000 | 980.8891 | -2.7459 | 36.788
|  |  | 5.62 | 36.7797 | 380.3958 | 1000 | 980.7426 | -2.7447 | 36.7852
|  |  | 5.621 | 36.777 | 380.4325 | 1000 | 980.5963 | -2.7436 | 36.7825
|  |  | 5.622 | 36.7742 | 380.4693 | 1000 | 980.45 | -2.7424 | 36.7797
|  |  | 5.623 | 36.7715 | 380.5061 | 1000 | 980.3037 | -2.7412 | 36.777
|  |  | 5.624 | 36.7688 | 380.5429 | 1000 | 980.1576 | -2.7401 | 36.7742
|  |  | 5.625 | 36.766 | 380.5796 | 1000 | 980.0115 | -2.7389 | 36.7715
|  |  | 5.626 | 36.7633 | 380.6164 | 1000 | 979.8655 | -2.7377 | 36.7688
|  |  | 5.627 | 36.7605 | 380.6531 | 1000 | 979.7196 | -2.7366 | 36.766
|  |  | 5.628 | 36.7578 | 380.6899 | 1000 | 979.5737 | -2.7354 | 36.7633
|  |  | 5.629 | 36.7551 | 380.7267 | 1000 | 979.4279 | -2.7342 | 36.7605
|  |  | 5.63 | 36.7523 | 380.7634 | 1000 | 979.2822 | -2.7331 | 36.7578
|  |  | 5.631 | 36.7496 | 380.8002 | 1000 | 979.1366 | -2.7319 | 36.7551
|  |  | 5.632 | 36.7469 | 380.8369 | 1000 | 978.991 | -2.7307 | 36.7523
|  |  | 5.633 | 36.7441 | 380.8737 | 1000 | 978.8455 | -2.7296 | 36.7496
|  |  | 5.634 | 36.7414 | 380.9104 | 1000 | 978.7001 | -2.7284 | 36.7469
|  |  | 5.635 | 36.7387 | 380.9471 | 1000 | 978.5547 | -2.7272 | 36.7441
|  |  | 5.636 | 36.736 | 380.9839 | 1000 | 978.4095 | -2.7261 | 36.7414
|  |  | 5.637 | 36.7332 | 381.0206 | 1000 | 978.2642 | -2.7249 | 36.7387
|  |  | 5.638 | 36.7305 | 381.0573 | 1000 | 978.1191 | -2.7238 | 36.736
|  |  | 5.639 | 36.7278 | 381.0941 | 1000 | 977.9741 | -2.7226 | 36.7332
|  |  | 5.64 | 36.7251 | 381.1308 | 1000 | 977.8291 | -2.7214 | 36.7305
|  |  | 5.641 | 36.7223 | 381.1675 | 1000 | 977.6842 | -2.7203 | 36.7278
|  |  | 5.642 | 36.7196 | 381.2043 | 1000 | 977.5393 | -2.7191 | 36.7251
|  |  | 5.643 | 36.7169 | 381.241 | 1000 | 977.3945 | -2.718 | 36.7223
|  |  | 5.644 | 36.7142 | 381.2777 | 1000 | 977.2498 | -2.7168 | 36.7196
|  |  | 5.645 | 36.7115 | 381.3144 | 1000 | 977.1052 | -2.7156 | 36.7169
|  |  | 5.646 | 36.7087 | 381.3511 | 1000 | 976.9607 | -2.7145 | 36.7142
|  |  | 5.647 | 36.706 | 381.3878 | 1000 | 976.8162 | -2.7133 | 36.7115
|  |  | 5.648 | 36.7033 | 381.4245 | 1000 | 976.6718 | -2.7122 | 36.7087
|  |  | 5.649 | 36.7006 | 381.4612 | 1000 | 976.5274 | -2.711 | 36.706
|  |  | 5.65 | 36.6979 | 381.4979 | 1000 | 976.3832 | -2.7099 | 36.7033
|  |  | 5.651 | 36.6952 | 381.5346 | 1000 | 976.239 | -2.7087 | 36.7006
|  |  | 5.652 | 36.6925 | 381.5713 | 1000 | 976.0949 | -2.7076 | 36.6979
|  |  | 5.653 | 36.6898 | 381.608 | 1000 | 975.9508 | -2.7064 | 36.6952
|  |  | 5.654 | 36.6871 | 381.6447 | 1000 | 975.8068 | -2.7053 | 36.6925
|  |  | 5.655 | 36.6844 | 381.6814 | 1000 | 975.6629 | -2.7041 | 36.6898
|  |  | 5.656 | 36.6817 | 381.7181 | 1000 | 975.5191 | -2.703 | 36.6871
|  |  | 5.657 | 36.6789 | 381.7547 | 1000 | 975.3753 | -2.7018 | 36.6844
|  |  | 5.658 | 36.6762 | 381.7914 | 1000 | 975.2317 | -2.7007 | 36.6817
|  |  | 5.659 | 36.6735 | 381.8281 | 1000 | 975.088 | -2.6995 | 36.6789
|  |  | 5.66 | 36.6708 | 381.8648 | 1000 | 974.9445 | -2.6984 | 36.6762
|  |  | 5.661 | 36.6681 | 381.9014 | 1000 | 974.801 | -2.6972 | 36.6735
|  |  | 5.662 | 36.6655 | 381.9381 | 1000 | 974.6576 | -2.6961 | 36.6708
|  |  | 5.663 | 36.6628 | 381.9748 | 1000 | 974.5143 | -2.6949 | 36.6681
|  |  | 5.664 | 36.6601 | 382.0114 | 1000 | 974.371 | -2.6938 | 36.6655
|  |  | 5.665 | 36.6574 | 382.0481 | 1000 | 974.2278 | -2.6926 | 36.6628
|  |  | 5.666 | 36.6547 | 382.0847 | 1000 | 974.0847 | -2.6915 | 36.6601
|  |  | 5.667 | 36.652 | 382.1214 | 1000 | 973.9417 | -2.6903 | 36.6574
|  |  | 5.668 | 36.6493 | 382.158 | 1000 | 973.7987 | -2.6892 | 36.6547
|  |  | 5.669 | 36.6466 | 382.1947 | 1000 | 973.6558 | -2.688 | 36.652
|  |  | 5.67 | 36.6439 | 382.2313 | 1000 | 973.513 | -2.6869 | 36.6493
|  |  | 5.671 | 36.6412 | 382.268 | 1000 | 973.3702 | -2.6858 | 36.6466
|  |  | 5.672 | 36.6385 | 382.3046 | 1000 | 973.2275 | -2.6846 | 36.6439
|  |  | 5.673 | 36.6359 | 382.3413 | 1000 | 973.0849 | -2.6835 | 36.6412
|  |  | 5.674 | 36.6332 | 382.3779 | 1000 | 972.9424 | -2.6823 | 36.6385
|  |  | 5.675 | 36.6305 | 382.4145 | 1000 | 972.7999 | -2.6812 | 36.6359
|  |  | 5.676 | 36.6278 | 382.4512 | 1000 | 972.6575 | -2.6801 | 36.6332
|  |  | 5.677 | 36.6251 | 382.4878 | 1000 | 972.5152 | -2.6789 | 36.6305
|  |  | 5.678 | 36.6225 | 382.5244 | 1000 | 972.3729 | -2.6778 | 36.6278
|  |  | 5.679 | 36.6198 | 382.561 | 1000 | 972.2307 | -2.6766 | 36.6251
|  |  | 5.68 | 36.6171 | 382.5976 | 1000 | 972.0886 | -2.6755 | 36.6225
|  |  | 5.681 | 36.6144 | 382.6343 | 1000 | 971.9465 | -2.6744 | 36.6198
|  |  | 5.682 | 36.6117 | 382.6709 | 1000 | 971.8045 | -2.6732 | 36.6171
|  |  | 5.683 | 36.6091 | 382.7075 | 1000 | 971.6626 | -2.6721 | 36.6144
|  |  | 5.684 | 36.6064 | 382.7441 | 1000 | 971.5208 | -2.671 | 36.6117
|  |  | 5.685 | 36.6037 | 382.7807 | 1000 | 971.379 | -2.6698 | 36.6091
|  |  | 5.686 | 36.6011 | 382.8173 | 1000 | 971.2373 | -2.6687 | 36.6064
|  |  | 5.687 | 36.5984 | 382.8539 | 1000 | 971.0957 | -2.6676 | 36.6037
|  |  | 5.688 | 36.5957 | 382.8905 | 1000 | 970.9541 | -2.6664 | 36.6011
|  |  | 5.689 | 36.5931 | 382.9271 | 1000 | 970.8127 | -2.6653 | 36.5984
|  |  | 5.69 | 36.5904 | 382.9637 | 1000 | 970.6712 | -2.6642 | 36.5957
|  |  | 5.691 | 36.5877 | 383.0003 | 1000 | 970.5299 | -2.663 | 36.5931
|  |  | 5.692 | 36.5851 | 383.0369 | 1000 | 970.3886 | -2.6619 | 36.5904
|  |  | 5.693 | 36.5824 | 383.0734 | 1000 | 970.2474 | -2.6608 | 36.5877
|  |  | 5.694 | 36.5797 | 383.11 | 1000 | 970.1063 | -2.6597 | 36.5851
|  |  | 5.695 | 36.5771 | 383.1466 | 1000 | 969.9652 | -2.6585 | 36.5824
|  |  | 5.696 | 36.5744 | 383.1832 | 1000 | 969.8242 | -2.6574 | 36.5797
|  |  | 5.697 | 36.5718 | 383.2197 | 1000 | 969.6833 | -2.6563 | 36.5771
|  |  | 5.698 | 36.5691 | 383.2563 | 1000 | 969.5425 | -2.6551 | 36.5744
|  |  | 5.699 | 36.5665 | 383.2929 | 1000 | 969.4017 | -2.654 | 36.5718
|  |  | 5.7 | 36.5638 | 383.3295 | 1000 | 969.261 | -2.6529 | 36.5691
|  |  | 5.701 | 36.5611 | 383.366 | 1000 | 969.1203 | -2.6518 | 36.5665
|  |  | 5.702 | 36.5585 | 383.4026 | 1000 | 968.9797 | -2.6506 | 36.5638
|  |  | 5.703 | 36.5558 | 383.4391 | 1000 | 968.8392 | -2.6495 | 36.5611
|  |  | 5.704 | 36.5532 | 383.4757 | 1000 | 968.6988 | -2.6484 | 36.5585
|  |  | 5.705 | 36.5505 | 383.5122 | 1000 | 968.5584 | -2.6473 | 36.5558
|  |  | 5.706 | 36.5479 | 383.5488 | 1000 | 968.4181 | -2.6461 | 36.5532
|  |  | 5.707 | 36.5453 | 383.5853 | 1000 | 968.2779 | -2.645 | 36.5505
|  |  | 5.708 | 36.5426 | 383.6219 | 1000 | 968.1378 | -2.6439 | 36.5479
|  |  | 5.709 | 36.54 | 383.6584 | 1000 | 967.9977 | -2.6428 | 36.5453
|  |  | 5.71 | 36.5373 | 383.695 | 1000 | 967.8576 | -2.6417 | 36.5426
|  |  | 5.711 | 36.5347 | 383.7315 | 1000 | 967.7177 | -2.6405 | 36.54
|  |  | 5.712 | 36.532 | 383.768 | 1000 | 967.5778 | -2.6394 | 36.5373
|  |  | 5.713 | 36.5294 | 383.8046 | 1000 | 967.438 | -2.6383 | 36.5347
|  |  | 5.714 | 36.5268 | 383.8411 | 1000 | 967.2983 | -2.6372 | 36.532
|  |  | 5.715 | 36.5241 | 383.8776 | 1000 | 967.1586 | -2.6361 | 36.5294
|  |  | 5.716 | 36.5215 | 383.9141 | 1000 | 967.019 | -2.635 | 36.5268
|  |  | 5.717 | 36.5189 | 383.9507 | 1000 | 966.8795 | -2.6338 | 36.5241
|  |  | 5.718 | 36.5162 | 383.9872 | 1000 | 966.74 | -2.6327 | 36.5215
|  |  | 5.719 | 36.5136 | 384.0237 | 1000 | 966.6006 | -2.6316 | 36.5189
|  |  | 5.72 | 36.511 | 384.0602 | 1000 | 966.4613 | -2.6305 | 36.5162
|  |  | 5.721 | 36.5083 | 384.0967 | 1000 | 966.322 | -2.6294 | 36.5136
|  |  | 5.722 | 36.5057 | 384.1332 | 1000 | 966.1828 | -2.6283 | 36.511
|  |  | 5.723 | 36.5031 | 384.1697 | 1000 | 966.0437 | -2.6271 | 36.5083
|  |  | 5.724 | 36.5004 | 384.2062 | 1000 | 965.9047 | -2.626 | 36.5057
|  |  | 5.725 | 36.4978 | 384.2427 | 1000 | 965.7657 | -2.6249 | 36.5031
|  |  | 5.726 | 36.4952 | 384.2792 | 1000 | 965.6268 | -2.6238 | 36.5004
|  |  | 5.727 | 36.4926 | 384.3157 | 1000 | 965.4879 | -2.6227 | 36.4978
|  |  | 5.728 | 36.4899 | 384.3522 | 1000 | 965.3492 | -2.6216 | 36.4952
|  |  | 5.729 | 36.4873 | 384.3887 | 1000 | 965.2105 | -2.6205 | 36.4926
|  |  | 5.73 | 36.4847 | 384.4252 | 1000 | 965.0718 | -2.6194 | 36.4899
|  |  | 5.731 | 36.4821 | 384.4617 | 1000 | 964.9333 | -2.6183 | 36.4873
|  |  | 5.732 | 36.4795 | 384.4981 | 1000 | 964.7948 | -2.6172 | 36.4847
|  |  | 5.733 | 36.4768 | 384.5346 | 1000 | 964.6563 | -2.6161 | 36.4821
|  |  | 5.734 | 36.4742 | 384.5711 | 1000 | 964.518 | -2.6149 | 36.4795
|  |  | 5.735 | 36.4716 | 384.6076 | 1000 | 964.3797 | -2.6138 | 36.4768
|  |  | 5.736 | 36.469 | 384.644 | 1000 | 964.2415 | -2.6127 | 36.4742
|  |  | 5.737 | 36.4664 | 384.6805 | 1000 | 964.1033 | -2.6116 | 36.4716
|  |  | 5.738 | 36.4638 | 384.717 | 1000 | 963.9652 | -2.6105 | 36.469
|  |  | 5.739 | 36.4612 | 384.7534 | 1000 | 963.8272 | -2.6094 | 36.4664
|  |  | 5.74 | 36.4586 | 384.7899 | 1000 | 963.6892 | -2.6083 | 36.4638
|  |  | 5.741 | 36.456 | 384.8263 | 1000 | 963.5514 | -2.6072 | 36.4612
|  |  | 5.742 | 36.4533 | 384.8628 | 1000 | 963.4135 | -2.6061 | 36.4586
|  |  | 5.743 | 36.4507 | 384.8993 | 1000 | 963.2758 | -2.605 | 36.456
|  |  | 5.744 | 36.4481 | 384.9357 | 1000 | 963.1381 | -2.6039 | 36.4533
|  |  | 5.745 | 36.4455 | 384.9722 | 1000 | 963.0005 | -2.6028 | 36.4507
|  |  | 5.746 | 36.4429 | 385.0086 | 1000 | 962.863 | -2.6017 | 36.4481
|  |  | 5.747 | 36.4403 | 385.045 | 1000 | 962.7255 | -2.6006 | 36.4455
|  |  | 5.748 | 36.4377 | 385.0815 | 1000 | 962.5881 | -2.5995 | 36.4429
|  |  | 5.749 | 36.4351 | 385.1179 | 1000 | 962.4507 | -2.5984 | 36.4403
|  |  | 5.75 | 36.4325 | 385.1543 | 1000 | 962.3135 | -2.5973 | 36.4377
|  |  | 5.751 | 36.4299 | 385.1908 | 1000 | 962.1763 | -2.5962 | 36.4351
|  |  | 5.752 | 36.4273 | 385.2272 | 1000 | 962.0391 | -2.5951 | 36.4325
|  |  | 5.753 | 36.4247 | 385.2636 | 1000 | 961.9021 | -2.594 | 36.4299
|  |  | 5.754 | 36.4221 | 385.3001 | 1000 | 961.7651 | -2.5929 | 36.4273
|  |  | 5.755 | 36.4196 | 385.3365 | 1000 | 961.6281 | -2.5918 | 36.4247
|  |  | 5.756 | 36.417 | 385.3729 | 1000 | 961.4913 | -2.5907 | 36.4221
|  |  | 5.757 | 36.4144 | 385.4093 | 1000 | 961.3545 | -2.5896 | 36.4196
|  |  | 5.758 | 36.4118 | 385.4457 | 1000 | 961.2177 | -2.5885 | 36.417
|  |  | 5.759 | 36.4092 | 385.4821 | 1000 | 961.0811 | -2.5874 | 36.4144
|  |  | 5.76 | 36.4066 | 385.5185 | 1000 | 960.9445 | -2.5864 | 36.4118
|  |  | 5.761 | 36.404 | 385.5549 | 1000 | 960.808 | -2.5853 | 36.4092
|  |  | 5.762 | 36.4014 | 385.5914 | 1000 | 960.6715 | -2.5842 | 36.4066
|  |  | 5.763 | 36.3988 | 385.6278 | 1000 | 960.5351 | -2.5831 | 36.404
|  |  | 5.764 | 36.3963 | 385.6641 | 1000 | 960.3988 | -2.582 | 36.4014
|  |  | 5.765 | 36.3937 | 385.7005 | 1000 | 960.2625 | -2.5809 | 36.3988
|  |  | 5.766 | 36.3911 | 385.7369 | 1000 | 960.1263 | -2.5798 | 36.3963
|  |  | 5.767 | 36.3885 | 385.7733 | 1000 | 959.9902 | -2.5787 | 36.3937
|  |  | 5.768 | 36.3859 | 385.8097 | 1000 | 959.8541 | -2.5776 | 36.3911
|  |  | 5.769 | 36.3834 | 385.8461 | 1000 | 959.7182 | -2.5765 | 36.3885
|  |  | 5.77 | 36.3808 | 385.8825 | 1000 | 959.5822 | -2.5755 | 36.3859
|  |  | 5.771 | 36.3782 | 385.9189 | 1000 | 959.4464 | -2.5744 | 36.3834
|  |  | 5.772 | 36.3756 | 385.9552 | 1000 | 959.3106 | -2.5733 | 36.3808
|  |  | 5.773 | 36.3731 | 385.9916 | 1000 | 959.1749 | -2.5722 | 36.3782
|  |  | 5.774 | 36.3705 | 386.028 | 1000 | 959.0392 | -2.5711 | 36.3756
|  |  | 5.775 | 36.3679 | 386.0644 | 1000 | 958.9036 | -2.57 | 36.3731
|  |  | 5.776 | 36.3654 | 386.1007 | 1000 | 958.7681 | -2.5689 | 36.3705
|  |  | 5.777 | 36.3628 | 386.1371 | 1000 | 958.6326 | -2.5679 | 36.3679
|  |  | 5.778 | 36.3602 | 386.1734 | 1000 | 958.4973 | -2.5668 | 36.3654
|  |  | 5.779 | 36.3576 | 386.2098 | 1000 | 958.3619 | -2.5657 | 36.3628
|  |  | 5.78 | 36.3551 | 386.2462 | 1000 | 958.2267 | -2.5646 | 36.3602
|  |  | 5.781 | 36.3525 | 386.2825 | 1000 | 958.0915 | -2.5635 | 36.3576
|  |  | 5.782 | 36.35 | 386.3189 | 1000 | 957.9564 | -2.5625 | 36.3551
|  |  | 5.783 | 36.3474 | 386.3552 | 1000 | 957.8213 | -2.5614 | 36.3525
|  |  | 5.784 | 36.3448 | 386.3916 | 1000 | 957.6863 | -2.5603 | 36.35
|  |  | 5.785 | 36.3423 | 386.4279 | 1000 | 957.5514 | -2.5592 | 36.3474
|  |  | 5.786 | 36.3397 | 386.4642 | 1000 | 957.4165 | -2.5581 | 36.3448
|  |  | 5.787 | 36.3372 | 386.5006 | 1000 | 957.2818 | -2.5571 | 36.3423
|  |  | 5.788 | 36.3346 | 386.5369 | 1000 | 957.147 | -2.556 | 36.3397
|  |  | 5.789 | 36.332 | 386.5733 | 1000 | 957.0124 | -2.5549 | 36.3372
|  |  | 5.79 | 36.3295 | 386.6096 | 1000 | 956.8778 | -2.5538 | 36.3346
|  |  | 5.791 | 36.3269 | 386.6459 | 1000 | 956.7433 | -2.5527 | 36.332
|  |  | 5.792 | 36.3244 | 386.6822 | 1000 | 956.6088 | -2.5517 | 36.3295
|  |  | 5.793 | 36.3218 | 386.7186 | 1000 | 956.4744 | -2.5506 | 36.3269
|  |  | 5.794 | 36.3193 | 386.7549 | 1000 | 956.3401 | -2.5495 | 36.3244
|  |  | 5.795 | 36.3167 | 386.7912 | 1000 | 956.2058 | -2.5484 | 36.3218
|  |  | 5.796 | 36.3142 | 386.8275 | 1000 | 956.0716 | -2.5474 | 36.3193
|  |  | 5.797 | 36.3116 | 386.8638 | 1000 | 955.9375 | -2.5463 | 36.3167
|  |  | 5.798 | 36.3091 | 386.9001 | 1000 | 955.8034 | -2.5452 | 36.3142
|  |  | 5.799 | 36.3065 | 386.9364 | 1000 | 955.6694 | -2.5442 | 36.3116
|  |  | 5.8 | 36.304 | 386.9727 | 1000 | 955.5355 | -2.5431 | 36.3091
|  |  | 5.801 | 36.3015 | 387.0091 | 1000 | 955.4016 | -2.542 | 36.3065
|  |  | 5.802 | 36.2989 | 387.0454 | 1000 | 955.2678 | -2.5409 | 36.304
|  |  | 5.803 | 36.2964 | 387.0816 | 1000 | 955.1341 | -2.5399 | 36.3015
|  |  | 5.804 | 36.2938 | 387.1179 | 1000 | 955.0004 | -2.5388 | 36.2989
|  |  | 5.805 | 36.2913 | 387.1542 | 1000 | 954.8668 | -2.5377 | 36.2964
|  |  | 5.806 | 36.2888 | 387.1905 | 1000 | 954.7333 | -2.5367 | 36.2938
|  |  | 5.807 | 36.2862 | 387.2268 | 1000 | 954.5998 | -2.5356 | 36.2913
|  |  | 5.808 | 36.2837 | 387.2631 | 1000 | 954.4664 | -2.5345 | 36.2888
|  |  | 5.809 | 36.2811 | 387.2994 | 1000 | 954.3331 | -2.5335 | 36.2862
|  |  | 5.81 | 36.2786 | 387.3357 | 1000 | 954.1998 | -2.5324 | 36.2837
|  |  | 5.811 | 36.2761 | 387.3719 | 1000 | 954.0666 | -2.5313 | 36.2811
|  |  | 5.812 | 36.2735 | 387.4082 | 1000 | 953.9334 | -2.5303 | 36.2786
|  |  | 5.813 | 36.271 | 387.4445 | 1000 | 953.8004 | -2.5292 | 36.2761
|  |  | 5.814 | 36.2685 | 387.4808 | 1000 | 953.6674 | -2.5281 | 36.2735
|  |  | 5.815 | 36.266 | 387.517 | 1000 | 953.5344 | -2.5271 | 36.271
|  |  | 5.816 | 36.2634 | 387.5533 | 1000 | 953.4015 | -2.526 | 36.2685
|  |  | 5.817 | 36.2609 | 387.5896 | 1000 | 953.2687 | -2.5249 | 36.266
|  |  | 5.818 | 36.2584 | 387.6258 | 1000 | 953.136 | -2.5239 | 36.2634
|  |  | 5.819 | 36.2559 | 387.6621 | 1000 | 953.0033 | -2.5228 | 36.2609
|  |  | 5.82 | 36.2533 | 387.6983 | 1000 | 952.8706 | -2.5218 | 36.2584
|  |  | 5.821 | 36.2508 | 387.7346 | 1000 | 952.7381 | -2.5207 | 36.2559
|  |  | 5.822 | 36.2483 | 387.7708 | 1000 | 952.6056 | -2.5196 | 36.2533
|  |  | 5.823 | 36.2458 | 387.8071 | 1000 | 952.4732 | -2.5186 | 36.2508
|  |  | 5.824 | 36.2433 | 387.8433 | 1000 | 952.3408 | -2.5175 | 36.2483
|  |  | 5.825 | 36.2407 | 387.8796 | 1000 | 952.2085 | -2.5165 | 36.2458
|  |  | 5.826 | 36.2382 | 387.9158 | 1000 | 952.0763 | -2.5154 | 36.2433
|  |  | 5.827 | 36.2357 | 387.952 | 1000 | 951.9441 | -2.5144 | 36.2407
|  |  | 5.828 | 36.2332 | 387.9883 | 1000 | 951.812 | -2.5133 | 36.2382
|  |  | 5.829 | 36.2307 | 388.0245 | 1000 | 951.68 | -2.5122 | 36.2357
|  |  | 5.83 | 36.2282 | 388.0607 | 1000 | 951.548 | -2.5112 | 36.2332
|  |  | 5.831 | 36.2257 | 388.097 | 1000 | 951.4161 | -2.5101 | 36.2307
|  |  | 5.832 | 36.2231 | 388.1332 | 1000 | 951.2842 | -2.5091 | 36.2282
|  |  | 5.833 | 36.2206 | 388.1694 | 1000 | 951.1524 | -2.508 | 36.2257
|  |  | 5.834 | 36.2181 | 388.2056 | 1000 | 951.0207 | -2.507 | 36.2231
|  |  | 5.835 | 36.2156 | 388.2418 | 1000 | 950.8891 | -2.5059 | 36.2206
|  |  | 5.836 | 36.2131 | 388.2781 | 1000 | 950.7575 | -2.5049 | 36.2181
|  |  | 5.837 | 36.2106 | 388.3143 | 1000 | 950.626 | -2.5038 | 36.2156
|  |  | 5.838 | 36.2081 | 388.3505 | 1000 | 950.4945 | -2.5028 | 36.2131
|  |  | 5.839 | 36.2056 | 388.3867 | 1000 | 950.3631 | -2.5017 | 36.2106
|  |  | 5.84 | 36.2031 | 388.4229 | 1000 | 950.2318 | -2.5007 | 36.2081
|  |  | 5.841 | 36.2006 | 388.4591 | 1000 | 950.1005 | -2.4996 | 36.2056
|  |  | 5.842 | 36.1981 | 388.4953 | 1000 | 949.9693 | -2.4986 | 36.2031
|  |  | 5.843 | 36.1956 | 388.5315 | 1000 | 949.8382 | -2.4975 | 36.2006
|  |  | 5.844 | 36.1931 | 388.5677 | 1000 | 949.7071 | -2.4965 | 36.1981
|  |  | 5.845 | 36.1906 | 388.6039 | 1000 | 949.5761 | -2.4954 | 36.1956
|  |  | 5.846 | 36.1881 | 388.6401 | 1000 | 949.4451 | -2.4944 | 36.1931
|  |  | 5.847 | 36.1856 | 388.6762 | 1000 | 949.3143 | -2.4933 | 36.1906
|  |  | 5.848 | 36.1831 | 388.7124 | 1000 | 949.1834 | -2.4923 | 36.1881
|  |  | 5.849 | 36.1806 | 388.7486 | 1000 | 949.0527 | -2.4912 | 36.1856
|  |  | 5.85 | 36.1781 | 388.7848 | 1000 | 948.922 | -2.4902 | 36.1831
|  |  | 5.851 | 36.1757 | 388.821 | 1000 | 948.7914 | -2.4891 | 36.1806
|  |  | 5.852 | 36.1732 | 388.8571 | 1000 | 948.6608 | -2.4881 | 36.1781
|  |  | 5.853 | 36.1707 | 388.8933 | 1000 | 948.5303 | -2.487 | 36.1757
|  |  | 5.854 | 36.1682 | 388.9295 | 1000 | 948.3999 | -2.486 | 36.1732
|  |  | 5.855 | 36.1657 | 388.9657 | 1000 | 948.2695 | -2.485 | 36.1707
|  |  | 5.856 | 36.1632 | 389.0018 | 1000 | 948.1392 | -2.4839 | 36.1682
|  |  | 5.857 | 36.1607 | 389.038 | 1000 | 948.009 | -2.4829 | 36.1657
|  |  | 5.858 | 36.1582 | 389.0741 | 1000 | 947.8788 | -2.4818 | 36.1632
|  |  | 5.859 | 36.1558 | 389.1103 | 1000 | 947.7487 | -2.4808 | 36.1607
|  |  | 5.86 | 36.1533 | 389.1464 | 1000 | 947.6186 | -2.4797 | 36.1582
|  |  | 5.861 | 36.1508 | 389.1826 | 1000 | 947.4886 | -2.4787 | 36.1558
|  |  | 5.862 | 36.1483 | 389.2188 | 1000 | 947.3587 | -2.4777 | 36.1533
|  |  | 5.863 | 36.1459 | 389.2549 | 1000 | 947.2288 | -2.4766 | 36.1508
|  |  | 5.864 | 36.1434 | 389.291 | 1000 | 947.099 | -2.4756 | 36.1483
|  |  | 5.865 | 36.1409 | 389.3272 | 1000 | 946.9693 | -2.4746 | 36.1459
|  |  | 5.866 | 36.1384 | 389.3633 | 1000 | 946.8396 | -2.4735 | 36.1434
|  |  | 5.867 | 36.136 | 389.3995 | 1000 | 946.71 | -2.4725 | 36.1409
|  |  | 5.868 | 36.1335 | 389.4356 | 1000 | 946.5805 | -2.4714 | 36.1384
|  |  | 5.869 | 36.131 | 389.4717 | 1000 | 946.451 | -2.4704 | 36.136
|  |  | 5.87 | 36.1285 | 389.5079 | 1000 | 946.3216 | -2.4694 | 36.1335
|  |  | 5.871 | 36.1261 | 389.544 | 1000 | 946.1922 | -2.4683 | 36.131
|  |  | 5.872 | 36.1236 | 389.5801 | 1000 | 946.0629 | -2.4673 | 36.1285
|  |  | 5.873 | 36.1211 | 389.6162 | 1000 | 945.9337 | -2.4663 | 36.1261
|  |  | 5.874 | 36.1187 | 389.6524 | 1000 | 945.8045 | -2.4652 | 36.1236
|  |  | 5.875 | 36.1162 | 389.6885 | 1000 | 945.6754 | -2.4642 | 36.1211
|  |  | 5.876 | 36.1137 | 389.7246 | 1000 | 945.5464 | -2.4632 | 36.1187
|  |  | 5.877 | 36.1113 | 389.7607 | 1000 | 945.4174 | -2.4621 | 36.1162
|  |  | 5.878 | 36.1088 | 389.7968 | 1000 | 945.2885 | -2.4611 | 36.1137
|  |  | 5.879 | 36.1063 | 389.8329 | 1000 | 945.1596 | -2.4601 | 36.1113
|  |  | 5.88 | 36.1039 | 389.869 | 1000 | 945.0308 | -2.459 | 36.1088
|  |  | 5.881 | 36.1014 | 389.9051 | 1000 | 944.9021 | -2.458 | 36.1063
|  |  | 5.882 | 36.099 | 389.9412 | 1000 | 944.7734 | -2.457 | 36.1039
|  |  | 5.883 | 36.0965 | 389.9773 | 1000 | 944.6448 | -2.456 | 36.1014
|  |  | 5.884 | 36.0941 | 390.0134 | 1000 | 944.5163 | -2.4549 | 36.099
|  |  | 5.885 | 36.0916 | 390.0495 | 1000 | 944.3878 | -2.4539 | 36.0965
|  |  | 5.886 | 36.0892 | 390.0856 | 1000 | 944.2594 | -2.4529 | 36.0941
|  |  | 5.887 | 36.0867 | 390.1217 | 1000 | 944.131 | -2.4518 | 36.0916
|  |  | 5.888 | 36.0842 | 390.1578 | 1000 | 944.0028 | -2.4508 | 36.0892
|  |  | 5.889 | 36.0818 | 390.1939 | 1000 | 943.8745 | -2.4498 | 36.0867
|  |  | 5.89 | 36.0793 | 390.2299 | 1000 | 943.7464 | -2.4488 | 36.0842
|  |  | 5.891 | 36.0769 | 390.266 | 1000 | 943.6183 | -2.4477 | 36.0818
|  |  | 5.892 | 36.0744 | 390.3021 | 1000 | 943.4902 | -2.4467 | 36.0793
|  |  | 5.893 | 36.072 | 390.3382 | 1000 | 943.3622 | -2.4457 | 36.0769
|  |  | 5.894 | 36.0696 | 390.3742 | 1000 | 943.2343 | -2.4447 | 36.0744
|  |  | 5.895 | 36.0671 | 390.4103 | 1000 | 943.1065 | -2.4437 | 36.072
|  |  | 5.896 | 36.0647 | 390.4464 | 1000 | 942.9787 | -2.4426 | 36.0696
|  |  | 5.897 | 36.0622 | 390.4824 | 1000 | 942.8509 | -2.4416 | 36.0671
|  |  | 5.898 | 36.0598 | 390.5185 | 1000 | 942.7233 | -2.4406 | 36.0647
|  |  | 5.899 | 36.0573 | 390.5546 | 1000 | 942.5957 | -2.4396 | 36.0622
|  |  | 5.9 | 36.0549 | 390.5906 | 1000 | 942.4681 | -2.4385 | 36.0598
|  |  | 5.901 | 36.0525 | 390.6267 | 1000 | 942.3406 | -2.4375 | 36.0573
|  |  | 5.902 | 36.05 | 390.6627 | 1000 | 942.2132 | -2.4365 | 36.0549
|  |  | 5.903 | 36.0476 | 390.6988 | 1000 | 942.0859 | -2.4355 | 36.0525
|  |  | 5.904 | 36.0452 | 390.7348 | 1000 | 941.9586 | -2.4345 | 36.05
|  |  | 5.905 | 36.0427 | 390.7709 | 1000 | 941.8313 | -2.4335 | 36.0476
|  |  | 5.906 | 36.0403 | 390.8069 | 1000 | 941.7042 | -2.4324 | 36.0452
|  |  | 5.907 | 36.0379 | 390.8429 | 1000 | 941.5771 | -2.4314 | 36.0427
|  |  | 5.908 | 36.0354 | 390.879 | 1000 | 941.45 | -2.4304 | 36.0403
|  |  | 5.909 | 36.033 | 390.915 | 1000 | 941.323 | -2.4294 | 36.0379
|  |  | 5.91 | 36.0306 | 390.951 | 1000 | 941.1961 | -2.4284 | 36.0354
|  |  | 5.911 | 36.0281 | 390.9871 | 1000 | 941.0692 | -2.4274 | 36.033
|  |  | 5.912 | 36.0257 | 391.0231 | 1000 | 940.9424 | -2.4263 | 36.0306
|  |  | 5.913 | 36.0233 | 391.0591 | 1000 | 940.8157 | -2.4253 | 36.0281
|  |  | 5.914 | 36.0209 | 391.0951 | 1000 | 940.689 | -2.4243 | 36.0257
|  |  | 5.915 | 36.0184 | 391.1312 | 1000 | 940.5624 | -2.4233 | 36.0233
|  |  | 5.916 | 36.016 | 391.1672 | 1000 | 940.4358 | -2.4223 | 36.0209
|  |  | 5.917 | 36.0136 | 391.2032 | 1000 | 940.3093 | -2.4213 | 36.0184
|  |  | 5.918 | 36.0112 | 391.2392 | 1000 | 940.1829 | -2.4203 | 36.016
|  |  | 5.919 | 36.0087 | 391.2752 | 1000 | 940.0565 | -2.4193 | 36.0136
|  |  | 5.92 | 36.0063 | 391.3112 | 1000 | 939.9302 | -2.4182 | 36.0112
|  |  | 5.921 | 36.0039 | 391.3472 | 1000 | 939.804 | -2.4172 | 36.0087
|  |  | 5.922 | 36.0015 | 391.3832 | 1000 | 939.6778 | -2.4162 | 36.0063
|  |  | 5.923 | 35.9991 | 391.4192 | 1000 | 939.5516 | -2.4152 | 36.0039
|  |  | 5.924 | 35.9967 | 391.4552 | 1000 | 939.4256 | -2.4142 | 36.0015
|  |  | 5.925 | 35.9942 | 391.4912 | 1000 | 939.2996 | -2.4132 | 35.9991
|  |  | 5.926 | 35.9918 | 391.5272 | 1000 | 939.1736 | -2.4122 | 35.9967
|  |  | 5.927 | 35.9894 | 391.5632 | 1000 | 939.0477 | -2.4112 | 35.9942
|  |  | 5.928 | 35.987 | 391.5992 | 1000 | 938.9219 | -2.4102 | 35.9918
|  |  | 5.929 | 35.9846 | 391.6352 | 1000 | 938.7962 | -2.4092 | 35.9894
|  |  | 5.93 | 35.9822 | 391.6712 | 1000 | 938.6705 | -2.4082 | 35.987
|  |  | 5.931 | 35.9798 | 391.7071 | 1000 | 938.5448 | -2.4072 | 35.9846
|  |  | 5.932 | 35.9774 | 391.7431 | 1000 | 938.4192 | -2.4062 | 35.9822
|  |  | 5.933 | 35.975 | 391.7791 | 1000 | 938.2937 | -2.4051 | 35.9798
|  |  | 5.934 | 35.9726 | 391.8151 | 1000 | 938.1683 | -2.4041 | 35.9774
|  |  | 5.935 | 35.9702 | 391.851 | 1000 | 938.0429 | -2.4031 | 35.975
|  |  | 5.936 | 35.9678 | 391.887 | 1000 | 937.9175 | -2.4021 | 35.9726
|  |  | 5.937 | 35.9654 | 391.923 | 1000 | 937.7923 | -2.4011 | 35.9702
|  |  | 5.938 | 35.963 | 391.9589 | 1000 | 937.667 | -2.4001 | 35.9678
|  |  | 5.939 | 35.9606 | 391.9949 | 1000 | 937.5419 | -2.3991 | 35.9654
|  |  | 5.94 | 35.9582 | 392.0309 | 1000 | 937.4168 | -2.3981 | 35.963
|  |  | 5.941 | 35.9558 | 392.0668 | 1000 | 937.2918 | -2.3971 | 35.9606
|  |  | 5.942 | 35.9534 | 392.1028 | 1000 | 937.1668 | -2.3961 | 35.9582
|  |  | 5.943 | 35.951 | 392.1387 | 1000 | 937.0419 | -2.3951 | 35.9558
|  |  | 5.944 | 35.9486 | 392.1747 | 1000 | 936.917 | -2.3941 | 35.9534
|  |  | 5.945 | 35.9462 | 392.2106 | 1000 | 936.7922 | -2.3931 | 35.951
|  |  | 5.946 | 35.9438 | 392.2466 | 1000 | 936.6675 | -2.3921 | 35.9486
|  |  | 5.947 | 35.9414 | 392.2825 | 1000 | 936.5428 | -2.3911 | 35.9462
|  |  | 5.948 | 35.939 | 392.3185 | 1000 | 936.4182 | -2.3901 | 35.9438
|  |  | 5.949 | 35.9366 | 392.3544 | 1000 | 936.2937 | -2.3891 | 35.9414
|  |  | 5.95 | 35.9342 | 392.3903 | 1000 | 936.1692 | -2.3882 | 35.939
|  |  | 5.951 | 35.9318 | 392.4263 | 1000 | 936.0448 | -2.3872 | 35.9366
|  |  | 5.952 | 35.9294 | 392.4622 | 1000 | 935.9204 | -2.3862 | 35.9342
|  |  | 5.953 | 35.9271 | 392.4981 | 1000 | 935.7961 | -2.3852 | 35.9318
|  |  | 5.954 | 35.9247 | 392.534 | 1000 | 935.6718 | -2.3842 | 35.9294
|  |  | 5.955 | 35.9223 | 392.57 | 1000 | 935.5476 | -2.3832 | 35.9271
|  |  | 5.956 | 35.9199 | 392.6059 | 1000 | 935.4235 | -2.3822 | 35.9247
|  |  | 5.957 | 35.9175 | 392.6418 | 1000 | 935.2994 | -2.3812 | 35.9223
|  |  | 5.958 | 35.9151 | 392.6777 | 1000 | 935.1754 | -2.3802 | 35.9199
|  |  | 5.959 | 35.9128 | 392.7136 | 1000 | 935.0515 | -2.3792 | 35.9175
|  |  | 5.96 | 35.9104 | 392.7495 | 1000 | 934.9276 | -2.3782 | 35.9151
|  |  | 5.961 | 35.908 | 392.7855 | 1000 | 934.8038 | -2.3772 | 35.9128
|  |  | 5.962 | 35.9056 | 392.8214 | 1000 | 934.68 | -2.3762 | 35.9104
|  |  | 5.963 | 35.9032 | 392.8573 | 1000 | 934.5563 | -2.3753 | 35.908
|  |  | 5.964 | 35.9009 | 392.8932 | 1000 | 934.4326 | -2.3743 | 35.9056
|  |  | 5.965 | 35.8985 | 392.9291 | 1000 | 934.309 | -2.3733 | 35.9032
|  |  | 5.966 | 35.8961 | 392.965 | 1000 | 934.1855 | -2.3723 | 35.9009
|  |  | 5.967 | 35.8938 | 393.0009 | 1000 | 934.062 | -2.3713 | 35.8985
|  |  | 5.968 | 35.8914 | 393.0368 | 1000 | 933.9386 | -2.3703 | 35.8961
|  |  | 5.969 | 35.889 | 393.0726 | 1000 | 933.8153 | -2.3693 | 35.8938
|  |  | 5.97 | 35.8866 | 393.1085 | 1000 | 933.692 | -2.3683 | 35.8914
|  |  | 5.971 | 35.8843 | 393.1444 | 1000 | 933.5687 | -2.3673 | 35.889
|  |  | 5.972 | 35.8819 | 393.1803 | 1000 | 933.4456 | -2.3664 | 35.8866
|  |  | 5.973 | 35.8795 | 393.2162 | 1000 | 933.3225 | -2.3654 | 35.8843
|  |  | 5.974 | 35.8772 | 393.2521 | 1000 | 933.1994 | -2.3644 | 35.8819
|  |  | 5.975 | 35.8748 | 393.2879 | 1000 | 933.0764 | -2.3634 | 35.8795
|  |  | 5.976 | 35.8724 | 393.3238 | 1000 | 932.9535 | -2.3624 | 35.8772
|  |  | 5.977 | 35.8701 | 393.3597 | 1000 | 932.8306 | -2.3614 | 35.8748
|  |  | 5.978 | 35.8677 | 393.3955 | 1000 | 932.7078 | -2.3605 | 35.8724
|  |  | 5.979 | 35.8654 | 393.4314 | 1000 | 932.585 | -2.3595 | 35.8701
|  |  | 5.98 | 35.863 | 393.4673 | 1000 | 932.4623 | -2.3585 | 35.8677
|  |  | 5.981 | 35.8606 | 393.5031 | 1000 | 932.3397 | -2.3575 | 35.8654
|  |  | 5.982 | 35.8583 | 393.539 | 1000 | 932.2171 | -2.3565 | 35.863
|  |  | 5.983 | 35.8559 | 393.5749 | 1000 | 932.0946 | -2.3556 | 35.8606
|  |  | 5.984 | 35.8536 | 393.6107 | 1000 | 931.9721 | -2.3546 | 35.8583
|  |  | 5.985 | 35.8512 | 393.6466 | 1000 | 931.8497 | -2.3536 | 35.8559
|  |  | 5.986 | 35.8489 | 393.6824 | 1000 | 931.7274 | -2.3526 | 35.8536
|  |  | 5.987 | 35.8465 | 393.7183 | 1000 | 931.6051 | -2.3516 | 35.8512
|  |  | 5.988 | 35.8442 | 393.7541 | 1000 | 931.4828 | -2.3507 | 35.8489
|  |  | 5.989 | 35.8418 | 393.79 | 1000 | 931.3607 | -2.3497 | 35.8465
|  |  | 5.99 | 35.8395 | 393.8258 | 1000 | 931.2386 | -2.3487 | 35.8442
|  |  | 5.991 | 35.8371 | 393.8616 | 1000 | 931.1165 | -2.3477 | 35.8418
|  |  | 5.992 | 35.8348 | 393.8975 | 1000 | 930.9945 | -2.3468 | 35.8395
|  |  | 5.993 | 35.8324 | 393.9333 | 1000 | 930.8726 | -2.3458 | 35.8371
|  |  | 5.994 | 35.8301 | 393.9691 | 1000 | 930.7507 | -2.3448 | 35.8348
|  |  | 5.995 | 35.8277 | 394.005 | 1000 | 930.6289 | -2.3438 | 35.8324
|  |  | 5.996 | 35.8254 | 394.0408 | 1000 | 930.5071 | -2.3429 | 35.8301
|  |  | 5.997 | 35.823 | 394.0766 | 1000 | 930.3854 | -2.3419 | 35.8277
|  |  | 5.998 | 35.8207 | 394.1124 | 1000 | 930.2638 | -2.3409 | 35.8254
|  |  | 5.999 | 35.8184 | 394.1483 | 1000 | 930.1422 | -2.3399 | 35.823
|  |  | 6 | 35.816 | 394.1841 | 1000 | 930.0207 | -2.339 | 35.8207
|  |  | 6.001 | 35.8137 | 394.2199 | 1000 | 929.8992 | -2.338 | 35.8184
|  |  | 6.002 | 35.8113 | 394.2557 | 1000 | 929.7778 | -2.337 | 35.816
|  |  | 6.003 | 35.809 | 394.2915 | 1000 | 929.6565 | -2.3361 | 35.8137
|  |  | 6.004 | 35.8067 | 394.3273 | 1000 | 929.5352 | -2.3351 | 35.8113
|  |  | 6.005 | 35.8043 | 394.3631 | 1000 | 929.4139 | -2.3341 | 35.809
|  |  | 6.006 | 35.802 | 394.3989 | 1000 | 929.2928 | -2.3331 | 35.8067
|  |  | 6.007 | 35.7997 | 394.4347 | 1000 | 929.1716 | -2.3322 | 35.8043
|  |  | 6.008 | 35.7973 | 394.4705 | 1000 | 929.0506 | -2.3312 | 35.802
|  |  | 6.009 | 35.795 | 394.5063 | 1000 | 928.9296 | -2.3302 | 35.7997
|  |  | 6.01 | 35.7927 | 394.5421 | 1000 | 928.8086 | -2.3293 | 35.7973
|  |  | 6.011 | 35.7903 | 394.5779 | 1000 | 928.6878 | -2.3283 | 35.795
|  |  | 6.012 | 35.788 | 394.6137 | 1000 | 928.5669 | -2.3273 | 35.7927
|  |  | 6.013 | 35.7857 | 394.6495 | 1000 | 928.4462 | -2.3264 | 35.7903
|  |  | 6.014 | 35.7834 | 394.6853 | 1000 | 928.3255 | -2.3254 | 35.788
|  |  | 6.015 | 35.781 | 394.721 | 1000 | 928.2048 | -2.3244 | 35.7857
|  |  | 6.016 | 35.7787 | 394.7568 | 1000 | 928.0842 | -2.3235 | 35.7834
|  |  | 6.017 | 35.7764 | 394.7926 | 1000 | 927.9637 | -2.3225 | 35.781
|  |  | 6.018 | 35.7741 | 394.8284 | 1000 | 927.8432 | -2.3215 | 35.7787
|  |  | 6.019 | 35.7717 | 394.8642 | 1000 | 927.7228 | -2.3206 | 35.7764
|  |  | 6.02 | 35.7694 | 394.8999 | 1000 | 927.6024 | -2.3196 | 35.7741
|  |  | 6.021 | 35.7671 | 394.9357 | 1000 | 927.4821 | -2.3187 | 35.7717
|  |  | 6.022 | 35.7648 | 394.9715 | 1000 | 927.3619 | -2.3177 | 35.7694
|  |  | 6.023 | 35.7625 | 395.0072 | 1000 | 927.2417 | -2.3167 | 35.7671
|  |  | 6.024 | 35.7602 | 395.043 | 1000 | 927.1215 | -2.3158 | 35.7648
|  |  | 6.025 | 35.7578 | 395.0787 | 1000 | 927.0015 | -2.3148 | 35.7625
|  |  | 6.026 | 35.7555 | 395.1145 | 1000 | 926.8814 | -2.3139 | 35.7602
|  |  | 6.027 | 35.7532 | 395.1503 | 1000 | 926.7615 | -2.3129 | 35.7578
|  |  | 6.028 | 35.7509 | 395.186 | 1000 | 926.6416 | -2.3119 | 35.7555
|  |  | 6.029 | 35.7486 | 395.2218 | 1000 | 926.5217 | -2.311 | 35.7532
|  |  | 6.03 | 35.7463 | 395.2575 | 1000 | 926.402 | -2.31 | 35.7509
|  |  | 6.031 | 35.744 | 395.2932 | 1000 | 926.2822 | -2.3091 | 35.7486
|  |  | 6.032 | 35.7417 | 395.329 | 1000 | 926.1626 | -2.3081 | 35.7463
|  |  | 6.033 | 35.7393 | 395.3647 | 1000 | 926.0429 | -2.3071 | 35.744
|  |  | 6.034 | 35.737 | 395.4005 | 1000 | 925.9234 | -2.3062 | 35.7417
|  |  | 6.035 | 35.7347 | 395.4362 | 1000 | 925.8039 | -2.3052 | 35.7393
|  |  | 6.036 | 35.7324 | 395.4719 | 1000 | 925.6844 | -2.3043 | 35.737
|  |  | 6.037 | 35.7301 | 395.5077 | 1000 | 925.5651 | -2.3033 | 35.7347
|  |  | 6.038 | 35.7278 | 395.5434 | 1000 | 925.4457 | -2.3024 | 35.7324
|  |  | 6.039 | 35.7255 | 395.5791 | 1000 | 925.3265 | -2.3014 | 35.7301
|  |  | 6.04 | 35.7232 | 395.6148 | 1000 | 925.2072 | -2.3005 | 35.7278
|  |  | 6.041 | 35.7209 | 395.6506 | 1000 | 925.0881 | -2.2995 | 35.7255
|  |  | 6.042 | 35.7186 | 395.6863 | 1000 | 924.969 | -2.2986 | 35.7232
|  |  | 6.043 | 35.7163 | 395.722 | 1000 | 924.8499 | -2.2976 | 35.7209
|  |  | 6.044 | 35.714 | 395.7577 | 1000 | 924.731 | -2.2966 | 35.7186
|  |  | 6.045 | 35.7117 | 395.7934 | 1000 | 924.612 | -2.2957 | 35.7163
|  |  | 6.046 | 35.7094 | 395.8291 | 1000 | 924.4932 | -2.2947 | 35.714
|  |  | 6.047 | 35.7071 | 395.8649 | 1000 | 924.3743 | -2.2938 | 35.7117
|  |  | 6.048 | 35.7048 | 395.9006 | 1000 | 924.2556 | -2.2928 | 35.7094
|  |  | 6.049 | 35.7025 | 395.9363 | 1000 | 924.1369 | -2.2919 | 35.7071
|  |  | 6.05 | 35.7003 | 395.972 | 1000 | 924.0182 | -2.2909 | 35.7048
|  |  | 6.051 | 35.698 | 396.0077 | 1000 | 923.8997 | -2.29 | 35.7025
|  |  | 6.052 | 35.6957 | 396.0434 | 1000 | 923.7811 | -2.289 | 35.7003
|  |  | 6.053 | 35.6934 | 396.0791 | 1000 | 923.6626 | -2.2881 | 35.698
|  |  | 6.054 | 35.6911 | 396.1147 | 1000 | 923.5442 | -2.2872 | 35.6957
|  |  | 6.055 | 35.6888 | 396.1504 | 1000 | 923.4259 | -2.2862 | 35.6934
|  |  | 6.056 | 35.6865 | 396.1861 | 1000 | 923.3076 | -2.2853 | 35.6911
|  |  | 6.057 | 35.6842 | 396.2218 | 1000 | 923.1893 | -2.2843 | 35.6888
|  |  | 6.058 | 35.6819 | 396.2575 | 1000 | 923.0711 | -2.2834 | 35.6865
|  |  | 6.059 | 35.6797 | 396.2932 | 1000 | 922.953 | -2.2824 | 35.6842
|  |  | 6.06 | 35.6774 | 396.3289 | 1000 | 922.8349 | -2.2815 | 35.6819
|  |  | 6.061 | 35.6751 | 396.3645 | 1000 | 922.7169 | -2.2805 | 35.6797
|  |  | 6.062 | 35.6728 | 396.4002 | 1000 | 922.5989 | -2.2796 | 35.6774
|  |  | 6.063 | 35.6705 | 396.4359 | 1000 | 922.481 | -2.2786 | 35.6751
|  |  | 6.064 | 35.6683 | 396.4715 | 1000 | 922.3632 | -2.2777 | 35.6728
|  |  | 6.065 | 35.666 | 396.5072 | 1000 | 922.2454 | -2.2768 | 35.6705
|  |  | 6.066 | 35.6637 | 396.5429 | 1000 | 922.1276 | -2.2758 | 35.6683
|  |  | 6.067 | 35.6614 | 396.5785 | 1000 | 922.0099 | -2.2749 | 35.666
|  |  | 6.068 | 35.6592 | 396.6142 | 1000 | 921.8923 | -2.2739 | 35.6637
|  |  | 6.069 | 35.6569 | 396.6499 | 1000 | 921.7747 | -2.273 | 35.6614
|  |  | 6.07 | 35.6546 | 396.6855 | 1000 | 921.6572 | -2.2721 | 35.6592
|  |  | 6.071 | 35.6523 | 396.7212 | 1000 | 921.5398 | -2.2711 | 35.6569
|  |  | 6.072 | 35.6501 | 396.7568 | 1000 | 921.4224 | -2.2702 | 35.6546
|  |  | 6.073 | 35.6478 | 396.7925 | 1000 | 921.305 | -2.2692 | 35.6523
|  |  | 6.074 | 35.6455 | 396.8281 | 1000 | 921.1877 | -2.2683 | 35.6501
|  |  | 6.075 | 35.6433 | 396.8638 | 1000 | 921.0705 | -2.2674 | 35.6478
|  |  | 6.076 | 35.641 | 396.8994 | 1000 | 920.9533 | -2.2664 | 35.6455
|  |  | 6.077 | 35.6387 | 396.935 | 1000 | 920.8362 | -2.2655 | 35.6433
|  |  | 6.078 | 35.6365 | 396.9707 | 1000 | 920.7191 | -2.2646 | 35.641
|  |  | 6.079 | 35.6342 | 397.0063 | 1000 | 920.6021 | -2.2636 | 35.6387
|  |  | 6.08 | 35.6319 | 397.0419 | 1000 | 920.4851 | -2.2627 | 35.6365
|  |  | 6.081 | 35.6297 | 397.0776 | 1000 | 920.3682 | -2.2617 | 35.6342
|  |  | 6.082 | 35.6274 | 397.1132 | 1000 | 920.2514 | -2.2608 | 35.6319
|  |  | 6.083 | 35.6251 | 397.1488 | 1000 | 920.1346 | -2.2599 | 35.6297
|  |  | 6.084 | 35.6229 | 397.1845 | 1000 | 920.0179 | -2.2589 | 35.6274
|  |  | 6.085 | 35.6206 | 397.2201 | 1000 | 919.9012 | -2.258 | 35.6251
|  |  | 6.086 | 35.6184 | 397.2557 | 1000 | 919.7846 | -2.2571 | 35.6229
|  |  | 6.087 | 35.6161 | 397.2913 | 1000 | 919.668 | -2.2561 | 35.6206
|  |  | 6.088 | 35.6139 | 397.3269 | 1000 | 919.5515 | -2.2552 | 35.6184
|  |  | 6.089 | 35.6116 | 397.3625 | 1000 | 919.435 | -2.2543 | 35.6161
|  |  | 6.09 | 35.6093 | 397.3982 | 1000 | 919.3186 | -2.2533 | 35.6139
|  |  | 6.091 | 35.6071 | 397.4338 | 1000 | 919.2023 | -2.2524 | 35.6116
|  |  | 6.092 | 35.6048 | 397.4694 | 1000 | 919.086 | -2.2515 | 35.6093
|  |  | 6.093 | 35.6026 | 397.505 | 1000 | 918.9698 | -2.2506 | 35.6071
|  |  | 6.094 | 35.6003 | 397.5406 | 1000 | 918.8536 | -2.2496 | 35.6048
|  |  | 6.095 | 35.5981 | 397.5762 | 1000 | 918.7375 | -2.2487 | 35.6026
|  |  | 6.096 | 35.5958 | 397.6118 | 1000 | 918.6214 | -2.2478 | 35.6003
|  |  | 6.097 | 35.5936 | 397.6474 | 1000 | 918.5054 | -2.2468 | 35.5981
|  |  | 6.098 | 35.5913 | 397.683 | 1000 | 918.3894 | -2.2459 | 35.5958
|  |  | 6.099 | 35.5891 | 397.7185 | 1000 | 918.2735 | -2.245 | 35.5936
|  |  | 6.1 | 35.5869 | 397.7541 | 1000 | 918.1577 | -2.2441 | 35.5913
|  |  | 6.101 | 35.5846 | 397.7897 | 1000 | 918.0419 | -2.2431 | 35.5891
|  |  | 6.102 | 35.5824 | 397.8253 | 1000 | 917.9262 | -2.2422 | 35.5869
|  |  | 6.103 | 35.5801 | 397.8609 | 1000 | 917.8105 | -2.2413 | 35.5846
|  |  | 6.104 | 35.5779 | 397.8965 | 1000 | 917.6948 | -2.2404 | 35.5824
|  |  | 6.105 | 35.5756 | 397.932 | 1000 | 917.5793 | -2.2394 | 35.5801
|  |  | 6.106 | 35.5734 | 397.9676 | 1000 | 917.4638 | -2.2385 | 35.5779
|  |  | 6.107 | 35.5712 | 398.0032 | 1000 | 917.3483 | -2.2376 | 35.5756
|  |  | 6.108 | 35.5689 | 398.0388 | 1000 | 917.2329 | -2.2367 | 35.5734
|  |  | 6.109 | 35.5667 | 398.0743 | 1000 | 917.1175 | -2.2357 | 35.5712
|  |  | 6.11 | 35.5645 | 398.1099 | 1000 | 917.0022 | -2.2348 | 35.5689
|  |  | 6.111 | 35.5622 | 398.1455 | 1000 | 916.887 | -2.2339 | 35.5667
|  |  | 6.112 | 35.56 | 398.181 | 1000 | 916.7718 | -2.233 | 35.5645
|  |  | 6.113 | 35.5578 | 398.2166 | 1000 | 916.6567 | -2.2321 | 35.5622
|  |  | 6.114 | 35.5555 | 398.2521 | 1000 | 916.5416 | -2.2311 | 35.56
|  |  | 6.115 | 35.5533 | 398.2877 | 1000 | 916.4266 | -2.2302 | 35.5578
|  |  | 6.116 | 35.5511 | 398.3232 | 1000 | 916.3116 | -2.2293 | 35.5555
|  |  | 6.117 | 35.5488 | 398.3588 | 1000 | 916.1967 | -2.2284 | 35.5533
|  |  | 6.118 | 35.5466 | 398.3943 | 1000 | 916.0818 | -2.2275 | 35.5511
|  |  | 6.119 | 35.5444 | 398.4299 | 1000 | 915.967 | -2.2265 | 35.5488
|  |  | 6.12 | 35.5422 | 398.4654 | 1000 | 915.8523 | -2.2256 | 35.5466
|  |  | 6.121 | 35.5399 | 398.501 | 1000 | 915.7376 | -2.2247 | 35.5444
|  |  | 6.122 | 35.5377 | 398.5365 | 1000 | 915.6229 | -2.2238 | 35.5422
|  |  | 6.123 | 35.5355 | 398.572 | 1000 | 915.5083 | -2.2229 | 35.5399
|  |  | 6.124 | 35.5333 | 398.6076 | 1000 | 915.3938 | -2.222 | 35.5377
|  |  | 6.125 | 35.531 | 398.6431 | 1000 | 915.2793 | -2.221 | 35.5355
|  |  | 6.126 | 35.5288 | 398.6786 | 1000 | 915.1649 | -2.2201 | 35.5333
|  |  | 6.127 | 35.5266 | 398.7142 | 1000 | 915.0505 | -2.2192 | 35.531
|  |  | 6.128 | 35.5244 | 398.7497 | 1000 | 914.9362 | -2.2183 | 35.5288
|  |  | 6.129 | 35.5222 | 398.7852 | 1000 | 914.822 | -2.2174 | 35.5266
|  |  | 6.13 | 35.5199 | 398.8207 | 1000 | 914.7078 | -2.2165 | 35.5244
|  |  | 6.131 | 35.5177 | 398.8563 | 1000 | 914.5936 | -2.2155 | 35.5222
|  |  | 6.132 | 35.5155 | 398.8918 | 1000 | 914.4795 | -2.2146 | 35.5199
|  |  | 6.133 | 35.5133 | 398.9273 | 1000 | 914.3655 | -2.2137 | 35.5177
|  |  | 6.134 | 35.5111 | 398.9628 | 1000 | 914.2515 | -2.2128 | 35.5155
|  |  | 6.135 | 35.5089 | 398.9983 | 1000 | 914.1375 | -2.2119 | 35.5133
|  |  | 6.136 | 35.5067 | 399.0338 | 1000 | 914.0237 | -2.211 | 35.5111
|  |  | 6.137 | 35.5044 | 399.0693 | 1000 | 913.9098 | -2.2101 | 35.5089
|  |  | 6.138 | 35.5022 | 399.1048 | 1000 | 913.7961 | -2.2092 | 35.5067
|  |  | 6.139 | 35.5 | 399.1403 | 1000 | 913.6823 | -2.2083 | 35.5044
|  |  | 6.14 | 35.4978 | 399.1758 | 1000 | 913.5687 | -2.2073 | 35.5022
|  |  | 6.141 | 35.4956 | 399.2113 | 1000 | 913.4551 | -2.2064 | 35.5
|  |  | 6.142 | 35.4934 | 399.2468 | 1000 | 913.3415 | -2.2055 | 35.4978
|  |  | 6.143 | 35.4912 | 399.2823 | 1000 | 913.228 | -2.2046 | 35.4956
|  |  | 6.144 | 35.489 | 399.3178 | 1000 | 913.1145 | -2.2037 | 35.4934
|  |  | 6.145 | 35.4868 | 399.3533 | 1000 | 913.0011 | -2.2028 | 35.4912
|  |  | 6.146 | 35.4846 | 399.3888 | 1000 | 912.8878 | -2.2019 | 35.489
|  |  | 6.147 | 35.4824 | 399.4243 | 1000 | 912.7745 | -2.201 | 35.4868
|  |  | 6.148 | 35.4802 | 399.4597 | 1000 | 912.6613 | -2.2001 | 35.4846
|  |  | 6.149 | 35.478 | 399.4952 | 1000 | 912.5481 | -2.1992 | 35.4824
|  |  | 6.15 | 35.4758 | 399.5307 | 1000 | 912.435 | -2.1983 | 35.4802
|  |  | 6.151 | 35.4736 | 399.5662 | 1000 | 912.3219 | -2.1974 | 35.478
|  |  | 6.152 | 35.4714 | 399.6016 | 1000 | 912.2089 | -2.1965 | 35.4758
|  |  | 6.153 | 35.4692 | 399.6371 | 1000 | 912.0959 | -2.1956 | 35.4736
|  |  | 6.154 | 35.467 | 399.6726 | 1000 | 911.983 | -2.1947 | 35.4714
|  |  | 6.155 | 35.4648 | 399.708 | 1000 | 911.8701 | -2.1938 | 35.4692
|  |  | 6.156 | 35.4626 | 399.7435 | 1000 | 911.7573 | -2.1929 | 35.467
|  |  | 6.157 | 35.4604 | 399.779 | 1000 | 911.6445 | -2.192 | 35.4648
|  |  | 6.158 | 35.4582 | 399.8144 | 1000 | 911.5318 | -2.1911 | 35.4626
|  |  | 6.159 | 35.456 | 399.8499 | 1000 | 911.4192 | -2.1902 | 35.4604
|  |  | 6.16 | 35.4538 | 399.8853 | 1000 | 911.3066 | -2.1893 | 35.4582
|  |  | 6.161 | 35.4516 | 399.9208 | 1000 | 911.1941 | -2.1884 | 35.456
|  |  | 6.162 | 35.4495 | 399.9562 | 1000 | 911.0816 | -2.1875 | 35.4538
|  |  | 6.163 | 35.4473 | 399.9917 | 1000 | 910.9691 | -2.1866 | 35.4516
|  |  | 6.164 | 35.4451 | 400.0271 | 1000 | 910.8568 | -2.1857 | 35.4495
|  |  | 6.165 | 35.4429 | 400.0626 | 1000 | 910.7444 | -2.1848 | 35.4473
|  |  | 6.166 | 35.4407 | 400.098 | 1000 | 910.6321 | -2.1839 | 35.4451
|  |  | 6.167 | 35.4385 | 400.1335 | 1000 | 910.5199 | -2.183 | 35.4429
|  |  | 6.168 | 35.4363 | 400.1689 | 1000 | 910.4078 | -2.1821 | 35.4407
|  |  | 6.169 | 35.4342 | 400.2043 | 1000 | 910.2956 | -2.1812 | 35.4385
|  |  | 6.17 | 35.432 | 400.2398 | 1000 | 910.1836 | -2.1803 | 35.4363
|  |  | 6.171 | 35.4298 | 400.2752 | 1000 | 910.0716 | -2.1794 | 35.4342
|  |  | 6.172 | 35.4276 | 400.3106 | 1000 | 909.9596 | -2.1785 | 35.432
|  |  | 6.173 | 35.4254 | 400.3461 | 1000 | 909.8477 | -2.1776 | 35.4298
|  |  | 6.174 | 35.4233 | 400.3815 | 1000 | 909.7359 | -2.1767 | 35.4276
|  |  | 6.175 | 35.4211 | 400.4169 | 1000 | 909.6241 | -2.1758 | 35.4254
|  |  | 6.176 | 35.4189 | 400.4523 | 1000 | 909.5123 | -2.1749 | 35.4233
|  |  | 6.177 | 35.4167 | 400.4877 | 1000 | 909.4006 | -2.174 | 35.4211
|  |  | 6.178 | 35.4146 | 400.5232 | 1000 | 909.289 | -2.1731 | 35.4189
|  |  | 6.179 | 35.4124 | 400.5586 | 1000 | 909.1774 | -2.1722 | 35.4167
|  |  | 6.18 | 35.4102 | 400.594 | 1000 | 909.0658 | -2.1713 | 35.4146
|  |  | 6.181 | 35.4081 | 400.6294 | 1000 | 908.9544 | -2.1704 | 35.4124
|  |  | 6.182 | 35.4059 | 400.6648 | 1000 | 908.8429 | -2.1695 | 35.4102
|  |  | 6.183 | 35.4037 | 400.7002 | 1000 | 908.7316 | -2.1687 | 35.4081
|  |  | 6.184 | 35.4015 | 400.7356 | 1000 | 908.6202 | -2.1678 | 35.4059
|  |  | 6.185 | 35.3994 | 400.771 | 1000 | 908.509 | -2.1669 | 35.4037
|  |  | 6.186 | 35.3972 | 400.8064 | 1000 | 908.3977 | -2.166 | 35.4015
|  |  | 6.187 | 35.395 | 400.8418 | 1000 | 908.2866 | -2.1651 | 35.3994
|  |  | 6.188 | 35.3929 | 400.8772 | 1000 | 908.1755 | -2.1642 | 35.3972
|  |  | 6.189 | 35.3907 | 400.9126 | 1000 | 908.0644 | -2.1633 | 35.395
|  |  | 6.19 | 35.3886 | 400.948 | 1000 | 907.9534 | -2.1624 | 35.3929
|  |  | 6.191 | 35.3864 | 400.9834 | 1000 | 907.8424 | -2.1615 | 35.3907
|  |  | 6.192 | 35.3842 | 401.0187 | 1000 | 907.7315 | -2.1607 | 35.3886
|  |  | 6.193 | 35.3821 | 401.0541 | 1000 | 907.6207 | -2.1598 | 35.3864
|  |  | 6.194 | 35.3799 | 401.0895 | 1000 | 907.5099 | -2.1589 | 35.3842
|  |  | 6.195 | 35.3777 | 401.1249 | 1000 | 907.3991 | -2.158 | 35.3821
|  |  | 6.196 | 35.3756 | 401.1603 | 1000 | 907.2884 | -2.1571 | 35.3799
|  |  | 6.197 | 35.3734 | 401.1956 | 1000 | 907.1778 | -2.1562 | 35.3777
|  |  | 6.198 | 35.3713 | 401.231 | 1000 | 907.0672 | -2.1553 | 35.3756
|  |  | 6.199 | 35.3691 | 401.2664 | 1000 | 906.9566 | -2.1545 | 35.3734
|  |  | 6.2 | 35.367 | 401.3018 | 1000 | 906.8462 | -2.1536 | 35.3713
|  |  | 6.201 | 35.3648 | 401.3371 | 1000 | 906.7357 | -2.1527 | 35.3691
|  |  | 6.202 | 35.3627 | 401.3725 | 1000 | 906.6253 | -2.1518 | 35.367
|  |  | 6.203 | 35.3605 | 401.4078 | 1000 | 906.515 | -2.1509 | 35.3648
|  |  | 6.204 | 35.3584 | 401.4432 | 1000 | 906.4047 | -2.15 | 35.3627
|  |  | 6.205 | 35.3562 | 401.4786 | 1000 | 906.2945 | -2.1492 | 35.3605
|  |  | 6.206 | 35.3541 | 401.5139 | 1000 | 906.1843 | -2.1483 | 35.3584
|  |  | 6.207 | 35.3519 | 401.5493 | 1000 | 906.0742 | -2.1474 | 35.3562
|  |  | 6.208 | 35.3498 | 401.5846 | 1000 | 905.9641 | -2.1465 | 35.3541
|  |  | 6.209 | 35.3476 | 401.62 | 1000 | 905.8541 | -2.1456 | 35.3519
|  |  | 6.21 | 35.3455 | 401.6553 | 1000 | 905.7441 | -2.1448 | 35.3498
|  |  | 6.211 | 35.3433 | 401.6907 | 1000 | 905.6342 | -2.1439 | 35.3476
|  |  | 6.212 | 35.3412 | 401.726 | 1000 | 905.5243 | -2.143 | 35.3455
|  |  | 6.213 | 35.339 | 401.7613 | 1000 | 905.4145 | -2.1421 | 35.3433
|  |  | 6.214 | 35.3369 | 401.7967 | 1000 | 905.3048 | -2.1412 | 35.3412
|  |  | 6.215 | 35.3348 | 401.832 | 1000 | 905.1951 | -2.1404 | 35.339
|  |  | 6.216 | 35.3326 | 401.8673 | 1000 | 905.0854 | -2.1395 | 35.3369
|  |  | 6.217 | 35.3305 | 401.9027 | 1000 | 904.9758 | -2.1386 | 35.3348
|  |  | 6.218 | 35.3283 | 401.938 | 1000 | 904.8662 | -2.1377 | 35.3326
|  |  | 6.219 | 35.3262 | 401.9733 | 1000 | 904.7567 | -2.1369 | 35.3305
|  |  | 6.22 | 35.3241 | 402.0087 | 1000 | 904.6473 | -2.136 | 35.3283
|  |  | 6.221 | 35.3219 | 402.044 | 1000 | 904.5379 | -2.1351 | 35.3262
|  |  | 6.222 | 35.3198 | 402.0793 | 1000 | 904.4285 | -2.1342 | 35.3241
|  |  | 6.223 | 35.3177 | 402.1146 | 1000 | 904.3192 | -2.1334 | 35.3219
|  |  | 6.224 | 35.3155 | 402.1499 | 1000 | 904.21 | -2.1325 | 35.3198
|  |  | 6.225 | 35.3134 | 402.1853 | 1000 | 904.1008 | -2.1316 | 35.3177
|  |  | 6.226 | 35.3113 | 402.2206 | 1000 | 903.9916 | -2.1307 | 35.3155
|  |  | 6.227 | 35.3091 | 402.2559 | 1000 | 903.8825 | -2.1299 | 35.3134
|  |  | 6.228 | 35.307 | 402.2912 | 1000 | 903.7735 | -2.129 | 35.3113
|  |  | 6.229 | 35.3049 | 402.3265 | 1000 | 903.6645 | -2.1281 | 35.3091
|  |  | 6.23 | 35.3027 | 402.3618 | 1000 | 903.5556 | -2.1272 | 35.307
|  |  | 6.231 | 35.3006 | 402.3971 | 1000 | 903.4467 | -2.1264 | 35.3049
|  |  | 6.232 | 35.2985 | 402.4324 | 1000 | 903.3379 | -2.1255 | 35.3027
|  |  | 6.233 | 35.2964 | 402.4677 | 1000 | 903.2291 | -2.1246 | 35.3006
|  |  | 6.234 | 35.2942 | 402.503 | 1000 | 903.1203 | -2.1238 | 35.2985
|  |  | 6.235 | 35.2921 | 402.5383 | 1000 | 903.0116 | -2.1229 | 35.2964
|  |  | 6.236 | 35.29 | 402.5736 | 1000 | 902.903 | -2.122 | 35.2942
|  |  | 6.237 | 35.2879 | 402.6089 | 1000 | 902.7944 | -2.1212 | 35.2921
|  |  | 6.238 | 35.2857 | 402.6441 | 1000 | 902.6859 | -2.1203 | 35.29
|  |  | 6.239 | 35.2836 | 402.6794 | 1000 | 902.5774 | -2.1194 | 35.2879
|  |  | 6.24 | 35.2815 | 402.7147 | 1000 | 902.469 | -2.1186 | 35.2857
|  |  | 6.241 | 35.2794 | 402.75 | 1000 | 902.3606 | -2.1177 | 35.2836
|  |  | 6.242 | 35.2773 | 402.7853 | 1000 | 902.2523 | -2.1168 | 35.2815
|  |  | 6.243 | 35.2752 | 402.8206 | 1000 | 902.144 | -2.116 | 35.2794
|  |  | 6.244 | 35.273 | 402.8558 | 1000 | 902.0358 | -2.1151 | 35.2773
|  |  | 6.245 | 35.2709 | 402.8911 | 1000 | 901.9276 | -2.1142 | 35.2752
|  |  | 6.246 | 35.2688 | 402.9264 | 1000 | 901.8195 | -2.1134 | 35.273
|  |  | 6.247 | 35.2667 | 402.9616 | 1000 | 901.7114 | -2.1125 | 35.2709
|  |  | 6.248 | 35.2646 | 402.9969 | 1000 | 901.6034 | -2.1116 | 35.2688
|  |  | 6.249 | 35.2625 | 403.0322 | 1000 | 901.4954 | -2.1108 | 35.2667
|  |  | 6.25 | 35.2604 | 403.0674 | 1000 | 901.3875 | -2.1099 | 35.2646
|  |  | 6.251 | 35.2583 | 403.1027 | 1000 | 901.2796 | -2.109 | 35.2625
|  |  | 6.252 | 35.2561 | 403.1379 | 1000 | 901.1718 | -2.1082 | 35.2604
|  |  | 6.253 | 35.254 | 403.1732 | 1000 | 901.064 | -2.1073 | 35.2583
|  |  | 6.254 | 35.2519 | 403.2084 | 1000 | 900.9563 | -2.1065 | 35.2561
|  |  | 6.255 | 35.2498 | 403.2437 | 1000 | 900.8486 | -2.1056 | 35.254
|  |  | 6.256 | 35.2477 | 403.2789 | 1000 | 900.741 | -2.1047 | 35.2519
|  |  | 6.257 | 35.2456 | 403.3142 | 1000 | 900.6335 | -2.1039 | 35.2498
|  |  | 6.258 | 35.2435 | 403.3494 | 1000 | 900.5259 | -2.103 | 35.2477
|  |  | 6.259 | 35.2414 | 403.3847 | 1000 | 900.4185 | -2.1021 | 35.2456
|  |  | 6.26 | 35.2393 | 403.4199 | 1000 | 900.3111 | -2.1013 | 35.2435
|  |  | 6.261 | 35.2372 | 403.4552 | 1000 | 900.2037 | -2.1004 | 35.2414
|  |  | 6.262 | 35.2351 | 403.4904 | 1000 | 900.0964 | -2.0996 | 35.2393
|  |  | 6.263 | 35.233 | 403.5256 | 1000 | 899.9891 | -2.0987 | 35.2372
|  |  | 6.264 | 35.2309 | 403.5609 | 1000 | 899.8819 | -2.0979 | 35.2351
|  |  | 6.265 | 35.2288 | 403.5961 | 1000 | 899.7747 | -2.097 | 35.233
|  |  | 6.266 | 35.2267 | 403.6313 | 1000 | 899.6676 | -2.0961 | 35.2309
|  |  | 6.267 | 35.2246 | 403.6665 | 1000 | 899.5606 | -2.0953 | 35.2288
|  |  | 6.268 | 35.2225 | 403.7018 | 1000 | 899.4535 | -2.0944 | 35.2267
|  |  | 6.269 | 35.2204 | 403.737 | 1000 | 899.3466 | -2.0936 | 35.2246
|  |  | 6.27 | 35.2183 | 403.7722 | 1000 | 899.2397 | -2.0927 | 35.2225
|  |  | 6.271 | 35.2162 | 403.8074 | 1000 | 899.1328 | -2.0919 | 35.2204
|  |  | 6.272 | 35.2141 | 403.8426 | 1000 | 899.026 | -2.091 | 35.2183
|  |  | 6.273 | 35.2121 | 403.8779 | 1000 | 898.9192 | -2.0902 | 35.2162
|  |  | 6.274 | 35.21 | 403.9131 | 1000 | 898.8125 | -2.0893 | 35.2141
|  |  | 6.275 | 35.2079 | 403.9483 | 1000 | 898.7058 | -2.0884 | 35.2121
|  |  | 6.276 | 35.2058 | 403.9835 | 1000 | 898.5992 | -2.0876 | 35.21
|  |  | 6.277 | 35.2037 | 404.0187 | 1000 | 898.4927 | -2.0867 | 35.2079
|  |  | 6.278 | 35.2016 | 404.0539 | 1000 | 898.3861 | -2.0859 | 35.2058
|  |  | 6.279 | 35.1995 | 404.0891 | 1000 | 898.2797 | -2.085 | 35.2037
|  |  | 6.28 | 35.1974 | 404.1243 | 1000 | 898.1733 | -2.0842 | 35.2016
|  |  | 6.281 | 35.1954 | 404.1595 | 1000 | 898.0669 | -2.0833 | 35.1995
|  |  | 6.282 | 35.1933 | 404.1947 | 1000 | 897.9606 | -2.0825 | 35.1974
|  |  | 6.283 | 35.1912 | 404.2299 | 1000 | 897.8543 | -2.0816 | 35.1954
|  |  | 6.284 | 35.1891 | 404.2651 | 1000 | 897.7481 | -2.0808 | 35.1933
|  |  | 6.285 | 35.187 | 404.3003 | 1000 | 897.6419 | -2.0799 | 35.1912
|  |  | 6.286 | 35.1849 | 404.3354 | 1000 | 897.5358 | -2.0791 | 35.1891
|  |  | 6.287 | 35.1829 | 404.3706 | 1000 | 897.4297 | -2.0782 | 35.187
|  |  | 6.288 | 35.1808 | 404.4058 | 1000 | 897.3237 | -2.0774 | 35.1849
|  |  | 6.289 | 35.1787 | 404.441 | 1000 | 897.2178 | -2.0765 | 35.1829
|  |  | 6.29 | 35.1766 | 404.4762 | 1000 | 897.1118 | -2.0757 | 35.1808
|  |  | 6.291 | 35.1746 | 404.5113 | 1000 | 897.006 | -2.0748 | 35.1787
|  |  | 6.292 | 35.1725 | 404.5465 | 1000 | 896.9001 | -2.074 | 35.1766
|  |  | 6.293 | 35.1704 | 404.5817 | 1000 | 896.7944 | -2.0732 | 35.1746
|  |  | 6.294 | 35.1683 | 404.6168 | 1000 | 896.6886 | -2.0723 | 35.1725
|  |  | 6.295 | 35.1663 | 404.652 | 1000 | 896.583 | -2.0715 | 35.1704
|  |  | 6.296 | 35.1642 | 404.6872 | 1000 | 896.4774 | -2.0706 | 35.1683
|  |  | 6.297 | 35.1621 | 404.7223 | 1000 | 896.3718 | -2.0698 | 35.1663
|  |  | 6.298 | 35.1601 | 404.7575 | 1000 | 896.2663 | -2.0689 | 35.1642
|  |  | 6.299 | 35.158 | 404.7927 | 1000 | 896.1608 | -2.0681 | 35.1621
|  |  | 6.3 | 35.1559 | 404.8278 | 1000 | 896.0554 | -2.0672 | 35.1601
|  |  | 6.301 | 35.1538 | 404.863 | 1000 | 895.95 | -2.0664 | 35.158
|  |  | 6.302 | 35.1518 | 404.8981 | 1000 | 895.8446 | -2.0656 | 35.1559
|  |  | 6.303 | 35.1497 | 404.9333 | 1000 | 895.7394 | -2.0647 | 35.1538
|  |  | 6.304 | 35.1477 | 404.9684 | 1000 | 895.6341 | -2.0639 | 35.1518
|  |  | 6.305 | 35.1456 | 405.0036 | 1000 | 895.529 | -2.063 | 35.1497
|  |  | 6.306 | 35.1435 | 405.0387 | 1000 | 895.4238 | -2.0622 | 35.1477
|  |  | 6.307 | 35.1415 | 405.0739 | 1000 | 895.3187 | -2.0613 | 35.1456
|  |  | 6.308 | 35.1394 | 405.109 | 1000 | 895.2137 | -2.0605 | 35.1435
|  |  | 6.309 | 35.1373 | 405.1441 | 1000 | 895.1087 | -2.0597 | 35.1415
|  |  | 6.31 | 35.1353 | 405.1793 | 1000 | 895.0038 | -2.0588 | 35.1394
|  |  | 6.311 | 35.1332 | 405.2144 | 1000 | 894.8989 | -2.058 | 35.1373
|  |  | 6.312 | 35.1312 | 405.2495 | 1000 | 894.7941 | -2.0572 | 35.1353
|  |  | 6.313 | 35.1291 | 405.2847 | 1000 | 894.6893 | -2.0563 | 35.1332
|  |  | 6.314 | 35.1271 | 405.3198 | 1000 | 894.5845 | -2.0555 | 35.1312
|  |  | 6.315 | 35.125 | 405.3549 | 1000 | 894.4799 | -2.0546 | 35.1291
|  |  | 6.316 | 35.1229 | 405.3901 | 1000 | 894.3752 | -2.0538 | 35.1271
|  |  | 6.317 | 35.1209 | 405.4252 | 1000 | 894.2706 | -2.053 | 35.125
|  |  | 6.318 | 35.1188 | 405.4603 | 1000 | 894.1661 | -2.0521 | 35.1229
|  |  | 6.319 | 35.1168 | 405.4954 | 1000 | 894.0616 | -2.0513 | 35.1209
|  |  | 6.32 | 35.1147 | 405.5305 | 1000 | 893.9571 | -2.0505 | 35.1188
|  |  | 6.321 | 35.1127 | 405.5656 | 1000 | 893.8527 | -2.0496 | 35.1168
|  |  | 6.322 | 35.1106 | 405.6008 | 1000 | 893.7484 | -2.0488 | 35.1147
|  |  | 6.323 | 35.1086 | 405.6359 | 1000 | 893.6441 | -2.048 | 35.1127
|  |  | 6.324 | 35.1065 | 405.671 | 1000 | 893.5398 | -2.0471 | 35.1106
|  |  | 6.325 | 35.1045 | 405.7061 | 1000 | 893.4356 | -2.0463 | 35.1086
|  |  | 6.326 | 35.1024 | 405.7412 | 1000 | 893.3315 | -2.0455 | 35.1065
|  |  | 6.327 | 35.1004 | 405.7763 | 1000 | 893.2274 | -2.0446 | 35.1045
|  |  | 6.328 | 35.0984 | 405.8114 | 1000 | 893.1233 | -2.0438 | 35.1024
|  |  | 6.329 | 35.0963 | 405.8465 | 1000 | 893.0193 | -2.043 | 35.1004
|  |  | 6.33 | 35.0943 | 405.8816 | 1000 | 892.9153 | -2.0421 | 35.0984
|  |  | 6.331 | 35.0922 | 405.9167 | 1000 | 892.8114 | -2.0413 | 35.0963
|  |  | 6.332 | 35.0902 | 405.9518 | 1000 | 892.7075 | -2.0405 | 35.0943
|  |  | 6.333 | 35.0881 | 405.9868 | 1000 | 892.6037 | -2.0396 | 35.0922
|  |  | 6.334 | 35.0861 | 406.0219 | 1000 | 892.5 | -2.0388 | 35.0902
|  |  | 6.335 | 35.0841 | 406.057 | 1000 | 892.3962 | -2.038 | 35.0881
|  |  | 6.336 | 35.082 | 406.0921 | 1000 | 892.2926 | -2.0371 | 35.0861
|  |  | 6.337 | 35.08 | 406.1272 | 1000 | 892.1889 | -2.0363 | 35.0841
|  |  | 6.338 | 35.0779 | 406.1623 | 1000 | 892.0854 | -2.0355 | 35.082
|  |  | 6.339 | 35.0759 | 406.1973 | 1000 | 891.9818 | -2.0347 | 35.08
|  |  | 6.34 | 35.0739 | 406.2324 | 1000 | 891.8784 | -2.0338 | 35.0779
|  |  | 6.341 | 35.0718 | 406.2675 | 1000 | 891.7749 | -2.033 | 35.0759
|  |  | 6.342 | 35.0698 | 406.3026 | 1000 | 891.6715 | -2.0322 | 35.0739
|  |  | 6.343 | 35.0678 | 406.3376 | 1000 | 891.5682 | -2.0313 | 35.0718
|  |  | 6.344 | 35.0657 | 406.3727 | 1000 | 891.4649 | -2.0305 | 35.0698
|  |  | 6.345 | 35.0637 | 406.4078 | 1000 | 891.3617 | -2.0297 | 35.0678
|  |  | 6.346 | 35.0617 | 406.4428 | 1000 | 891.2585 | -2.0289 | 35.0657
|  |  | 6.347 | 35.0597 | 406.4779 | 1000 | 891.1553 | -2.028 | 35.0637
|  |  | 6.348 | 35.0576 | 406.5129 | 1000 | 891.0523 | -2.0272 | 35.0617
|  |  | 6.349 | 35.0556 | 406.548 | 1000 | 890.9492 | -2.0264 | 35.0597
|  |  | 6.35 | 35.0536 | 406.5831 | 1000 | 890.8462 | -2.0256 | 35.0576
|  |  | 6.351 | 35.0516 | 406.6181 | 1000 | 890.7433 | -2.0247 | 35.0556
|  |  | 6.352 | 35.0495 | 406.6532 | 1000 | 890.6403 | -2.0239 | 35.0536
|  |  | 6.353 | 35.0475 | 406.6882 | 1000 | 890.5375 | -2.0231 | 35.0516
|  |  | 6.354 | 35.0455 | 406.7232 | 1000 | 890.4347 | -2.0223 | 35.0495
|  |  | 6.355 | 35.0435 | 406.7583 | 1000 | 890.3319 | -2.0215 | 35.0475
|  |  | 6.356 | 35.0414 | 406.7933 | 1000 | 890.2292 | -2.0206 | 35.0455
|  |  | 6.357 | 35.0394 | 406.8284 | 1000 | 890.1265 | -2.0198 | 35.0435
|  |  | 6.358 | 35.0374 | 406.8634 | 1000 | 890.0239 | -2.019 | 35.0414
|  |  | 6.359 | 35.0354 | 406.8985 | 1000 | 889.9214 | -2.0182 | 35.0394
|  |  | 6.36 | 35.0334 | 406.9335 | 1000 | 889.8188 | -2.0174 | 35.0374
|  |  | 6.361 | 35.0313 | 406.9685 | 1000 | 889.7164 | -2.0165 | 35.0354
|  |  | 6.362 | 35.0293 | 407.0035 | 1000 | 889.6139 | -2.0157 | 35.0334
|  |  | 6.363 | 35.0273 | 407.0386 | 1000 | 889.5115 | -2.0149 | 35.0313
|  |  | 6.364 | 35.0253 | 407.0736 | 1000 | 889.4092 | -2.0141 | 35.0293
|  |  | 6.365 | 35.0233 | 407.1086 | 1000 | 889.3069 | -2.0133 | 35.0273
|  |  | 6.366 | 35.0213 | 407.1436 | 1000 | 889.2047 | -2.0124 | 35.0253
|  |  | 6.367 | 35.0193 | 407.1787 | 1000 | 889.1025 | -2.0116 | 35.0233
|  |  | 6.368 | 35.0172 | 407.2137 | 1000 | 889.0004 | -2.0108 | 35.0213
|  |  | 6.369 | 35.0152 | 407.2487 | 1000 | 888.8983 | -2.01 | 35.0193
|  |  | 6.37 | 35.0132 | 407.2837 | 1000 | 888.7962 | -2.0092 | 35.0172
|  |  | 6.371 | 35.0112 | 407.3187 | 1000 | 888.6942 | -2.0084 | 35.0152
|  |  | 6.372 | 35.0092 | 407.3537 | 1000 | 888.5923 | -2.0075 | 35.0132
|  |  | 6.373 | 35.0072 | 407.3887 | 1000 | 888.4904 | -2.0067 | 35.0112
|  |  | 6.374 | 35.0052 | 407.4238 | 1000 | 888.3885 | -2.0059 | 35.0092
|  |  | 6.375 | 35.0032 | 407.4588 | 1000 | 888.2867 | -2.0051 | 35.0072
|  |  | 6.376 | 35.0012 | 407.4938 | 1000 | 888.1849 | -2.0043 | 35.0052
|  |  | 6.377 | 34.9992 | 407.5288 | 1000 | 888.0832 | -2.0035 | 35.0032
|  |  | 6.378 | 34.9972 | 407.5638 | 1000 | 887.9815 | -2.0027 | 35.0012
|  |  | 6.379 | 34.9952 | 407.5988 | 1000 | 887.8799 | -2.0018 | 34.9992
|  |  | 6.38 | 34.9932 | 407.6338 | 1000 | 887.7783 | -2.001 | 34.9972
|  |  | 6.381 | 34.9912 | 407.6687 | 1000 | 887.6768 | -2.0002 | 34.9952
|  |  | 6.382 | 34.9892 | 407.7037 | 1000 | 887.5753 | -1.9994 | 34.9932
|  |  | 6.383 | 34.9872 | 407.7387 | 1000 | 887.4739 | -1.9986 | 34.9912
|  |  | 6.384 | 34.9852 | 407.7737 | 1000 | 887.3725 | -1.9978 | 34.9892
|  |  | 6.385 | 34.9832 | 407.8087 | 1000 | 887.2712 | -1.997 | 34.9872
|  |  | 6.386 | 34.9812 | 407.8437 | 1000 | 887.1699 | -1.9962 | 34.9852
|  |  | 6.387 | 34.9792 | 407.8787 | 1000 | 887.0686 | -1.9953 | 34.9832
|  |  | 6.388 | 34.9772 | 407.9136 | 1000 | 886.9674 | -1.9945 | 34.9812
|  |  | 6.389 | 34.9752 | 407.9486 | 1000 | 886.8663 | -1.9937 | 34.9792
|  |  | 6.39 | 34.9732 | 407.9836 | 1000 | 886.7651 | -1.9929 | 34.9772
|  |  | 6.391 | 34.9712 | 408.0186 | 1000 | 886.6641 | -1.9921 | 34.9752
|  |  | 6.392 | 34.9692 | 408.0535 | 1000 | 886.5631 | -1.9913 | 34.9732
|  |  | 6.393 | 34.9672 | 408.0885 | 1000 | 886.4621 | -1.9905 | 34.9712
|  |  | 6.394 | 34.9652 | 408.1235 | 1000 | 886.3612 | -1.9897 | 34.9692
|  |  | 6.395 | 34.9632 | 408.1584 | 1000 | 886.2603 | -1.9889 | 34.9672
|  |  | 6.396 | 34.9612 | 408.1934 | 1000 | 886.1595 | -1.9881 | 34.9652
|  |  | 6.397 | 34.9593 | 408.2283 | 1000 | 886.0587 | -1.9873 | 34.9632
|  |  | 6.398 | 34.9573 | 408.2633 | 1000 | 885.958 | -1.9865 | 34.9612
|  |  | 6.399 | 34.9553 | 408.2983 | 1000 | 885.8573 | -1.9857 | 34.9593
|  |  | 6.4 | 34.9533 | 408.3332 | 1000 | 885.7566 | -1.9849 | 34.9573
|  |  | 6.401 | 34.9513 | 408.3682 | 1000 | 885.6561 | -1.984 | 34.9553
|  |  | 6.402 | 34.9493 | 408.4031 | 1000 | 885.5555 | -1.9832 | 34.9533
|  |  | 6.403 | 34.9473 | 408.4381 | 1000 | 885.455 | -1.9824 | 34.9513
|  |  | 6.404 | 34.9454 | 408.473 | 1000 | 885.3545 | -1.9816 | 34.9493
|  |  | 6.405 | 34.9434 | 408.508 | 1000 | 885.2541 | -1.9808 | 34.9473
|  |  | 6.406 | 34.9414 | 408.5429 | 1000 | 885.1538 | -1.98 | 34.9454
|  |  | 6.407 | 34.9394 | 408.5778 | 1000 | 885.0535 | -1.9792 | 34.9434
|  |  | 6.408 | 34.9374 | 408.6128 | 1000 | 884.9532 | -1.9784 | 34.9414
|  |  | 6.409 | 34.9355 | 408.6477 | 1000 | 884.853 | -1.9776 | 34.9394
|  |  | 6.41 | 34.9335 | 408.6826 | 1000 | 884.7528 | -1.9768 | 34.9374
|  |  | 6.411 | 34.9315 | 408.7176 | 1000 | 884.6527 | -1.976 | 34.9355
|  |  | 6.412 | 34.9295 | 408.7525 | 1000 | 884.5526 | -1.9752 | 34.9335
|  |  | 6.413 | 34.9276 | 408.7874 | 1000 | 884.4525 | -1.9744 | 34.9315
|  |  | 6.414 | 34.9256 | 408.8224 | 1000 | 884.3526 | -1.9736 | 34.9295
|  |  | 6.415 | 34.9236 | 408.8573 | 1000 | 884.2526 | -1.9728 | 34.9276
|  |  | 6.416 | 34.9216 | 408.8922 | 1000 | 884.1527 | -1.972 | 34.9256
|  |  | 6.417 | 34.9197 | 408.9271 | 1000 | 884.0529 | -1.9712 | 34.9236
|  |  | 6.418 | 34.9177 | 408.9621 | 1000 | 883.953 | -1.9704 | 34.9216
|  |  | 6.419 | 34.9157 | 408.997 | 1000 | 883.8533 | -1.9696 | 34.9197
|  |  | 6.42 | 34.9138 | 409.0319 | 1000 | 883.7536 | -1.9688 | 34.9177
|  |  | 6.421 | 34.9118 | 409.0668 | 1000 | 883.6539 | -1.968 | 34.9157
|  |  | 6.422 | 34.9098 | 409.1017 | 1000 | 883.5543 | -1.9672 | 34.9138
|  |  | 6.423 | 34.9079 | 409.1366 | 1000 | 883.4547 | -1.9664 | 34.9118
|  |  | 6.424 | 34.9059 | 409.1715 | 1000 | 883.3552 | -1.9656 | 34.9098
|  |  | 6.425 | 34.9039 | 409.2064 | 1000 | 883.2557 | -1.9648 | 34.9079
|  |  | 6.426 | 34.902 | 409.2413 | 1000 | 883.1562 | -1.964 | 34.9059
|  |  | 6.427 | 34.9 | 409.2762 | 1000 | 883.0569 | -1.9633 | 34.9039
|  |  | 6.428 | 34.898 | 409.3111 | 1000 | 882.9575 | -1.9625 | 34.902
|  |  | 6.429 | 34.8961 | 409.346 | 1000 | 882.8582 | -1.9617 | 34.9
|  |  | 6.43 | 34.8941 | 409.3809 | 1000 | 882.7589 | -1.9609 | 34.898
|  |  | 6.431 | 34.8921 | 409.4158 | 1000 | 882.6597 | -1.9601 | 34.8961
|  |  | 6.432 | 34.8902 | 409.4507 | 1000 | 882.5606 | -1.9593 | 34.8941
|  |  | 6.433 | 34.8882 | 409.4856 | 1000 | 882.4615 | -1.9585 | 34.8921
|  |  | 6.434 | 34.8863 | 409.5205 | 1000 | 882.3624 | -1.9577 | 34.8902
|  |  | 6.435 | 34.8843 | 409.5554 | 1000 | 882.2633 | -1.9569 | 34.8882
|  |  | 6.436 | 34.8824 | 409.5903 | 1000 | 882.1644 | -1.9561 | 34.8863
|  |  | 6.437 | 34.8804 | 409.6251 | 1000 | 882.0654 | -1.9553 | 34.8843
|  |  | 6.438 | 34.8784 | 409.66 | 1000 | 881.9665 | -1.9545 | 34.8824
|  |  | 6.439 | 34.8765 | 409.6949 | 1000 | 881.8677 | -1.9537 | 34.8804
|  |  | 6.44 | 34.8745 | 409.7298 | 1000 | 881.7689 | -1.953 | 34.8784
|  |  | 6.441 | 34.8726 | 409.7646 | 1000 | 881.6701 | -1.9522 | 34.8765
|  |  | 6.442 | 34.8706 | 409.7995 | 1000 | 881.5714 | -1.9514 | 34.8745
|  |  | 6.443 | 34.8687 | 409.8344 | 1000 | 881.4728 | -1.9506 | 34.8726
|  |  | 6.444 | 34.8667 | 409.8692 | 1000 | 881.3742 | -1.9498 | 34.8706
|  |  | 6.445 | 34.8648 | 409.9041 | 1000 | 881.2756 | -1.949 | 34.8687
|  |  | 6.446 | 34.8628 | 409.939 | 1000 | 881.1771 | -1.9482 | 34.8667
|  |  | 6.447 | 34.8609 | 409.9738 | 1000 | 881.0786 | -1.9474 | 34.8648
|  |  | 6.448 | 34.8589 | 410.0087 | 1000 | 880.9801 | -1.9466 | 34.8628
|  |  | 6.449 | 34.857 | 410.0436 | 1000 | 880.8817 | -1.9459 | 34.8609
|  |  | 6.45 | 34.855 | 410.0784 | 1000 | 880.7834 | -1.9451 | 34.8589
|  |  | 6.451 | 34.8531 | 410.1133 | 1000 | 880.6851 | -1.9443 | 34.857
|  |  | 6.452 | 34.8511 | 410.1481 | 1000 | 880.5868 | -1.9435 | 34.855
|  |  | 6.453 | 34.8492 | 410.183 | 1000 | 880.4886 | -1.9427 | 34.8531
|  |  | 6.454 | 34.8473 | 410.2178 | 1000 | 880.3905 | -1.9419 | 34.8511
|  |  | 6.455 | 34.8453 | 410.2527 | 1000 | 880.2923 | -1.9411 | 34.8492
|  |  | 6.456 | 34.8434 | 410.2875 | 1000 | 880.1943 | -1.9404 | 34.8473
|  |  | 6.457 | 34.8414 | 410.3224 | 1000 | 880.0962 | -1.9396 | 34.8453
|  |  | 6.458 | 34.8395 | 410.3572 | 1000 | 879.9983 | -1.9388 | 34.8434
|  |  | 6.459 | 34.8376 | 410.392 | 1000 | 879.9003 | -1.938 | 34.8414
|  |  | 6.46 | 34.8356 | 410.4269 | 1000 | 879.8024 | -1.9372 | 34.8395
|  |  | 6.461 | 34.8337 | 410.4617 | 1000 | 879.7046 | -1.9364 | 34.8376
|  |  | 6.462 | 34.8317 | 410.4965 | 1000 | 879.6068 | -1.9357 | 34.8356
|  |  | 6.463 | 34.8298 | 410.5314 | 1000 | 879.509 | -1.9349 | 34.8337
|  |  | 6.464 | 34.8279 | 410.5662 | 1000 | 879.4113 | -1.9341 | 34.8317
|  |  | 6.465 | 34.8259 | 410.601 | 1000 | 879.3136 | -1.9333 | 34.8298
|  |  | 6.466 | 34.824 | 410.6358 | 1000 | 879.216 | -1.9325 | 34.8279
|  |  | 6.467 | 34.8221 | 410.6707 | 1000 | 879.1184 | -1.9317 | 34.8259
|  |  | 6.468 | 34.8201 | 410.7055 | 1000 | 879.0209 | -1.931 | 34.824
|  |  | 6.469 | 34.8182 | 410.7403 | 1000 | 878.9234 | -1.9302 | 34.8221
|  |  | 6.47 | 34.8163 | 410.7751 | 1000 | 878.826 | -1.9294 | 34.8201
|  |  | 6.471 | 34.8144 | 410.8099 | 1000 | 878.7285 | -1.9286 | 34.8182
|  |  | 6.472 | 34.8124 | 410.8448 | 1000 | 878.6312 | -1.9278 | 34.8163
|  |  | 6.473 | 34.8105 | 410.8796 | 1000 | 878.5339 | -1.9271 | 34.8144
|  |  | 6.474 | 34.8086 | 410.9144 | 1000 | 878.4366 | -1.9263 | 34.8124
|  |  | 6.475 | 34.8066 | 410.9492 | 1000 | 878.3394 | -1.9255 | 34.8105
|  |  | 6.476 | 34.8047 | 410.984 | 1000 | 878.2422 | -1.9247 | 34.8086
|  |  | 6.477 | 34.8028 | 411.0188 | 1000 | 878.1451 | -1.924 | 34.8066
|  |  | 6.478 | 34.8009 | 411.0536 | 1000 | 878.048 | -1.9232 | 34.8047
|  |  | 6.479 | 34.7989 | 411.0884 | 1000 | 877.951 | -1.9224 | 34.8028
|  |  | 6.48 | 34.797 | 411.1232 | 1000 | 877.854 | -1.9216 | 34.8009
|  |  | 6.481 | 34.7951 | 411.158 | 1000 | 877.757 | -1.9209 | 34.7989
|  |  | 6.482 | 34.7932 | 411.1928 | 1000 | 877.6601 | -1.9201 | 34.797
|  |  | 6.483 | 34.7913 | 411.2276 | 1000 | 877.5632 | -1.9193 | 34.7951
|  |  | 6.484 | 34.7893 | 411.2624 | 1000 | 877.4664 | -1.9185 | 34.7932
|  |  | 6.485 | 34.7874 | 411.2972 | 1000 | 877.3696 | -1.9178 | 34.7913
|  |  | 6.486 | 34.7855 | 411.3319 | 1000 | 877.2729 | -1.917 | 34.7893
|  |  | 6.487 | 34.7836 | 411.3667 | 1000 | 877.1762 | -1.9162 | 34.7874
|  |  | 6.488 | 34.7817 | 411.4015 | 1000 | 877.0796 | -1.9154 | 34.7855
|  |  | 6.489 | 34.7798 | 411.4363 | 1000 | 876.983 | -1.9147 | 34.7836
|  |  | 6.49 | 34.7778 | 411.4711 | 1000 | 876.8864 | -1.9139 | 34.7817
|  |  | 6.491 | 34.7759 | 411.5058 | 1000 | 876.7899 | -1.9131 | 34.7798
|  |  | 6.492 | 34.774 | 411.5406 | 1000 | 876.6934 | -1.9123 | 34.7778
|  |  | 6.493 | 34.7721 | 411.5754 | 1000 | 876.597 | -1.9116 | 34.7759
|  |  | 6.494 | 34.7702 | 411.6102 | 1000 | 876.5006 | -1.9108 | 34.774
|  |  | 6.495 | 34.7683 | 411.6449 | 1000 | 876.4043 | -1.91 | 34.7721
|  |  | 6.496 | 34.7664 | 411.6797 | 1000 | 876.308 | -1.9093 | 34.7702
|  |  | 6.497 | 34.7645 | 411.7145 | 1000 | 876.2118 | -1.9085 | 34.7683
|  |  | 6.498 | 34.7626 | 411.7492 | 1000 | 876.1156 | -1.9077 | 34.7664
|  |  | 6.499 | 34.7606 | 411.784 | 1000 | 876.0194 | -1.907 | 34.7645
|  |  | 6.5 | 34.7587 | 411.8188 | 1000 | 875.9233 | -1.9062 | 34.7626
|  |  | 6.501 | 34.7568 | 411.8535 | 1000 | 875.8272 | -1.9054 | 34.7606
|  |  | 6.502 | 34.7549 | 411.8883 | 1000 | 875.7312 | -1.9046 | 34.7587
|  |  | 6.503 | 34.753 | 411.923 | 1000 | 875.6352 | -1.9039 | 34.7568
|  |  | 6.504 | 34.7511 | 411.9578 | 1000 | 875.5393 | -1.9031 | 34.7549
|  |  | 6.505 | 34.7492 | 411.9925 | 1000 | 875.4434 | -1.9023 | 34.753
|  |  | 6.506 | 34.7473 | 412.0273 | 1000 | 875.3475 | -1.9016 | 34.7511
|  |  | 6.507 | 34.7454 | 412.062 | 1000 | 875.2517 | -1.9008 | 34.7492
|  |  | 6.508 | 34.7435 | 412.0968 | 1000 | 875.156 | -1.9 | 34.7473
|  |  | 6.509 | 34.7416 | 412.1315 | 1000 | 875.0602 | -1.8993 | 34.7454
|  |  | 6.51 | 34.7397 | 412.1662 | 1000 | 874.9646 | -1.8985 | 34.7435
|  |  | 6.511 | 34.7378 | 412.201 | 1000 | 874.8689 | -1.8978 | 34.7416
|  |  | 6.512 | 34.7359 | 412.2357 | 1000 | 874.7734 | -1.897 | 34.7397
|  |  | 6.513 | 34.734 | 412.2705 | 1000 | 874.6778 | -1.8962 | 34.7378
|  |  | 6.514 | 34.7321 | 412.3052 | 1000 | 874.5823 | -1.8955 | 34.7359
|  |  | 6.515 | 34.7302 | 412.3399 | 1000 | 874.4869 | -1.8947 | 34.734
|  |  | 6.516 | 34.7283 | 412.3746 | 1000 | 874.3914 | -1.8939 | 34.7321
|  |  | 6.517 | 34.7264 | 412.4094 | 1000 | 874.2961 | -1.8932 | 34.7302
|  |  | 6.518 | 34.7245 | 412.4441 | 1000 | 874.2007 | -1.8924 | 34.7283
|  |  | 6.519 | 34.7227 | 412.4788 | 1000 | 874.1055 | -1.8916 | 34.7264
|  |  | 6.52 | 34.7208 | 412.5135 | 1000 | 874.0102 | -1.8909 | 34.7245
|  |  | 6.521 | 34.7189 | 412.5483 | 1000 | 873.915 | -1.8901 | 34.7227
|  |  | 6.522 | 34.717 | 412.583 | 1000 | 873.8199 | -1.8894 | 34.7208
|  |  | 6.523 | 34.7151 | 412.6177 | 1000 | 873.7248 | -1.8886 | 34.7189
|  |  | 6.524 | 34.7132 | 412.6524 | 1000 | 873.6297 | -1.8878 | 34.717
|  |  | 6.525 | 34.7113 | 412.6871 | 1000 | 873.5347 | -1.8871 | 34.7151
|  |  | 6.526 | 34.7094 | 412.7218 | 1000 | 873.4397 | -1.8863 | 34.7132
|  |  | 6.527 | 34.7075 | 412.7565 | 1000 | 873.3448 | -1.8856 | 34.7113
|  |  | 6.528 | 34.7057 | 412.7913 | 1000 | 873.2499 | -1.8848 | 34.7094
|  |  | 6.529 | 34.7038 | 412.826 | 1000 | 873.155 | -1.884 | 34.7075
|  |  | 6.53 | 34.7019 | 412.8607 | 1000 | 873.0602 | -1.8833 | 34.7057
|  |  | 6.531 | 34.7 | 412.8954 | 1000 | 872.9655 | -1.8825 | 34.7038
|  |  | 6.532 | 34.6981 | 412.9301 | 1000 | 872.8708 | -1.8818 | 34.7019
|  |  | 6.533 | 34.6962 | 412.9648 | 1000 | 872.7761 | -1.881 | 34.7
|  |  | 6.534 | 34.6944 | 412.9995 | 1000 | 872.6815 | -1.8803 | 34.6981
|  |  | 6.535 | 34.6925 | 413.0341 | 1000 | 872.5869 | -1.8795 | 34.6962
|  |  | 6.536 | 34.6906 | 413.0688 | 1000 | 872.4923 | -1.8787 | 34.6944
|  |  | 6.537 | 34.6887 | 413.1035 | 1000 | 872.3978 | -1.878 | 34.6925
|  |  | 6.538 | 34.6868 | 413.1382 | 1000 | 872.3034 | -1.8772 | 34.6906
|  |  | 6.539 | 34.685 | 413.1729 | 1000 | 872.209 | -1.8765 | 34.6887
|  |  | 6.54 | 34.6831 | 413.2076 | 1000 | 872.1146 | -1.8757 | 34.6868
|  |  | 6.541 | 34.6812 | 413.2423 | 1000 | 872.0203 | -1.875 | 34.685
|  |  | 6.542 | 34.6793 | 413.2769 | 1000 | 871.926 | -1.8742 | 34.6831
|  |  | 6.543 | 34.6775 | 413.3116 | 1000 | 871.8317 | -1.8735 | 34.6812
|  |  | 6.544 | 34.6756 | 413.3463 | 1000 | 871.7375 | -1.8727 | 34.6793
|  |  | 6.545 | 34.6737 | 413.381 | 1000 | 871.6434 | -1.8719 | 34.6775
|  |  | 6.546 | 34.6718 | 413.4156 | 1000 | 871.5493 | -1.8712 | 34.6756
|  |  | 6.547 | 34.67 | 413.4503 | 1000 | 871.4552 | -1.8704 | 34.6737
|  |  | 6.548 | 34.6681 | 413.485 | 1000 | 871.3612 | -1.8697 | 34.6718
|  |  | 6.549 | 34.6662 | 413.5197 | 1000 | 871.2672 | -1.8689 | 34.67
|  |  | 6.55 | 34.6644 | 413.5543 | 1000 | 871.1732 | -1.8682 | 34.6681
|  |  | 6.551 | 34.6625 | 413.589 | 1000 | 871.0793 | -1.8674 | 34.6662
|  |  | 6.552 | 34.6606 | 413.6236 | 1000 | 870.9855 | -1.8667 | 34.6644
|  |  | 6.553 | 34.6588 | 413.6583 | 1000 | 870.8917 | -1.8659 | 34.6625
|  |  | 6.554 | 34.6569 | 413.693 | 1000 | 870.7979 | -1.8652 | 34.6606
|  |  | 6.555 | 34.655 | 413.7276 | 1000 | 870.7042 | -1.8644 | 34.6588
|  |  | 6.556 | 34.6532 | 413.7623 | 1000 | 870.6105 | -1.8637 | 34.6569
|  |  | 6.557 | 34.6513 | 413.7969 | 1000 | 870.5168 | -1.8629 | 34.655
|  |  | 6.558 | 34.6494 | 413.8316 | 1000 | 870.4232 | -1.8622 | 34.6532
|  |  | 6.559 | 34.6476 | 413.8662 | 1000 | 870.3297 | -1.8614 | 34.6513
|  |  | 6.56 | 34.6457 | 413.9009 | 1000 | 870.2362 | -1.8607 | 34.6494
|  |  | 6.561 | 34.6439 | 413.9355 | 1000 | 870.1427 | -1.8599 | 34.6476
|  |  | 6.562 | 34.642 | 413.9702 | 1000 | 870.0493 | -1.8592 | 34.6457
|  |  | 6.563 | 34.6401 | 414.0048 | 1000 | 869.9559 | -1.8584 | 34.6439
|  |  | 6.564 | 34.6383 | 414.0394 | 1000 | 869.8625 | -1.8577 | 34.642
|  |  | 6.565 | 34.6364 | 414.0741 | 1000 | 869.7692 | -1.857 | 34.6401
|  |  | 6.566 | 34.6346 | 414.1087 | 1000 | 869.676 | -1.8562 | 34.6383
|  |  | 6.567 | 34.6327 | 414.1433 | 1000 | 869.5828 | -1.8555 | 34.6364
|  |  | 6.568 | 34.6309 | 414.178 | 1000 | 869.4896 | -1.8547 | 34.6346
|  |  | 6.569 | 34.629 | 414.2126 | 1000 | 869.3965 | -1.854 | 34.6327
|  |  | 6.57 | 34.6271 | 414.2472 | 1000 | 869.3034 | -1.8532 | 34.6309
|  |  | 6.571 | 34.6253 | 414.2819 | 1000 | 869.2103 | -1.8525 | 34.629
|  |  | 6.572 | 34.6234 | 414.3165 | 1000 | 869.1173 | -1.8517 | 34.6271
|  |  | 6.573 | 34.6216 | 414.3511 | 1000 | 869.0244 | -1.851 | 34.6253
|  |  | 6.574 | 34.6197 | 414.3857 | 1000 | 868.9314 | -1.8503 | 34.6234
|  |  | 6.575 | 34.6179 | 414.4203 | 1000 | 868.8386 | -1.8495 | 34.6216
|  |  | 6.576 | 34.616 | 414.455 | 1000 | 868.7457 | -1.8488 | 34.6197
|  |  | 6.577 | 34.6142 | 414.4896 | 1000 | 868.6529 | -1.848 | 34.6179
|  |  | 6.578 | 34.6123 | 414.5242 | 1000 | 868.5602 | -1.8473 | 34.616
|  |  | 6.579 | 34.6105 | 414.5588 | 1000 | 868.4675 | -1.8465 | 34.6142
|  |  | 6.58 | 34.6086 | 414.5934 | 1000 | 868.3748 | -1.8458 | 34.6123
|  |  | 6.581 | 34.6068 | 414.628 | 1000 | 868.2822 | -1.8451 | 34.6105
|  |  | 6.582 | 34.605 | 414.6626 | 1000 | 868.1896 | -1.8443 | 34.6086
|  |  | 6.583 | 34.6031 | 414.6972 | 1000 | 868.0971 | -1.8436 | 34.6068
|  |  | 6.584 | 34.6013 | 414.7318 | 1000 | 868.0046 | -1.8428 | 34.605
|  |  | 6.585 | 34.5994 | 414.7664 | 1000 | 867.9121 | -1.8421 | 34.6031
|  |  | 6.586 | 34.5976 | 414.801 | 1000 | 867.8197 | -1.8414 | 34.6013
|  |  | 6.587 | 34.5957 | 414.8356 | 1000 | 867.7273 | -1.8406 | 34.5994
|  |  | 6.588 | 34.5939 | 414.8702 | 1000 | 867.635 | -1.8399 | 34.5976
|  |  | 6.589 | 34.5921 | 414.9048 | 1000 | 867.5427 | -1.8391 | 34.5957
|  |  | 6.59 | 34.5902 | 414.9394 | 1000 | 867.4505 | -1.8384 | 34.5939
|  |  | 6.591 | 34.5884 | 414.974 | 1000 | 867.3583 | -1.8377 | 34.5921
|  |  | 6.592 | 34.5865 | 415.0086 | 1000 | 867.2661 | -1.8369 | 34.5902
|  |  | 6.593 | 34.5847 | 415.0432 | 1000 | 867.174 | -1.8362 | 34.5884
|  |  | 6.594 | 34.5829 | 415.0778 | 1000 | 867.0819 | -1.8355 | 34.5865
|  |  | 6.595 | 34.581 | 415.1123 | 1000 | 866.9899 | -1.8347 | 34.5847
|  |  | 6.596 | 34.5792 | 415.1469 | 1000 | 866.8979 | -1.834 | 34.5829
|  |  | 6.597 | 34.5774 | 415.1815 | 1000 | 866.8059 | -1.8332 | 34.581
|  |  | 6.598 | 34.5755 | 415.2161 | 1000 | 866.714 | -1.8325 | 34.5792
|  |  | 6.599 | 34.5737 | 415.2506 | 1000 | 866.6221 | -1.8318 | 34.5774
|  |  | 6.6 | 34.5719 | 415.2852 | 1000 | 866.5303 | -1.831 | 34.5755
|  |  | 6.601 | 34.57 | 415.3198 | 1000 | 866.4385 | -1.8303 | 34.5737
|  |  | 6.602 | 34.5682 | 415.3544 | 1000 | 866.3468 | -1.8296 | 34.5719
|  |  | 6.603 | 34.5664 | 415.3889 | 1000 | 866.2551 | -1.8288 | 34.57
|  |  | 6.604 | 34.5646 | 415.4235 | 1000 | 866.1634 | -1.8281 | 34.5682
|  |  | 6.605 | 34.5627 | 415.4581 | 1000 | 866.0718 | -1.8274 | 34.5664
|  |  | 6.606 | 34.5609 | 415.4926 | 1000 | 865.9802 | -1.8266 | 34.5646
|  |  | 6.607 | 34.5591 | 415.5272 | 1000 | 865.8887 | -1.8259 | 34.5627
|  |  | 6.608 | 34.5572 | 415.5617 | 1000 | 865.7972 | -1.8252 | 34.5609
|  |  | 6.609 | 34.5554 | 415.5963 | 1000 | 865.7057 | -1.8244 | 34.5591
|  |  | 6.61 | 34.5536 | 415.6308 | 1000 | 865.6143 | -1.8237 | 34.5572
|  |  | 6.611 | 34.5518 | 415.6654 | 1000 | 865.5229 | -1.823 | 34.5554
|  |  | 6.612 | 34.5499 | 415.6999 | 1000 | 865.4316 | -1.8223 | 34.5536
|  |  | 6.613 | 34.5481 | 415.7345 | 1000 | 865.3403 | -1.8215 | 34.5518
|  |  | 6.614 | 34.5463 | 415.769 | 1000 | 865.2491 | -1.8208 | 34.5499
|  |  | 6.615 | 34.5445 | 415.8036 | 1000 | 865.1579 | -1.8201 | 34.5481
|  |  | 6.616 | 34.5427 | 415.8381 | 1000 | 865.0667 | -1.8193 | 34.5463
|  |  | 6.617 | 34.5408 | 415.8727 | 1000 | 864.9756 | -1.8186 | 34.5445
|  |  | 6.618 | 34.539 | 415.9072 | 1000 | 864.8845 | -1.8179 | 34.5427
|  |  | 6.619 | 34.5372 | 415.9418 | 1000 | 864.7935 | -1.8171 | 34.5408
|  |  | 6.62 | 34.5354 | 415.9763 | 1000 | 864.7025 | -1.8164 | 34.539
|  |  | 6.621 | 34.5336 | 416.0108 | 1000 | 864.6115 | -1.8157 | 34.5372
|  |  | 6.622 | 34.5318 | 416.0454 | 1000 | 864.5206 | -1.815 | 34.5354
|  |  | 6.623 | 34.5299 | 416.0799 | 1000 | 864.4297 | -1.8142 | 34.5336
|  |  | 6.624 | 34.5281 | 416.1144 | 1000 | 864.3389 | -1.8135 | 34.5318
|  |  | 6.625 | 34.5263 | 416.1489 | 1000 | 864.2481 | -1.8128 | 34.5299
|  |  | 6.626 | 34.5245 | 416.1835 | 1000 | 864.1573 | -1.8121 | 34.5281
|  |  | 6.627 | 34.5227 | 416.218 | 1000 | 864.0666 | -1.8113 | 34.5263
|  |  | 6.628 | 34.5209 | 416.2525 | 1000 | 863.976 | -1.8106 | 34.5245
|  |  | 6.629 | 34.5191 | 416.287 | 1000 | 863.8853 | -1.8099 | 34.5227
|  |  | 6.63 | 34.5173 | 416.3216 | 1000 | 863.7947 | -1.8092 | 34.5209
|  |  | 6.631 | 34.5154 | 416.3561 | 1000 | 863.7042 | -1.8084 | 34.5191
|  |  | 6.632 | 34.5136 | 416.3906 | 1000 | 863.6137 | -1.8077 | 34.5173
|  |  | 6.633 | 34.5118 | 416.4251 | 1000 | 863.5232 | -1.807 | 34.5154
|  |  | 6.634 | 34.51 | 416.4596 | 1000 | 863.4328 | -1.8063 | 34.5136
|  |  | 6.635 | 34.5082 | 416.4941 | 1000 | 863.3424 | -1.8055 | 34.5118
|  |  | 6.636 | 34.5064 | 416.5286 | 1000 | 863.2521 | -1.8048 | 34.51
|  |  | 6.637 | 34.5046 | 416.5631 | 1000 | 863.1618 | -1.8041 | 34.5082
|  |  | 6.638 | 34.5028 | 416.5976 | 1000 | 863.0715 | -1.8034 | 34.5064
|  |  | 6.639 | 34.501 | 416.6321 | 1000 | 862.9813 | -1.8027 | 34.5046
|  |  | 6.64 | 34.4992 | 416.6666 | 1000 | 862.8911 | -1.8019 | 34.5028
|  |  | 6.641 | 34.4974 | 416.7011 | 1000 | 862.801 | -1.8012 | 34.501
|  |  | 6.642 | 34.4956 | 416.7356 | 1000 | 862.7109 | -1.8005 | 34.4992
|  |  | 6.643 | 34.4938 | 416.7701 | 1000 | 862.6208 | -1.7998 | 34.4974
|  |  | 6.644 | 34.492 | 416.8046 | 1000 | 862.5308 | -1.799 | 34.4956
|  |  | 6.645 | 34.4902 | 416.8391 | 1000 | 862.4408 | -1.7983 | 34.4938
|  |  | 6.646 | 34.4884 | 416.8736 | 1000 | 862.3509 | -1.7976 | 34.492
|  |  | 6.647 | 34.4866 | 416.9081 | 1000 | 862.261 | -1.7969 | 34.4902
|  |  | 6.648 | 34.4848 | 416.9426 | 1000 | 862.1712 | -1.7962 | 34.4884
|  |  | 6.649 | 34.483 | 416.9771 | 1000 | 862.0814 | -1.7955 | 34.4866
|  |  | 6.65 | 34.4812 | 417.0115 | 1000 | 861.9916 | -1.7947 | 34.4848
|  |  | 6.651 | 34.4794 | 417.046 | 1000 | 861.9019 | -1.794 | 34.483
|  |  | 6.652 | 34.4776 | 417.0805 | 1000 | 861.8122 | -1.7933 | 34.4812
|  |  | 6.653 | 34.4758 | 417.115 | 1000 | 861.7225 | -1.7926 | 34.4794
|  |  | 6.654 | 34.474 | 417.1494 | 1000 | 861.6329 | -1.7919 | 34.4776
|  |  | 6.655 | 34.4722 | 417.1839 | 1000 | 861.5433 | -1.7911 | 34.4758
|  |  | 6.656 | 34.4705 | 417.2184 | 1000 | 861.4538 | -1.7904 | 34.474
|  |  | 6.657 | 34.4687 | 417.2529 | 1000 | 861.3643 | -1.7897 | 34.4722
|  |  | 6.658 | 34.4669 | 417.2873 | 1000 | 861.2749 | -1.789 | 34.4705
|  |  | 6.659 | 34.4651 | 417.3218 | 1000 | 861.1855 | -1.7883 | 34.4687
|  |  | 6.66 | 34.4633 | 417.3563 | 1000 | 861.0961 | -1.7876 | 34.4669
|  |  | 6.661 | 34.4615 | 417.3907 | 1000 | 861.0068 | -1.7869 | 34.4651
|  |  | 6.662 | 34.4597 | 417.4252 | 1000 | 860.9175 | -1.7861 | 34.4633
|  |  | 6.663 | 34.4579 | 417.4596 | 1000 | 860.8283 | -1.7854 | 34.4615
|  |  | 6.664 | 34.4562 | 417.4941 | 1000 | 860.739 | -1.7847 | 34.4597
|  |  | 6.665 | 34.4544 | 417.5286 | 1000 | 860.6499 | -1.784 | 34.4579
|  |  | 6.666 | 34.4526 | 417.563 | 1000 | 860.5608 | -1.7833 | 34.4562
|  |  | 6.667 | 34.4508 | 417.5975 | 1000 | 860.4717 | -1.7826 | 34.4544
|  |  | 6.668 | 34.449 | 417.6319 | 1000 | 860.3826 | -1.7819 | 34.4526
|  |  | 6.669 | 34.4472 | 417.6664 | 1000 | 860.2936 | -1.7811 | 34.4508
|  |  | 6.67 | 34.4455 | 417.7008 | 1000 | 860.2047 | -1.7804 | 34.449
|  |  | 6.671 | 34.4437 | 417.7352 | 1000 | 860.1157 | -1.7797 | 34.4472
|  |  | 6.672 | 34.4419 | 417.7697 | 1000 | 860.0269 | -1.779 | 34.4455
|  |  | 6.673 | 34.4401 | 417.8041 | 1000 | 859.938 | -1.7783 | 34.4437
|  |  | 6.674 | 34.4383 | 417.8386 | 1000 | 859.8492 | -1.7776 | 34.4419
|  |  | 6.675 | 34.4366 | 417.873 | 1000 | 859.7604 | -1.7769 | 34.4401
|  |  | 6.676 | 34.4348 | 417.9074 | 1000 | 859.6717 | -1.7762 | 34.4383
|  |  | 6.677 | 34.433 | 417.9419 | 1000 | 859.583 | -1.7755 | 34.4366
|  |  | 6.678 | 34.4312 | 417.9763 | 1000 | 859.4944 | -1.7748 | 34.4348
|  |  | 6.679 | 34.4295 | 418.0107 | 1000 | 859.4058 | -1.774 | 34.433
|  |  | 6.68 | 34.4277 | 418.0452 | 1000 | 859.3172 | -1.7733 | 34.4312
|  |  | 6.681 | 34.4259 | 418.0796 | 1000 | 859.2287 | -1.7726 | 34.4295
|  |  | 6.682 | 34.4241 | 418.114 | 1000 | 859.1402 | -1.7719 | 34.4277
|  |  | 6.683 | 34.4224 | 418.1484 | 1000 | 859.0518 | -1.7712 | 34.4259
|  |  | 6.684 | 34.4206 | 418.1829 | 1000 | 858.9634 | -1.7705 | 34.4241
|  |  | 6.685 | 34.4188 | 418.2173 | 1000 | 858.875 | -1.7698 | 34.4224
|  |  | 6.686 | 34.4171 | 418.2517 | 1000 | 858.7867 | -1.7691 | 34.4206
|  |  | 6.687 | 34.4153 | 418.2861 | 1000 | 858.6984 | -1.7684 | 34.4188
|  |  | 6.688 | 34.4135 | 418.3205 | 1000 | 858.6102 | -1.7677 | 34.4171
|  |  | 6.689 | 34.4117 | 418.3549 | 1000 | 858.522 | -1.767 | 34.4153
|  |  | 6.69 | 34.41 | 418.3894 | 1000 | 858.4338 | -1.7663 | 34.4135
|  |  | 6.691 | 34.4082 | 418.4238 | 1000 | 858.3457 | -1.7656 | 34.4117
|  |  | 6.692 | 34.4064 | 418.4582 | 1000 | 858.2576 | -1.7649 | 34.41
|  |  | 6.693 | 34.4047 | 418.4926 | 1000 | 858.1695 | -1.7642 | 34.4082
|  |  | 6.694 | 34.4029 | 418.527 | 1000 | 858.0815 | -1.7635 | 34.4064
|  |  | 6.695 | 34.4012 | 418.5614 | 1000 | 857.9936 | -1.7627 | 34.4047
|  |  | 6.696 | 34.3994 | 418.5958 | 1000 | 857.9056 | -1.762 | 34.4029
|  |  | 6.697 | 34.3976 | 418.6302 | 1000 | 857.8178 | -1.7613 | 34.4012
|  |  | 6.698 | 34.3959 | 418.6646 | 1000 | 857.7299 | -1.7606 | 34.3994
|  |  | 6.699 | 34.3941 | 418.699 | 1000 | 857.6421 | -1.7599 | 34.3976
|  |  | 6.7 | 34.3923 | 418.7334 | 1000 | 857.5543 | -1.7592 | 34.3959
|  |  | 6.701 | 34.3906 | 418.7678 | 1000 | 857.4666 | -1.7585 | 34.3941
|  |  | 6.702 | 34.3888 | 418.8022 | 1000 | 857.3789 | -1.7578 | 34.3923
|  |  | 6.703 | 34.3871 | 418.8365 | 1000 | 857.2913 | -1.7571 | 34.3906
|  |  | 6.704 | 34.3853 | 418.8709 | 1000 | 857.2037 | -1.7564 | 34.3888
|  |  | 6.705 | 34.3836 | 418.9053 | 1000 | 857.1161 | -1.7557 | 34.3871
|  |  | 6.706 | 34.3818 | 418.9397 | 1000 | 857.0286 | -1.755 | 34.3853
|  |  | 6.707 | 34.38 | 418.9741 | 1000 | 856.9411 | -1.7543 | 34.3836
|  |  | 6.708 | 34.3783 | 419.0085 | 1000 | 856.8536 | -1.7536 | 34.3818
|  |  | 6.709 | 34.3765 | 419.0428 | 1000 | 856.7662 | -1.7529 | 34.38
|  |  | 6.71 | 34.3748 | 419.0772 | 1000 | 856.6788 | -1.7522 | 34.3783
|  |  | 6.711 | 34.373 | 419.1116 | 1000 | 856.5915 | -1.7515 | 34.3765
|  |  | 6.712 | 34.3713 | 419.146 | 1000 | 856.5042 | -1.7508 | 34.3748
|  |  | 6.713 | 34.3695 | 419.1803 | 1000 | 856.4169 | -1.7501 | 34.373
|  |  | 6.714 | 34.3678 | 419.2147 | 1000 | 856.3297 | -1.7494 | 34.3713
|  |  | 6.715 | 34.366 | 419.2491 | 1000 | 856.2425 | -1.7487 | 34.3695
|  |  | 6.716 | 34.3643 | 419.2834 | 1000 | 856.1554 | -1.748 | 34.3678
|  |  | 6.717 | 34.3625 | 419.3178 | 1000 | 856.0683 | -1.7473 | 34.366
|  |  | 6.718 | 34.3608 | 419.3521 | 1000 | 855.9812 | -1.7466 | 34.3643
|  |  | 6.719 | 34.359 | 419.3865 | 1000 | 855.8942 | -1.746 | 34.3625
|  |  | 6.72 | 34.3573 | 419.4209 | 1000 | 855.8072 | -1.7453 | 34.3608
|  |  | 6.721 | 34.3556 | 419.4552 | 1000 | 855.7203 | -1.7446 | 34.359
|  |  | 6.722 | 34.3538 | 419.4896 | 1000 | 855.6334 | -1.7439 | 34.3573
|  |  | 6.723 | 34.3521 | 419.5239 | 1000 | 855.5465 | -1.7432 | 34.3556
|  |  | 6.724 | 34.3503 | 419.5583 | 1000 | 855.4597 | -1.7425 | 34.3538
|  |  | 6.725 | 34.3486 | 419.5926 | 1000 | 855.3729 | -1.7418 | 34.3521
|  |  | 6.726 | 34.3468 | 419.627 | 1000 | 855.2862 | -1.7411 | 34.3503
|  |  | 6.727 | 34.3451 | 419.6613 | 1000 | 855.1995 | -1.7404 | 34.3486
|  |  | 6.728 | 34.3434 | 419.6957 | 1000 | 855.1128 | -1.7397 | 34.3468
|  |  | 6.729 | 34.3416 | 419.73 | 1000 | 855.0262 | -1.739 | 34.3451
|  |  | 6.73 | 34.3399 | 419.7644 | 1000 | 854.9396 | -1.7383 | 34.3434
|  |  | 6.731 | 34.3381 | 419.7987 | 1000 | 854.853 | -1.7376 | 34.3416
|  |  | 6.732 | 34.3364 | 419.833 | 1000 | 854.7665 | -1.7369 | 34.3399
|  |  | 6.733 | 34.3347 | 419.8674 | 1000 | 854.68 | -1.7362 | 34.3381
|  |  | 6.734 | 34.3329 | 419.9017 | 1000 | 854.5936 | -1.7355 | 34.3364
|  |  | 6.735 | 34.3312 | 419.936 | 1000 | 854.5072 | -1.7349 | 34.3347
|  |  | 6.736 | 34.3295 | 419.9704 | 1000 | 854.4208 | -1.7342 | 34.3329
|  |  | 6.737 | 34.3277 | 420.0047 | 1000 | 854.3345 | -1.7335 | 34.3312
|  |  | 6.738 | 34.326 | 420.039 | 1000 | 854.2482 | -1.7328 | 34.3295
|  |  | 6.739 | 34.3243 | 420.0733 | 1000 | 854.162 | -1.7321 | 34.3277
|  |  | 6.74 | 34.3225 | 420.1077 | 1000 | 854.0758 | -1.7314 | 34.326
|  |  | 6.741 | 34.3208 | 420.142 | 1000 | 853.9896 | -1.7307 | 34.3243
|  |  | 6.742 | 34.3191 | 420.1763 | 1000 | 853.9035 | -1.73 | 34.3225
|  |  | 6.743 | 34.3173 | 420.2106 | 1000 | 853.8174 | -1.7293 | 34.3208
|  |  | 6.744 | 34.3156 | 420.2449 | 1000 | 853.7313 | -1.7287 | 34.3191
|  |  | 6.745 | 34.3139 | 420.2793 | 1000 | 853.6453 | -1.728 | 34.3173
|  |  | 6.746 | 34.3121 | 420.3136 | 1000 | 853.5594 | -1.7273 | 34.3156
|  |  | 6.747 | 34.3104 | 420.3479 | 1000 | 853.4734 | -1.7266 | 34.3139
|  |  | 6.748 | 34.3087 | 420.3822 | 1000 | 853.3875 | -1.7259 | 34.3121
|  |  | 6.749 | 34.307 | 420.4165 | 1000 | 853.3017 | -1.7252 | 34.3104
|  |  | 6.75 | 34.3052 | 420.4508 | 1000 | 853.2158 | -1.7245 | 34.3087
|  |  | 6.751 | 34.3035 | 420.4851 | 1000 | 853.1301 | -1.7238 | 34.307
|  |  | 6.752 | 34.3018 | 420.5194 | 1000 | 853.0443 | -1.7232 | 34.3052
|  |  | 6.753 | 34.3001 | 420.5537 | 1000 | 852.9586 | -1.7225 | 34.3035
|  |  | 6.754 | 34.2983 | 420.588 | 1000 | 852.873 | -1.7218 | 34.3018
|  |  | 6.755 | 34.2966 | 420.6223 | 1000 | 852.7873 | -1.7211 | 34.3001
|  |  | 6.756 | 34.2949 | 420.6566 | 1000 | 852.7017 | -1.7204 | 34.2983
|  |  | 6.757 | 34.2932 | 420.6909 | 1000 | 852.6162 | -1.7197 | 34.2966
|  |  | 6.758 | 34.2915 | 420.7252 | 1000 | 852.5307 | -1.719 | 34.2949
|  |  | 6.759 | 34.2897 | 420.7595 | 1000 | 852.4452 | -1.7184 | 34.2932
|  |  | 6.76 | 34.288 | 420.7938 | 1000 | 852.3598 | -1.7177 | 34.2915
|  |  | 6.761 | 34.2863 | 420.8281 | 1000 | 852.2744 | -1.717 | 34.2897
|  |  | 6.762 | 34.2846 | 420.8623 | 1000 | 852.189 | -1.7163 | 34.288
|  |  | 6.763 | 34.2829 | 420.8966 | 1000 | 852.1037 | -1.7156 | 34.2863
|  |  | 6.764 | 34.2812 | 420.9309 | 1000 | 852.0184 | -1.7149 | 34.2846
|  |  | 6.765 | 34.2794 | 420.9652 | 1000 | 851.9332 | -1.7143 | 34.2829
|  |  | 6.766 | 34.2777 | 420.9995 | 1000 | 851.848 | -1.7136 | 34.2812
|  |  | 6.767 | 34.276 | 421.0337 | 1000 | 851.7628 | -1.7129 | 34.2794
|  |  | 6.768 | 34.2743 | 421.068 | 1000 | 851.6777 | -1.7122 | 34.2777
|  |  | 6.769 | 34.2726 | 421.1023 | 1000 | 851.5926 | -1.7115 | 34.276
|  |  | 6.77 | 34.2709 | 421.1366 | 1000 | 851.5075 | -1.7109 | 34.2743
|  |  | 6.771 | 34.2692 | 421.1708 | 1000 | 851.4225 | -1.7102 | 34.2726
|  |  | 6.772 | 34.2675 | 421.2051 | 1000 | 851.3375 | -1.7095 | 34.2709
|  |  | 6.773 | 34.2657 | 421.2394 | 1000 | 851.2526 | -1.7088 | 34.2692
|  |  | 6.774 | 34.264 | 421.2736 | 1000 | 851.1677 | -1.7081 | 34.2675
|  |  | 6.775 | 34.2623 | 421.3079 | 1000 | 851.0828 | -1.7075 | 34.2657
|  |  | 6.776 | 34.2606 | 421.3422 | 1000 | 850.998 | -1.7068 | 34.264
|  |  | 6.777 | 34.2589 | 421.3764 | 1000 | 850.9132 | -1.7061 | 34.2623
|  |  | 6.778 | 34.2572 | 421.4107 | 1000 | 850.8285 | -1.7054 | 34.2606
|  |  | 6.779 | 34.2555 | 421.4449 | 1000 | 850.7438 | -1.7048 | 34.2589
|  |  | 6.78 | 34.2538 | 421.4792 | 1000 | 850.6591 | -1.7041 | 34.2572
|  |  | 6.781 | 34.2521 | 421.5134 | 1000 | 850.5744 | -1.7034 | 34.2555
|  |  | 6.782 | 34.2504 | 421.5477 | 1000 | 850.4898 | -1.7027 | 34.2538
|  |  | 6.783 | 34.2487 | 421.5819 | 1000 | 850.4053 | -1.702 | 34.2521
|  |  | 6.784 | 34.247 | 421.6162 | 1000 | 850.3208 | -1.7014 | 34.2504
|  |  | 6.785 | 34.2453 | 421.6504 | 1000 | 850.2363 | -1.7007 | 34.2487
|  |  | 6.786 | 34.2436 | 421.6847 | 1000 | 850.1518 | -1.7 | 34.247
|  |  | 6.787 | 34.2419 | 421.7189 | 1000 | 850.0674 | -1.6993 | 34.2453
|  |  | 6.788 | 34.2402 | 421.7532 | 1000 | 849.9831 | -1.6987 | 34.2436
|  |  | 6.789 | 34.2385 | 421.7874 | 1000 | 849.8987 | -1.698 | 34.2419
|  |  | 6.79 | 34.2368 | 421.8216 | 1000 | 849.8144 | -1.6973 | 34.2402
|  |  | 6.791 | 34.2351 | 421.8559 | 1000 | 849.7302 | -1.6966 | 34.2385
|  |  | 6.792 | 34.2334 | 421.8901 | 1000 | 849.6459 | -1.696 | 34.2368
|  |  | 6.793 | 34.2317 | 421.9243 | 1000 | 849.5618 | -1.6953 | 34.2351
|  |  | 6.794 | 34.23 | 421.9586 | 1000 | 849.4776 | -1.6946 | 34.2334
|  |  | 6.795 | 34.2283 | 421.9928 | 1000 | 849.3935 | -1.6939 | 34.2317
|  |  | 6.796 | 34.2266 | 422.027 | 1000 | 849.3094 | -1.6933 | 34.23
|  |  | 6.797 | 34.2249 | 422.0613 | 1000 | 849.2254 | -1.6926 | 34.2283
|  |  | 6.798 | 34.2232 | 422.0955 | 1000 | 849.1414 | -1.6919 | 34.2266
|  |  | 6.799 | 34.2215 | 422.1297 | 1000 | 849.0575 | -1.6913 | 34.2249
|  |  | 6.8 | 34.2198 | 422.1639 | 1000 | 848.9735 | -1.6906 | 34.2232
|  |  | 6.801 | 34.2182 | 422.1981 | 1000 | 848.8896 | -1.6899 | 34.2215
|  |  | 6.802 | 34.2165 | 422.2324 | 1000 | 848.8058 | -1.6892 | 34.2198
|  |  | 6.803 | 34.2148 | 422.2666 | 1000 | 848.722 | -1.6886 | 34.2182
|  |  | 6.804 | 34.2131 | 422.3008 | 1000 | 848.6382 | -1.6879 | 34.2165
|  |  | 6.805 | 34.2114 | 422.335 | 1000 | 848.5545 | -1.6872 | 34.2148
|  |  | 6.806 | 34.2097 | 422.3692 | 1000 | 848.4708 | -1.6866 | 34.2131
|  |  | 6.807 | 34.208 | 422.4034 | 1000 | 848.3871 | -1.6859 | 34.2114
|  |  | 6.808 | 34.2063 | 422.4376 | 1000 | 848.3035 | -1.6852 | 34.2097
|  |  | 6.809 | 34.2047 | 422.4718 | 1000 | 848.2199 | -1.6846 | 34.208
|  |  | 6.81 | 34.203 | 422.506 | 1000 | 848.1364 | -1.6839 | 34.2063
|  |  | 6.811 | 34.2013 | 422.5402 | 1000 | 848.0529 | -1.6832 | 34.2047
|  |  | 6.812 | 34.1996 | 422.5744 | 1000 | 847.9694 | -1.6826 | 34.203
|  |  | 6.813 | 34.1979 | 422.6086 | 1000 | 847.886 | -1.6819 | 34.2013
|  |  | 6.814 | 34.1962 | 422.6428 | 1000 | 847.8026 | -1.6812 | 34.1996
|  |  | 6.815 | 34.1946 | 422.677 | 1000 | 847.7192 | -1.6806 | 34.1979
|  |  | 6.816 | 34.1929 | 422.7112 | 1000 | 847.6359 | -1.6799 | 34.1962
|  |  | 6.817 | 34.1912 | 422.7454 | 1000 | 847.5526 | -1.6792 | 34.1946
|  |  | 6.818 | 34.1895 | 422.7796 | 1000 | 847.4694 | -1.6786 | 34.1929
|  |  | 6.819 | 34.1878 | 422.8138 | 1000 | 847.3861 | -1.6779 | 34.1912
|  |  | 6.82 | 34.1862 | 422.848 | 1000 | 847.303 | -1.6772 | 34.1895
|  |  | 6.821 | 34.1845 | 422.8822 | 1000 | 847.2198 | -1.6766 | 34.1878
|  |  | 6.822 | 34.1828 | 422.9164 | 1000 | 847.1367 | -1.6759 | 34.1862
|  |  | 6.823 | 34.1811 | 422.9505 | 1000 | 847.0537 | -1.6752 | 34.1845
|  |  | 6.824 | 34.1795 | 422.9847 | 1000 | 846.9706 | -1.6746 | 34.1828
|  |  | 6.825 | 34.1778 | 423.0189 | 1000 | 846.8876 | -1.6739 | 34.1811
|  |  | 6.826 | 34.1761 | 423.0531 | 1000 | 846.8047 | -1.6732 | 34.1795
|  |  | 6.827 | 34.1744 | 423.0872 | 1000 | 846.7218 | -1.6726 | 34.1778
|  |  | 6.828 | 34.1728 | 423.1214 | 1000 | 846.6389 | -1.6719 | 34.1761
|  |  | 6.829 | 34.1711 | 423.1556 | 1000 | 846.5561 | -1.6712 | 34.1744
|  |  | 6.83 | 34.1694 | 423.1898 | 1000 | 846.4732 | -1.6706 | 34.1728
|  |  | 6.831 | 34.1678 | 423.2239 | 1000 | 846.3905 | -1.6699 | 34.1711
|  |  | 6.832 | 34.1661 | 423.2581 | 1000 | 846.3078 | -1.6693 | 34.1694
|  |  | 6.833 | 34.1644 | 423.2923 | 1000 | 846.2251 | -1.6686 | 34.1678
|  |  | 6.834 | 34.1627 | 423.3264 | 1000 | 846.1424 | -1.6679 | 34.1661
|  |  | 6.835 | 34.1611 | 423.3606 | 1000 | 846.0598 | -1.6673 | 34.1644
|  |  | 6.836 | 34.1594 | 423.3947 | 1000 | 845.9772 | -1.6666 | 34.1627
|  |  | 6.837 | 34.1577 | 423.4289 | 1000 | 845.8946 | -1.666 | 34.1611
|  |  | 6.838 | 34.1561 | 423.4631 | 1000 | 845.8121 | -1.6653 | 34.1594
|  |  | 6.839 | 34.1544 | 423.4972 | 1000 | 845.7297 | -1.6646 | 34.1577
|  |  | 6.84 | 34.1527 | 423.5314 | 1000 | 845.6472 | -1.664 | 34.1561
|  |  | 6.841 | 34.1511 | 423.5655 | 1000 | 845.5648 | -1.6633 | 34.1544
|  |  | 6.842 | 34.1494 | 423.5997 | 1000 | 845.4825 | -1.6627 | 34.1527
|  |  | 6.843 | 34.1478 | 423.6338 | 1000 | 845.4001 | -1.662 | 34.1511
|  |  | 6.844 | 34.1461 | 423.668 | 1000 | 845.3178 | -1.6613 | 34.1494
|  |  | 6.845 | 34.1444 | 423.7021 | 1000 | 845.2356 | -1.6607 | 34.1478
|  |  | 6.846 | 34.1428 | 423.7363 | 1000 | 845.1534 | -1.66 | 34.1461
|  |  | 6.847 | 34.1411 | 423.7704 | 1000 | 845.0712 | -1.6594 | 34.1444
|  |  | 6.848 | 34.1395 | 423.8045 | 1000 | 844.989 | -1.6587 | 34.1428
|  |  | 6.849 | 34.1378 | 423.8387 | 1000 | 844.9069 | -1.6581 | 34.1411
|  |  | 6.85 | 34.1361 | 423.8728 | 1000 | 844.8249 | -1.6574 | 34.1395
|  |  | 6.851 | 34.1345 | 423.907 | 1000 | 844.7428 | -1.6567 | 34.1378
|  |  | 6.852 | 34.1328 | 423.9411 | 1000 | 844.6608 | -1.6561 | 34.1361
|  |  | 6.853 | 34.1312 | 423.9752 | 1000 | 844.5789 | -1.6554 | 34.1345
|  |  | 6.854 | 34.1295 | 424.0093 | 1000 | 844.4969 | -1.6548 | 34.1328
|  |  | 6.855 | 34.1279 | 424.0435 | 1000 | 844.4151 | -1.6541 | 34.1312
|  |  | 6.856 | 34.1262 | 424.0776 | 1000 | 844.3332 | -1.6535 | 34.1295
|  |  | 6.857 | 34.1245 | 424.1117 | 1000 | 844.2514 | -1.6528 | 34.1279
|  |  | 6.858 | 34.1229 | 424.1459 | 1000 | 844.1696 | -1.6522 | 34.1262
|  |  | 6.859 | 34.1212 | 424.18 | 1000 | 844.0879 | -1.6515 | 34.1245
|  |  | 6.86 | 34.1196 | 424.2141 | 1000 | 844.0062 | -1.6508 | 34.1229
|  |  | 6.861 | 34.1179 | 424.2482 | 1000 | 843.9245 | -1.6502 | 34.1212
|  |  | 6.862 | 34.1163 | 424.2823 | 1000 | 843.8428 | -1.6495 | 34.1196
|  |  | 6.863 | 34.1146 | 424.3164 | 1000 | 843.7612 | -1.6489 | 34.1179
|  |  | 6.864 | 34.113 | 424.3506 | 1000 | 843.6797 | -1.6482 | 34.1163
|  |  | 6.865 | 34.1113 | 424.3847 | 1000 | 843.5982 | -1.6476 | 34.1146
|  |  | 6.866 | 34.1097 | 424.4188 | 1000 | 843.5167 | -1.6469 | 34.113
|  |  | 6.867 | 34.108 | 424.4529 | 1000 | 843.4352 | -1.6463 | 34.1113
|  |  | 6.868 | 34.1064 | 424.487 | 1000 | 843.3538 | -1.6456 | 34.1097
|  |  | 6.869 | 34.1048 | 424.5211 | 1000 | 843.2724 | -1.645 | 34.108
|  |  | 6.87 | 34.1031 | 424.5552 | 1000 | 843.1911 | -1.6443 | 34.1064
|  |  | 6.871 | 34.1015 | 424.5893 | 1000 | 843.1098 | -1.6437 | 34.1048
|  |  | 6.872 | 34.0998 | 424.6234 | 1000 | 843.0285 | -1.643 | 34.1031
|  |  | 6.873 | 34.0982 | 424.6575 | 1000 | 842.9473 | -1.6424 | 34.1015
|  |  | 6.874 | 34.0965 | 424.6916 | 1000 | 842.8661 | -1.6417 | 34.0998
|  |  | 6.875 | 34.0949 | 424.7257 | 1000 | 842.7849 | -1.6411 | 34.0982
|  |  | 6.876 | 34.0933 | 424.7598 | 1000 | 842.7038 | -1.6404 | 34.0965
|  |  | 6.877 | 34.0916 | 424.7939 | 1000 | 842.6227 | -1.6398 | 34.0949
|  |  | 6.878 | 34.09 | 424.828 | 1000 | 842.5416 | -1.6391 | 34.0933
|  |  | 6.879 | 34.0883 | 424.8621 | 1000 | 842.4606 | -1.6385 | 34.0916
|  |  | 6.88 | 34.0867 | 424.8962 | 1000 | 842.3796 | -1.6378 | 34.09
|  |  | 6.881 | 34.0851 | 424.9302 | 1000 | 842.2987 | -1.6372 | 34.0883
|  |  | 6.882 | 34.0834 | 424.9643 | 1000 | 842.2177 | -1.6365 | 34.0867
|  |  | 6.883 | 34.0818 | 424.9984 | 1000 | 842.1369 | -1.6359 | 34.0851
|  |  | 6.884 | 34.0801 | 425.0325 | 1000 | 842.056 | -1.6352 | 34.0834
|  |  | 6.885 | 34.0785 | 425.0666 | 1000 | 841.9752 | -1.6346 | 34.0818
|  |  | 6.886 | 34.0769 | 425.1006 | 1000 | 841.8944 | -1.634 | 34.0801
|  |  | 6.887 | 34.0752 | 425.1347 | 1000 | 841.8137 | -1.6333 | 34.0785
|  |  | 6.888 | 34.0736 | 425.1688 | 1000 | 841.733 | -1.6327 | 34.0769
|  |  | 6.889 | 34.072 | 425.2029 | 1000 | 841.6523 | -1.632 | 34.0752
|  |  | 6.89 | 34.0703 | 425.2369 | 1000 | 841.5717 | -1.6314 | 34.0736
|  |  | 6.891 | 34.0687 | 425.271 | 1000 | 841.4911 | -1.6307 | 34.072
|  |  | 6.892 | 34.0671 | 425.3051 | 1000 | 841.4106 | -1.6301 | 34.0703
|  |  | 6.893 | 34.0655 | 425.3391 | 1000 | 841.3301 | -1.6294 | 34.0687
|  |  | 6.894 | 34.0638 | 425.3732 | 1000 | 841.2496 | -1.6288 | 34.0671
|  |  | 6.895 | 34.0622 | 425.4073 | 1000 | 841.1691 | -1.6282 | 34.0655
|  |  | 6.896 | 34.0606 | 425.4413 | 1000 | 841.0887 | -1.6275 | 34.0638
|  |  | 6.897 | 34.0589 | 425.4754 | 1000 | 841.0083 | -1.6269 | 34.0622
|  |  | 6.898 | 34.0573 | 425.5095 | 1000 | 840.928 | -1.6262 | 34.0606
|  |  | 6.899 | 34.0557 | 425.5435 | 1000 | 840.8477 | -1.6256 | 34.0589
|  |  | 6.9 | 34.0541 | 425.5776 | 1000 | 840.7674 | -1.6249 | 34.0573
|  |  | 6.901 | 34.0524 | 425.6116 | 1000 | 840.6872 | -1.6243 | 34.0557
|  |  | 6.902 | 34.0508 | 425.6457 | 1000 | 840.607 | -1.6237 | 34.0541
|  |  | 6.903 | 34.0492 | 425.6797 | 1000 | 840.5268 | -1.623 | 34.0524
|  |  | 6.904 | 34.0476 | 425.7138 | 1000 | 840.4467 | -1.6224 | 34.0508
|  |  | 6.905 | 34.0459 | 425.7478 | 1000 | 840.3666 | -1.6217 | 34.0492
|  |  | 6.906 | 34.0443 | 425.7819 | 1000 | 840.2865 | -1.6211 | 34.0476
|  |  | 6.907 | 34.0427 | 425.8159 | 1000 | 840.2065 | -1.6205 | 34.0459
|  |  | 6.908 | 34.0411 | 425.8499 | 1000 | 840.1265 | -1.6198 | 34.0443
|  |  | 6.909 | 34.0395 | 425.884 | 1000 | 840.0466 | -1.6192 | 34.0427
|  |  | 6.91 | 34.0378 | 425.918 | 1000 | 839.9667 | -1.6185 | 34.0411
|  |  | 6.911 | 34.0362 | 425.9521 | 1000 | 839.8868 | -1.6179 | 34.0395
|  |  | 6.912 | 34.0346 | 425.9861 | 1000 | 839.8069 | -1.6173 | 34.0378
|  |  | 6.913 | 34.033 | 426.0201 | 1000 | 839.7271 | -1.6166 | 34.0362
|  |  | 6.914 | 34.0314 | 426.0542 | 1000 | 839.6473 | -1.616 | 34.0346
|  |  | 6.915 | 34.0298 | 426.0882 | 1000 | 839.5676 | -1.6153 | 34.033
|  |  | 6.916 | 34.0281 | 426.1222 | 1000 | 839.4879 | -1.6147 | 34.0314
|  |  | 6.917 | 34.0265 | 426.1562 | 1000 | 839.4082 | -1.6141 | 34.0298
|  |  | 6.918 | 34.0249 | 426.1903 | 1000 | 839.3286 | -1.6134 | 34.0281
|  |  | 6.919 | 34.0233 | 426.2243 | 1000 | 839.249 | -1.6128 | 34.0265
|  |  | 6.92 | 34.0217 | 426.2583 | 1000 | 839.1694 | -1.6122 | 34.0249
|  |  | 6.921 | 34.0201 | 426.2923 | 1000 | 839.0899 | -1.6115 | 34.0233
|  |  | 6.922 | 34.0185 | 426.3264 | 1000 | 839.0104 | -1.6109 | 34.0217
|  |  | 6.923 | 34.0169 | 426.3604 | 1000 | 838.931 | -1.6102 | 34.0201
|  |  | 6.924 | 34.0152 | 426.3944 | 1000 | 838.8515 | -1.6096 | 34.0185
|  |  | 6.925 | 34.0136 | 426.4284 | 1000 | 838.7722 | -1.609 | 34.0169
|  |  | 6.926 | 34.012 | 426.4624 | 1000 | 838.6928 | -1.6083 | 34.0152
|  |  | 6.927 | 34.0104 | 426.4964 | 1000 | 838.6135 | -1.6077 | 34.0136
|  |  | 6.928 | 34.0088 | 426.5304 | 1000 | 838.5342 | -1.6071 | 34.012
|  |  | 6.929 | 34.0072 | 426.5645 | 1000 | 838.455 | -1.6064 | 34.0104
|  |  | 6.93 | 34.0056 | 426.5985 | 1000 | 838.3757 | -1.6058 | 34.0088
|  |  | 6.931 | 34.004 | 426.6325 | 1000 | 838.2966 | -1.6052 | 34.0072
|  |  | 6.932 | 34.0024 | 426.6665 | 1000 | 838.2174 | -1.6045 | 34.0056
|  |  | 6.933 | 34.0008 | 426.7005 | 1000 | 838.1383 | -1.6039 | 34.004
|  |  | 6.934 | 33.9992 | 426.7345 | 1000 | 838.0592 | -1.6033 | 34.0024
|  |  | 6.935 | 33.9976 | 426.7685 | 1000 | 837.9802 | -1.6026 | 34.0008
|  |  | 6.936 | 33.996 | 426.8025 | 1000 | 837.9012 | -1.602 | 33.9992
|  |  | 6.937 | 33.9944 | 426.8365 | 1000 | 837.8222 | -1.6014 | 33.9976
|  |  | 6.938 | 33.9928 | 426.8705 | 1000 | 837.7433 | -1.6007 | 33.996
|  |  | 6.939 | 33.9912 | 426.9044 | 1000 | 837.6644 | -1.6001 | 33.9944
|  |  | 6.94 | 33.9896 | 426.9384 | 1000 | 837.5855 | -1.5995 | 33.9928
|  |  | 6.941 | 33.988 | 426.9724 | 1000 | 837.5067 | -1.5989 | 33.9912
|  |  | 6.942 | 33.9864 | 427.0064 | 1000 | 837.4279 | -1.5982 | 33.9896
|  |  | 6.943 | 33.9848 | 427.0404 | 1000 | 837.3492 | -1.5976 | 33.988
|  |  | 6.944 | 33.9832 | 427.0744 | 1000 | 837.2704 | -1.597 | 33.9864
|  |  | 6.945 | 33.9816 | 427.1084 | 1000 | 837.1917 | -1.5963 | 33.9848
|  |  | 6.946 | 33.98 | 427.1423 | 1000 | 837.1131 | -1.5957 | 33.9832
|  |  | 6.947 | 33.9784 | 427.1763 | 1000 | 837.0345 | -1.5951 | 33.9816
|  |  | 6.948 | 33.9768 | 427.2103 | 1000 | 836.9559 | -1.5944 | 33.98
|  |  | 6.949 | 33.9752 | 427.2443 | 1000 | 836.8773 | -1.5938 | 33.9784
|  |  | 6.95 | 33.9736 | 427.2782 | 1000 | 836.7988 | -1.5932 | 33.9768
|  |  | 6.951 | 33.972 | 427.3122 | 1000 | 836.7203 | -1.5926 | 33.9752
|  |  | 6.952 | 33.9704 | 427.3462 | 1000 | 836.6419 | -1.5919 | 33.9736
|  |  | 6.953 | 33.9688 | 427.3802 | 1000 | 836.5635 | -1.5913 | 33.972
|  |  | 6.954 | 33.9672 | 427.4141 | 1000 | 836.4851 | -1.5907 | 33.9704
|  |  | 6.955 | 33.9656 | 427.4481 | 1000 | 836.4068 | -1.5901 | 33.9688
|  |  | 6.956 | 33.964 | 427.4821 | 1000 | 836.3284 | -1.5894 | 33.9672
|  |  | 6.957 | 33.9625 | 427.516 | 1000 | 836.2502 | -1.5888 | 33.9656
|  |  | 6.958 | 33.9609 | 427.55 | 1000 | 836.1719 | -1.5882 | 33.964
|  |  | 6.959 | 33.9593 | 427.5839 | 1000 | 836.0937 | -1.5875 | 33.9625
|  |  | 6.96 | 33.9577 | 427.6179 | 1000 | 836.0156 | -1.5869 | 33.9609
|  |  | 6.961 | 33.9561 | 427.6519 | 1000 | 835.9374 | -1.5863 | 33.9593
|  |  | 6.962 | 33.9545 | 427.6858 | 1000 | 835.8593 | -1.5857 | 33.9577
|  |  | 6.963 | 33.9529 | 427.7198 | 1000 | 835.7813 | -1.5851 | 33.9561
|  |  | 6.964 | 33.9513 | 427.7537 | 1000 | 835.7032 | -1.5844 | 33.9545
|  |  | 6.965 | 33.9498 | 427.7877 | 1000 | 835.6252 | -1.5838 | 33.9529
|  |  | 6.966 | 33.9482 | 427.8216 | 1000 | 835.5473 | -1.5832 | 33.9513
|  |  | 6.967 | 33.9466 | 427.8556 | 1000 | 835.4693 | -1.5826 | 33.9498
|  |  | 6.968 | 33.945 | 427.8895 | 1000 | 835.3914 | -1.5819 | 33.9482
|  |  | 6.969 | 33.9434 | 427.9235 | 1000 | 835.3136 | -1.5813 | 33.9466
|  |  | 6.97 | 33.9419 | 427.9574 | 1000 | 835.2357 | -1.5807 | 33.945
|  |  | 6.971 | 33.9403 | 427.9913 | 1000 | 835.1579 | -1.5801 | 33.9434
|  |  | 6.972 | 33.9387 | 428.0253 | 1000 | 835.0802 | -1.5794 | 33.9419
|  |  | 6.973 | 33.9371 | 428.0592 | 1000 | 835.0025 | -1.5788 | 33.9403
|  |  | 6.974 | 33.9355 | 428.0932 | 1000 | 834.9248 | -1.5782 | 33.9387
|  |  | 6.975 | 33.934 | 428.1271 | 1000 | 834.8471 | -1.5776 | 33.9371
|  |  | 6.976 | 33.9324 | 428.161 | 1000 | 834.7695 | -1.577 | 33.9355
|  |  | 6.977 | 33.9308 | 428.195 | 1000 | 834.6919 | -1.5763 | 33.934
|  |  | 6.978 | 33.9292 | 428.2289 | 1000 | 834.6144 | -1.5757 | 33.9324
|  |  | 6.979 | 33.9276 | 428.2628 | 1000 | 834.5368 | -1.5751 | 33.9308
|  |  | 6.98 | 33.9261 | 428.2967 | 1000 | 834.4594 | -1.5745 | 33.9292
|  |  | 6.981 | 33.9245 | 428.3307 | 1000 | 834.3819 | -1.5739 | 33.9276
|  |  | 6.982 | 33.9229 | 428.3646 | 1000 | 834.3045 | -1.5732 | 33.9261
|  |  | 6.983 | 33.9214 | 428.3985 | 1000 | 834.2271 | -1.5726 | 33.9245
|  |  | 6.984 | 33.9198 | 428.4324 | 1000 | 834.1498 | -1.572 | 33.9229
|  |  | 6.985 | 33.9182 | 428.4664 | 1000 | 834.0724 | -1.5714 | 33.9214
|  |  | 6.986 | 33.9166 | 428.5003 | 1000 | 833.9952 | -1.5708 | 33.9198
|  |  | 6.987 | 33.9151 | 428.5342 | 1000 | 833.9179 | -1.5701 | 33.9182
|  |  | 6.988 | 33.9135 | 428.5681 | 1000 | 833.8407 | -1.5695 | 33.9166
|  |  | 6.989 | 33.9119 | 428.602 | 1000 | 833.7635 | -1.5689 | 33.9151
|  |  | 6.99 | 33.9104 | 428.6359 | 1000 | 833.6864 | -1.5683 | 33.9135
|  |  | 6.991 | 33.9088 | 428.6698 | 1000 | 833.6093 | -1.5677 | 33.9119
|  |  | 6.992 | 33.9072 | 428.7037 | 1000 | 833.5322 | -1.5671 | 33.9104
|  |  | 6.993 | 33.9057 | 428.7376 | 1000 | 833.4551 | -1.5664 | 33.9088
|  |  | 6.994 | 33.9041 | 428.7716 | 1000 | 833.3781 | -1.5658 | 33.9072
|  |  | 6.995 | 33.9025 | 428.8055 | 1000 | 833.3012 | -1.5652 | 33.9057
|  |  | 6.996 | 33.901 | 428.8394 | 1000 | 833.2242 | -1.5646 | 33.9041
|  |  | 6.997 | 33.8994 | 428.8733 | 1000 | 833.1473 | -1.564 | 33.9025
|  |  | 6.998 | 33.8978 | 428.9072 | 1000 | 833.0704 | -1.5634 | 33.901
|  |  | 6.999 | 33.8963 | 428.9411 | 1000 | 832.9936 | -1.5627 | 33.8994
|  |  | 7 | 33.8947 | 428.9749 | 1000 | 832.9168 | -1.5621 | 33.8978
|  |  | 7.001 | 33.8931 | 429.0088 | 1000 | 832.84 | -1.5615 | 33.8963
|  |  | 7.002 | 33.8916 | 429.0427 | 1000 | 832.7633 | -1.5609 | 33.8947
|  |  | 7.003 | 33.89 | 429.0766 | 1000 | 832.6866 | -1.5603 | 33.8931
|  |  | 7.004 | 33.8885 | 429.1105 | 1000 | 832.6099 | -1.5597 | 33.8916
|  |  | 7.005 | 33.8869 | 429.1444 | 1000 | 832.5333 | -1.5591 | 33.89
|  |  | 7.006 | 33.8853 | 429.1783 | 1000 | 832.4567 | -1.5585 | 33.8885
|  |  | 7.007 | 33.8838 | 429.2122 | 1000 | 832.3801 | -1.5578 | 33.8869
|  |  | 7.008 | 33.8822 | 429.2461 | 1000 | 832.3035 | -1.5572 | 33.8853
|  |  | 7.009 | 33.8807 | 429.2799 | 1000 | 832.227 | -1.5566 | 33.8838
|  |  | 7.01 | 33.8791 | 429.3138 | 1000 | 832.1506 | -1.556 | 33.8822
|  |  | 7.011 | 33.8776 | 429.3477 | 1000 | 832.0741 | -1.5554 | 33.8807
|  |  | 7.012 | 33.876 | 429.3816 | 1000 | 831.9977 | -1.5548 | 33.8791
|  |  | 7.013 | 33.8744 | 429.4154 | 1000 | 831.9214 | -1.5542 | 33.8776
|  |  | 7.014 | 33.8729 | 429.4493 | 1000 | 831.845 | -1.5536 | 33.876
|  |  | 7.015 | 33.8713 | 429.4832 | 1000 | 831.7687 | -1.5529 | 33.8744
|  |  | 7.016 | 33.8698 | 429.5171 | 1000 | 831.6925 | -1.5523 | 33.8729
|  |  | 7.017 | 33.8682 | 429.5509 | 1000 | 831.6162 | -1.5517 | 33.8713
|  |  | 7.018 | 33.8667 | 429.5848 | 1000 | 831.54 | -1.5511 | 33.8698
|  |  | 7.019 | 33.8651 | 429.6187 | 1000 | 831.4638 | -1.5505 | 33.8682
|  |  | 7.02 | 33.8636 | 429.6525 | 1000 | 831.3877 | -1.5499 | 33.8667
|  |  | 7.021 | 33.862 | 429.6864 | 1000 | 831.3116 | -1.5493 | 33.8651
|  |  | 7.022 | 33.8605 | 429.7203 | 1000 | 831.2355 | -1.5487 | 33.8636
|  |  | 7.023 | 33.8589 | 429.7541 | 1000 | 831.1595 | -1.5481 | 33.862
|  |  | 7.024 | 33.8574 | 429.788 | 1000 | 831.0835 | -1.5475 | 33.8605
|  |  | 7.025 | 33.8558 | 429.8218 | 1000 | 831.0075 | -1.5469 | 33.8589
|  |  | 7.026 | 33.8543 | 429.8557 | 1000 | 830.9316 | -1.5463 | 33.8574
|  |  | 7.027 | 33.8527 | 429.8895 | 1000 | 830.8557 | -1.5456 | 33.8558
|  |  | 7.028 | 33.8512 | 429.9234 | 1000 | 830.7798 | -1.545 | 33.8543
|  |  | 7.029 | 33.8496 | 429.9572 | 1000 | 830.704 | -1.5444 | 33.8527
|  |  | 7.03 | 33.8481 | 429.9911 | 1000 | 830.6282 | -1.5438 | 33.8512
|  |  | 7.031 | 33.8466 | 430.0249 | 1000 | 830.5524 | -1.5432 | 33.8496
|  |  | 7.032 | 33.845 | 430.0588 | 1000 | 830.4767 | -1.5426 | 33.8481
|  |  | 7.033 | 33.8435 | 430.0926 | 1000 | 830.401 | -1.542 | 33.8466
|  |  | 7.034 | 33.8419 | 430.1265 | 1000 | 830.3253 | -1.5414 | 33.845
|  |  | 7.035 | 33.8404 | 430.1603 | 1000 | 830.2497 | -1.5408 | 33.8435
|  |  | 7.036 | 33.8388 | 430.1942 | 1000 | 830.1741 | -1.5402 | 33.8419
|  |  | 7.037 | 33.8373 | 430.228 | 1000 | 830.0985 | -1.5396 | 33.8404
|  |  | 7.038 | 33.8358 | 430.2618 | 1000 | 830.023 | -1.539 | 33.8388
|  |  | 7.039 | 33.8342 | 430.2957 | 1000 | 829.9475 | -1.5384 | 33.8373
|  |  | 7.04 | 33.8327 | 430.3295 | 1000 | 829.872 | -1.5378 | 33.8358
|  |  | 7.041 | 33.8312 | 430.3633 | 1000 | 829.7966 | -1.5372 | 33.8342
|  |  | 7.042 | 33.8296 | 430.3972 | 1000 | 829.7212 | -1.5366 | 33.8327
|  |  | 7.043 | 33.8281 | 430.431 | 1000 | 829.6458 | -1.536 | 33.8312
|  |  | 7.044 | 33.8265 | 430.4648 | 1000 | 829.5704 | -1.5354 | 33.8296
|  |  | 7.045 | 33.825 | 430.4986 | 1000 | 829.4951 | -1.5348 | 33.8281
|  |  | 7.046 | 33.8235 | 430.5325 | 1000 | 829.4199 | -1.5342 | 33.8265
|  |  | 7.047 | 33.8219 | 430.5663 | 1000 | 829.3446 | -1.5336 | 33.825
|  |  | 7.048 | 33.8204 | 430.6001 | 1000 | 829.2694 | -1.533 | 33.8235
|  |  | 7.049 | 33.8189 | 430.6339 | 1000 | 829.1942 | -1.5324 | 33.8219
|  |  | 7.05 | 33.8173 | 430.6677 | 1000 | 829.1191 | -1.5318 | 33.8204
|  |  | 7.051 | 33.8158 | 430.7016 | 1000 | 829.044 | -1.5312 | 33.8189
|  |  | 7.052 | 33.8143 | 430.7354 | 1000 | 828.9689 | -1.5306 | 33.8173
|  |  | 7.053 | 33.8127 | 430.7692 | 1000 | 828.8939 | -1.53 | 33.8158
|  |  | 7.054 | 33.8112 | 430.803 | 1000 | 828.8189 | -1.5294 | 33.8143
|  |  | 7.055 | 33.8097 | 430.8368 | 1000 | 828.7439 | -1.5288 | 33.8127
|  |  | 7.056 | 33.8082 | 430.8706 | 1000 | 828.669 | -1.5282 | 33.8112
|  |  | 7.057 | 33.8066 | 430.9044 | 1000 | 828.594 | -1.5276 | 33.8097
|  |  | 7.058 | 33.8051 | 430.9382 | 1000 | 828.5192 | -1.527 | 33.8082
|  |  | 7.059 | 33.8036 | 430.972 | 1000 | 828.4443 | -1.5264 | 33.8066
|  |  | 7.06 | 33.8021 | 431.0058 | 1000 | 828.3695 | -1.5258 | 33.8051
|  |  | 7.061 | 33.8005 | 431.0396 | 1000 | 828.2947 | -1.5252 | 33.8036
|  |  | 7.062 | 33.799 | 431.0734 | 1000 | 828.22 | -1.5246 | 33.8021
|  |  | 7.063 | 33.7975 | 431.1072 | 1000 | 828.1453 | -1.524 | 33.8005
|  |  | 7.064 | 33.796 | 431.141 | 1000 | 828.0706 | -1.5234 | 33.799
|  |  | 7.065 | 33.7944 | 431.1748 | 1000 | 827.9959 | -1.5228 | 33.7975
|  |  | 7.066 | 33.7929 | 431.2086 | 1000 | 827.9213 | -1.5222 | 33.796
|  |  | 7.067 | 33.7914 | 431.2424 | 1000 | 827.8467 | -1.5216 | 33.7944
|  |  | 7.068 | 33.7899 | 431.2762 | 1000 | 827.7722 | -1.521 | 33.7929
|  |  | 7.069 | 33.7883 | 431.31 | 1000 | 827.6977 | -1.5204 | 33.7914
|  |  | 7.07 | 33.7868 | 431.3438 | 1000 | 827.6232 | -1.5198 | 33.7899
|  |  | 7.071 | 33.7853 | 431.3776 | 1000 | 827.5487 | -1.5192 | 33.7883
|  |  | 7.072 | 33.7838 | 431.4114 | 1000 | 827.4743 | -1.5186 | 33.7868
|  |  | 7.073 | 33.7823 | 431.4451 | 1000 | 827.3999 | -1.518 | 33.7853
|  |  | 7.074 | 33.7807 | 431.4789 | 1000 | 827.3256 | -1.5174 | 33.7838
|  |  | 7.075 | 33.7792 | 431.5127 | 1000 | 827.2512 | -1.5168 | 33.7823
|  |  | 7.076 | 33.7777 | 431.5465 | 1000 | 827.1769 | -1.5162 | 33.7807
|  |  | 7.077 | 33.7762 | 431.5803 | 1000 | 827.1027 | -1.5156 | 33.7792
|  |  | 7.078 | 33.7747 | 431.614 | 1000 | 827.0285 | -1.515 | 33.7777
|  |  | 7.079 | 33.7732 | 431.6478 | 1000 | 826.9543 | -1.5144 | 33.7762
|  |  | 7.08 | 33.7716 | 431.6816 | 1000 | 826.8801 | -1.5138 | 33.7747
|  |  | 7.081 | 33.7701 | 431.7153 | 1000 | 826.806 | -1.5132 | 33.7732
|  |  | 7.082 | 33.7686 | 431.7491 | 1000 | 826.7319 | -1.5127 | 33.7716
|  |  | 7.083 | 33.7671 | 431.7829 | 1000 | 826.6578 | -1.5121 | 33.7701
|  |  | 7.084 | 33.7656 | 431.8167 | 1000 | 826.5838 | -1.5115 | 33.7686
|  |  | 7.085 | 33.7641 | 431.8504 | 1000 | 826.5098 | -1.5109 | 33.7671
|  |  | 7.086 | 33.7626 | 431.8842 | 1000 | 826.4358 | -1.5103 | 33.7656
|  |  | 7.087 | 33.7611 | 431.9179 | 1000 | 826.3619 | -1.5097 | 33.7641
|  |  | 7.088 | 33.7596 | 431.9517 | 1000 | 826.288 | -1.5091 | 33.7626
|  |  | 7.089 | 33.758 | 431.9855 | 1000 | 826.2141 | -1.5085 | 33.7611
|  |  | 7.09 | 33.7565 | 432.0192 | 1000 | 826.1403 | -1.5079 | 33.7596
|  |  | 7.091 | 33.755 | 432.053 | 1000 | 826.0664 | -1.5073 | 33.758
|  |  | 7.092 | 33.7535 | 432.0867 | 1000 | 825.9927 | -1.5067 | 33.7565
|  |  | 7.093 | 33.752 | 432.1205 | 1000 | 825.9189 | -1.5062 | 33.755
|  |  | 7.094 | 33.7505 | 432.1542 | 1000 | 825.8452 | -1.5056 | 33.7535
|  |  | 7.095 | 33.749 | 432.188 | 1000 | 825.7715 | -1.505 | 33.752
|  |  | 7.096 | 33.7475 | 432.2217 | 1000 | 825.6979 | -1.5044 | 33.7505
|  |  | 7.097 | 33.746 | 432.2555 | 1000 | 825.6243 | -1.5038 | 33.749
|  |  | 7.098 | 33.7445 | 432.2892 | 1000 | 825.5507 | -1.5032 | 33.7475
|  |  | 7.099 | 33.743 | 432.323 | 1000 | 825.4772 | -1.5026 | 33.746
|  |  | 7.1 | 33.7415 | 432.3567 | 1000 | 825.4036 | -1.502 | 33.7445
|  |  | 7.101 | 33.74 | 432.3904 | 1000 | 825.3302 | -1.5014 | 33.743
|  |  | 7.102 | 33.7385 | 432.4242 | 1000 | 825.2567 | -1.5009 | 33.7415
|  |  | 7.103 | 33.737 | 432.4579 | 1000 | 825.1833 | -1.5003 | 33.74
|  |  | 7.104 | 33.7355 | 432.4917 | 1000 | 825.1099 | -1.4997 | 33.7385
|  |  | 7.105 | 33.734 | 432.5254 | 1000 | 825.0365 | -1.4991 | 33.737
|  |  | 7.106 | 33.7325 | 432.5591 | 1000 | 824.9632 | -1.4985 | 33.7355
|  |  | 7.107 | 33.731 | 432.5929 | 1000 | 824.8899 | -1.4979 | 33.734
|  |  | 7.108 | 33.7295 | 432.6266 | 1000 | 824.8166 | -1.4973 | 33.7325
|  |  | 7.109 | 33.728 | 432.6603 | 1000 | 824.7434 | -1.4967 | 33.731
|  |  | 7.11 | 33.7265 | 432.694 | 1000 | 824.6702 | -1.4962 | 33.7295
|  |  | 7.111 | 33.725 | 432.7278 | 1000 | 824.5971 | -1.4956 | 33.728
|  |  | 7.112 | 33.7235 | 432.7615 | 1000 | 824.5239 | -1.495 | 33.7265
|  |  | 7.113 | 33.722 | 432.7952 | 1000 | 824.4508 | -1.4944 | 33.725
|  |  | 7.114 | 33.7205 | 432.8289 | 1000 | 824.3777 | -1.4938 | 33.7235
|  |  | 7.115 | 33.719 | 432.8627 | 1000 | 824.3047 | -1.4932 | 33.722
|  |  | 7.116 | 33.7175 | 432.8964 | 1000 | 824.2317 | -1.4927 | 33.7205
|  |  | 7.117 | 33.716 | 432.9301 | 1000 | 824.1587 | -1.4921 | 33.719
|  |  | 7.118 | 33.7145 | 432.9638 | 1000 | 824.0858 | -1.4915 | 33.7175
|  |  | 7.119 | 33.713 | 432.9975 | 1000 | 824.0129 | -1.4909 | 33.716
|  |  | 7.12 | 33.7116 | 433.0312 | 1000 | 823.94 | -1.4903 | 33.7145
|  |  | 7.121 | 33.7101 | 433.0649 | 1000 | 823.8671 | -1.4897 | 33.713
|  |  | 7.122 | 33.7086 | 433.0987 | 1000 | 823.7943 | -1.4892 | 33.7116
|  |  | 7.123 | 33.7071 | 433.1324 | 1000 | 823.7215 | -1.4886 | 33.7101
|  |  | 7.124 | 33.7056 | 433.1661 | 1000 | 823.6488 | -1.488 | 33.7086
|  |  | 7.125 | 33.7041 | 433.1998 | 1000 | 823.5761 | -1.4874 | 33.7071
|  |  | 7.126 | 33.7026 | 433.2335 | 1000 | 823.5034 | -1.4868 | 33.7056
|  |  | 7.127 | 33.7011 | 433.2672 | 1000 | 823.4307 | -1.4862 | 33.7041
|  |  | 7.128 | 33.6996 | 433.3009 | 1000 | 823.3581 | -1.4857 | 33.7026
|  |  | 7.129 | 33.6982 | 433.3346 | 1000 | 823.2855 | -1.4851 | 33.7011
|  |  | 7.13 | 33.6967 | 433.3683 | 1000 | 823.2129 | -1.4845 | 33.6996
|  |  | 7.131 | 33.6952 | 433.402 | 1000 | 823.1404 | -1.4839 | 33.6982
|  |  | 7.132 | 33.6937 | 433.4357 | 1000 | 823.0679 | -1.4833 | 33.6967
|  |  | 7.133 | 33.6922 | 433.4694 | 1000 | 822.9954 | -1.4828 | 33.6952
|  |  | 7.134 | 33.6907 | 433.5031 | 1000 | 822.923 | -1.4822 | 33.6937
|  |  | 7.135 | 33.6893 | 433.5367 | 1000 | 822.8506 | -1.4816 | 33.6922
|  |  | 7.136 | 33.6878 | 433.5704 | 1000 | 822.7782 | -1.481 | 33.6907
|  |  | 7.137 | 33.6863 | 433.6041 | 1000 | 822.7059 | -1.4804 | 33.6893
|  |  | 7.138 | 33.6848 | 433.6378 | 1000 | 822.6336 | -1.4799 | 33.6878
|  |  | 7.139 | 33.6833 | 433.6715 | 1000 | 822.5613 | -1.4793 | 33.6863
|  |  | 7.14 | 33.6819 | 433.7052 | 1000 | 822.489 | -1.4787 | 33.6848
|  |  | 7.141 | 33.6804 | 433.7389 | 1000 | 822.4168 | -1.4781 | 33.6833
|  |  | 7.142 | 33.6789 | 433.7725 | 1000 | 822.3446 | -1.4776 | 33.6819
|  |  | 7.143 | 33.6774 | 433.8062 | 1000 | 822.2725 | -1.477 | 33.6804
|  |  | 7.144 | 33.6759 | 433.8399 | 1000 | 822.2004 | -1.4764 | 33.6789
|  |  | 7.145 | 33.6745 | 433.8736 | 1000 | 822.1283 | -1.4758 | 33.6774
|  |  | 7.146 | 33.673 | 433.9072 | 1000 | 822.0562 | -1.4752 | 33.6759
|  |  | 7.147 | 33.6715 | 433.9409 | 1000 | 821.9842 | -1.4747 | 33.6745
|  |  | 7.148 | 33.67 | 433.9746 | 1000 | 821.9122 | -1.4741 | 33.673
|  |  | 7.149 | 33.6686 | 434.0082 | 1000 | 821.8402 | -1.4735 | 33.6715
|  |  | 7.15 | 33.6671 | 434.0419 | 1000 | 821.7683 | -1.4729 | 33.67
|  |  | 7.151 | 33.6656 | 434.0756 | 1000 | 821.6964 | -1.4724 | 33.6686
|  |  | 7.152 | 33.6642 | 434.1092 | 1000 | 821.6245 | -1.4718 | 33.6671
|  |  | 7.153 | 33.6627 | 434.1429 | 1000 | 821.5527 | -1.4712 | 33.6656
|  |  | 7.154 | 33.6612 | 434.1766 | 1000 | 821.4809 | -1.4706 | 33.6642
|  |  | 7.155 | 33.6597 | 434.2102 | 1000 | 821.4091 | -1.4701 | 33.6627
|  |  | 7.156 | 33.6583 | 434.2439 | 1000 | 821.3373 | -1.4695 | 33.6612
|  |  | 7.157 | 33.6568 | 434.2776 | 1000 | 821.2656 | -1.4689 | 33.6597
|  |  | 7.158 | 33.6553 | 434.3112 | 1000 | 821.1939 | -1.4684 | 33.6583
|  |  | 7.159 | 33.6539 | 434.3449 | 1000 | 821.1223 | -1.4678 | 33.6568
|  |  | 7.16 | 33.6524 | 434.3785 | 1000 | 821.0507 | -1.4672 | 33.6553
|  |  | 7.161 | 33.6509 | 434.4122 | 1000 | 820.9791 | -1.4666 | 33.6539
|  |  | 7.162 | 33.6495 | 434.4458 | 1000 | 820.9075 | -1.4661 | 33.6524
|  |  | 7.163 | 33.648 | 434.4795 | 1000 | 820.836 | -1.4655 | 33.6509
|  |  | 7.164 | 33.6465 | 434.5131 | 1000 | 820.7645 | -1.4649 | 33.6495
|  |  | 7.165 | 33.6451 | 434.5468 | 1000 | 820.693 | -1.4643 | 33.648
|  |  | 7.166 | 33.6436 | 434.5804 | 1000 | 820.6216 | -1.4638 | 33.6465
|  |  | 7.167 | 33.6421 | 434.614 | 1000 | 820.5502 | -1.4632 | 33.6451
|  |  | 7.168 | 33.6407 | 434.6477 | 1000 | 820.4788 | -1.4626 | 33.6436
|  |  | 7.169 | 33.6392 | 434.6813 | 1000 | 820.4074 | -1.4621 | 33.6421
|  |  | 7.17 | 33.6377 | 434.715 | 1000 | 820.3361 | -1.4615 | 33.6407
|  |  | 7.171 | 33.6363 | 434.7486 | 1000 | 820.2648 | -1.4609 | 33.6392
|  |  | 7.172 | 33.6348 | 434.7822 | 1000 | 820.1936 | -1.4603 | 33.6377
|  |  | 7.173 | 33.6334 | 434.8159 | 1000 | 820.1224 | -1.4598 | 33.6363
|  |  | 7.174 | 33.6319 | 434.8495 | 1000 | 820.0512 | -1.4592 | 33.6348
|  |  | 7.175 | 33.6304 | 434.8831 | 1000 | 819.98 | -1.4586 | 33.6334
|  |  | 7.176 | 33.629 | 434.9168 | 1000 | 819.9089 | -1.4581 | 33.6319
|  |  | 7.177 | 33.6275 | 434.9504 | 1000 | 819.8378 | -1.4575 | 33.6304
|  |  | 7.178 | 33.6261 | 434.984 | 1000 | 819.7667 | -1.4569 | 33.629
|  |  | 7.179 | 33.6246 | 435.0176 | 1000 | 819.6957 | -1.4564 | 33.6275
|  |  | 7.18 | 33.6232 | 435.0513 | 1000 | 819.6247 | -1.4558 | 33.6261
|  |  | 7.181 | 33.6217 | 435.0849 | 1000 | 819.5537 | -1.4552 | 33.6246
|  |  | 7.182 | 33.6202 | 435.1185 | 1000 | 819.4828 | -1.4547 | 33.6232
|  |  | 7.183 | 33.6188 | 435.1521 | 1000 | 819.4119 | -1.4541 | 33.6217
|  |  | 7.184 | 33.6173 | 435.1858 | 1000 | 819.341 | -1.4535 | 33.6202
|  |  | 7.185 | 33.6159 | 435.2194 | 1000 | 819.2701 | -1.453 | 33.6188
|  |  | 7.186 | 33.6144 | 435.253 | 1000 | 819.1993 | -1.4524 | 33.6173
|  |  | 7.187 | 33.613 | 435.2866 | 1000 | 819.1285 | -1.4518 | 33.6159
|  |  | 7.188 | 33.6115 | 435.3202 | 1000 | 819.0578 | -1.4513 | 33.6144
|  |  | 7.189 | 33.6101 | 435.3538 | 1000 | 818.987 | -1.4507 | 33.613
|  |  | 7.19 | 33.6086 | 435.3874 | 1000 | 818.9163 | -1.4501 | 33.6115
|  |  | 7.191 | 33.6072 | 435.421 | 1000 | 818.8457 | -1.4496 | 33.6101
|  |  | 7.192 | 33.6057 | 435.4546 | 1000 | 818.775 | -1.449 | 33.6086
|  |  | 7.193 | 33.6043 | 435.4882 | 1000 | 818.7044 | -1.4484 | 33.6072
|  |  | 7.194 | 33.6028 | 435.5219 | 1000 | 818.6339 | -1.4479 | 33.6057
|  |  | 7.195 | 33.6014 | 435.5555 | 1000 | 818.5633 | -1.4473 | 33.6043
|  |  | 7.196 | 33.5999 | 435.5891 | 1000 | 818.4928 | -1.4467 | 33.6028
|  |  | 7.197 | 33.5985 | 435.6227 | 1000 | 818.4223 | -1.4462 | 33.6014
|  |  | 7.198 | 33.597 | 435.6563 | 1000 | 818.3519 | -1.4456 | 33.5999
|  |  | 7.199 | 33.5956 | 435.6898 | 1000 | 818.2814 | -1.4451 | 33.5985
|  |  | 7.2 | 33.5942 | 435.7234 | 1000 | 818.211 | -1.4445 | 33.597
|  |  | 7.201 | 33.5927 | 435.757 | 1000 | 818.1407 | -1.4439 | 33.5956
|  |  | 7.202 | 33.5913 | 435.7906 | 1000 | 818.0704 | -1.4434 | 33.5942
|  |  | 7.203 | 33.5898 | 435.8242 | 1000 | 818.0001 | -1.4428 | 33.5927
|  |  | 7.204 | 33.5884 | 435.8578 | 1000 | 817.9298 | -1.4422 | 33.5913
|  |  | 7.205 | 33.5869 | 435.8914 | 1000 | 817.8595 | -1.4417 | 33.5898
|  |  | 7.206 | 33.5855 | 435.925 | 1000 | 817.7893 | -1.4411 | 33.5884
|  |  | 7.207 | 33.5841 | 435.9586 | 1000 | 817.7192 | -1.4406 | 33.5869
|  |  | 7.208 | 33.5826 | 435.9921 | 1000 | 817.649 | -1.44 | 33.5855
|  |  | 7.209 | 33.5812 | 436.0257 | 1000 | 817.5789 | -1.4394 | 33.5841
|  |  | 7.21 | 33.5797 | 436.0593 | 1000 | 817.5088 | -1.4389 | 33.5826
|  |  | 7.211 | 33.5783 | 436.0929 | 1000 | 817.4387 | -1.4383 | 33.5812
|  |  | 7.212 | 33.5769 | 436.1265 | 1000 | 817.3687 | -1.4377 | 33.5797
|  |  | 7.213 | 33.5754 | 436.16 | 1000 | 817.2987 | -1.4372 | 33.5783
|  |  | 7.214 | 33.574 | 436.1936 | 1000 | 817.2287 | -1.4366 | 33.5769
|  |  | 7.215 | 33.5725 | 436.2272 | 1000 | 817.1588 | -1.4361 | 33.5754
|  |  | 7.216 | 33.5711 | 436.2608 | 1000 | 817.0889 | -1.4355 | 33.574
|  |  | 7.217 | 33.5697 | 436.2943 | 1000 | 817.019 | -1.435 | 33.5725
|  |  | 7.218 | 33.5682 | 436.3279 | 1000 | 816.9492 | -1.4344 | 33.5711
|  |  | 7.219 | 33.5668 | 436.3615 | 1000 | 816.8794 | -1.4338 | 33.5697
|  |  | 7.22 | 33.5654 | 436.395 | 1000 | 816.8096 | -1.4333 | 33.5682
|  |  | 7.221 | 33.5639 | 436.4286 | 1000 | 816.7398 | -1.4327 | 33.5668
|  |  | 7.222 | 33.5625 | 436.4622 | 1000 | 816.6701 | -1.4322 | 33.5654
|  |  | 7.223 | 33.5611 | 436.4957 | 1000 | 816.6004 | -1.4316 | 33.5639
|  |  | 7.224 | 33.5596 | 436.5293 | 1000 | 816.5307 | -1.431 | 33.5625
|  |  | 7.225 | 33.5582 | 436.5628 | 1000 | 816.4611 | -1.4305 | 33.5611
|  |  | 7.226 | 33.5568 | 436.5964 | 1000 | 816.3915 | -1.4299 | 33.5596
|  |  | 7.227 | 33.5553 | 436.63 | 1000 | 816.3219 | -1.4294 | 33.5582
|  |  | 7.228 | 33.5539 | 436.6635 | 1000 | 816.2524 | -1.4288 | 33.5568
|  |  | 7.229 | 33.5525 | 436.6971 | 1000 | 816.1829 | -1.4283 | 33.5553
|  |  | 7.23 | 33.5511 | 436.7306 | 1000 | 816.1134 | -1.4277 | 33.5539
|  |  | 7.231 | 33.5496 | 436.7642 | 1000 | 816.0439 | -1.4272 | 33.5525
|  |  | 7.232 | 33.5482 | 436.7977 | 1000 | 815.9745 | -1.4266 | 33.5511
|  |  | 7.233 | 33.5468 | 436.8313 | 1000 | 815.9051 | -1.426 | 33.5496
|  |  | 7.234 | 33.5454 | 436.8648 | 1000 | 815.8357 | -1.4255 | 33.5482
|  |  | 7.235 | 33.5439 | 436.8984 | 1000 | 815.7664 | -1.4249 | 33.5468
|  |  | 7.236 | 33.5425 | 436.9319 | 1000 | 815.6971 | -1.4244 | 33.5454
|  |  | 7.237 | 33.5411 | 436.9654 | 1000 | 815.6278 | -1.4238 | 33.5439
|  |  | 7.238 | 33.5397 | 436.999 | 1000 | 815.5586 | -1.4233 | 33.5425
|  |  | 7.239 | 33.5382 | 437.0325 | 1000 | 815.4894 | -1.4227 | 33.5411
|  |  | 7.24 | 33.5368 | 437.0661 | 1000 | 815.4202 | -1.4222 | 33.5397
|  |  | 7.241 | 33.5354 | 437.0996 | 1000 | 815.351 | -1.4216 | 33.5382
|  |  | 7.242 | 33.534 | 437.1331 | 1000 | 815.2819 | -1.4211 | 33.5368
|  |  | 7.243 | 33.5325 | 437.1667 | 1000 | 815.2128 | -1.4205 | 33.5354
|  |  | 7.244 | 33.5311 | 437.2002 | 1000 | 815.1437 | -1.4199 | 33.534
|  |  | 7.245 | 33.5297 | 437.2337 | 1000 | 815.0747 | -1.4194 | 33.5325
|  |  | 7.246 | 33.5283 | 437.2673 | 1000 | 815.0057 | -1.4188 | 33.5311
|  |  | 7.247 | 33.5269 | 437.3008 | 1000 | 814.9367 | -1.4183 | 33.5297
|  |  | 7.248 | 33.5254 | 437.3343 | 1000 | 814.8678 | -1.4177 | 33.5283
|  |  | 7.249 | 33.524 | 437.3678 | 1000 | 814.7988 | -1.4172 | 33.5269
|  |  | 7.25 | 33.5226 | 437.4014 | 1000 | 814.73 | -1.4166 | 33.5254
|  |  | 7.251 | 33.5212 | 437.4349 | 1000 | 814.6611 | -1.4161 | 33.524
|  |  | 7.252 | 33.5198 | 437.4684 | 1000 | 814.5923 | -1.4155 | 33.5226
|  |  | 7.253 | 33.5184 | 437.5019 | 1000 | 814.5235 | -1.415 | 33.5212
|  |  | 7.254 | 33.5169 | 437.5354 | 1000 | 814.4547 | -1.4144 | 33.5198
|  |  | 7.255 | 33.5155 | 437.569 | 1000 | 814.386 | -1.4139 | 33.5184
|  |  | 7.256 | 33.5141 | 437.6025 | 1000 | 814.3172 | -1.4133 | 33.5169
|  |  | 7.257 | 33.5127 | 437.636 | 1000 | 814.2486 | -1.4128 | 33.5155
|  |  | 7.258 | 33.5113 | 437.6695 | 1000 | 814.1799 | -1.4122 | 33.5141
|  |  | 7.259 | 33.5099 | 437.703 | 1000 | 814.1113 | -1.4117 | 33.5127
|  |  | 7.26 | 33.5085 | 437.7365 | 1000 | 814.0427 | -1.4111 | 33.5113
|  |  | 7.261 | 33.5071 | 437.77 | 1000 | 813.9741 | -1.4106 | 33.5099
|  |  | 7.262 | 33.5056 | 437.8035 | 1000 | 813.9056 | -1.41 | 33.5085
|  |  | 7.263 | 33.5042 | 437.837 | 1000 | 813.8371 | -1.4095 | 33.5071
|  |  | 7.264 | 33.5028 | 437.8705 | 1000 | 813.7686 | -1.4089 | 33.5056
|  |  | 7.265 | 33.5014 | 437.904 | 1000 | 813.7002 | -1.4084 | 33.5042
|  |  | 7.266 | 33.5 | 437.9375 | 1000 | 813.6318 | -1.4079 | 33.5028
|  |  | 7.267 | 33.4986 | 437.971 | 1000 | 813.5634 | -1.4073 | 33.5014
|  |  | 7.268 | 33.4972 | 438.0045 | 1000 | 813.495 | -1.4068 | 33.5
|  |  | 7.269 | 33.4958 | 438.038 | 1000 | 813.4267 | -1.4062 | 33.4986
|  |  | 7.27 | 33.4944 | 438.0715 | 1000 | 813.3584 | -1.4057 | 33.4972
|  |  | 7.271 | 33.493 | 438.105 | 1000 | 813.2901 | -1.4051 | 33.4958
|  |  | 7.272 | 33.4916 | 438.1385 | 1000 | 813.2219 | -1.4046 | 33.4944
|  |  | 7.273 | 33.4902 | 438.172 | 1000 | 813.1537 | -1.404 | 33.493
|  |  | 7.274 | 33.4888 | 438.2055 | 1000 | 813.0855 | -1.4035 | 33.4916
|  |  | 7.275 | 33.4874 | 438.239 | 1000 | 813.0174 | -1.4029 | 33.4902
|  |  | 7.276 | 33.486 | 438.2725 | 1000 | 812.9492 | -1.4024 | 33.4888
|  |  | 7.277 | 33.4846 | 438.306 | 1000 | 812.8812 | -1.4018 | 33.4874
|  |  | 7.278 | 33.4832 | 438.3394 | 1000 | 812.8131 | -1.4013 | 33.486
|  |  | 7.279 | 33.4818 | 438.3729 | 1000 | 812.7451 | -1.4008 | 33.4846
|  |  | 7.28 | 33.4804 | 438.4064 | 1000 | 812.6771 | -1.4002 | 33.4832
|  |  | 7.281 | 33.479 | 438.4399 | 1000 | 812.6091 | -1.3997 | 33.4818
|  |  | 7.282 | 33.4776 | 438.4734 | 1000 | 812.5411 | -1.3991 | 33.4804
|  |  | 7.283 | 33.4762 | 438.5068 | 1000 | 812.4732 | -1.3986 | 33.479
|  |  | 7.284 | 33.4748 | 438.5403 | 1000 | 812.4053 | -1.398 | 33.4776
|  |  | 7.285 | 33.4734 | 438.5738 | 1000 | 812.3375 | -1.3975 | 33.4762
|  |  | 7.286 | 33.472 | 438.6073 | 1000 | 812.2696 | -1.397 | 33.4748
|  |  | 7.287 | 33.4706 | 438.6407 | 1000 | 812.2018 | -1.3964 | 33.4734
|  |  | 7.288 | 33.4692 | 438.6742 | 1000 | 812.1341 | -1.3959 | 33.472
|  |  | 7.289 | 33.4678 | 438.7077 | 1000 | 812.0663 | -1.3953 | 33.4706
|  |  | 7.29 | 33.4664 | 438.7411 | 1000 | 811.9986 | -1.3948 | 33.4692
|  |  | 7.291 | 33.465 | 438.7746 | 1000 | 811.9309 | -1.3942 | 33.4678
|  |  | 7.292 | 33.4636 | 438.8081 | 1000 | 811.8633 | -1.3937 | 33.4664
|  |  | 7.293 | 33.4622 | 438.8415 | 1000 | 811.7957 | -1.3932 | 33.465
|  |  | 7.294 | 33.4608 | 438.875 | 1000 | 811.7281 | -1.3926 | 33.4636
|  |  | 7.295 | 33.4594 | 438.9084 | 1000 | 811.6605 | -1.3921 | 33.4622
|  |  | 7.296 | 33.458 | 438.9419 | 1000 | 811.593 | -1.3915 | 33.4608
|  |  | 7.297 | 33.4566 | 438.9754 | 1000 | 811.5255 | -1.391 | 33.4594
|  |  | 7.298 | 33.4552 | 439.0088 | 1000 | 811.458 | -1.3905 | 33.458
|  |  | 7.299 | 33.4538 | 439.0423 | 1000 | 811.3905 | -1.3899 | 33.4566
|  |  | 7.3 | 33.4524 | 439.0757 | 1000 | 811.3231 | -1.3894 | 33.4552
|  |  | 7.301 | 33.4511 | 439.1092 | 1000 | 811.2557 | -1.3888 | 33.4538
|  |  | 7.302 | 33.4497 | 439.1426 | 1000 | 811.1884 | -1.3883 | 33.4524
|  |  | 7.303 | 33.4483 | 439.1761 | 1000 | 811.121 | -1.3878 | 33.4511
|  |  | 7.304 | 33.4469 | 439.2095 | 1000 | 811.0537 | -1.3872 | 33.4497
|  |  | 7.305 | 33.4455 | 439.243 | 1000 | 810.9864 | -1.3867 | 33.4483
|  |  | 7.306 | 33.4441 | 439.2764 | 1000 | 810.9192 | -1.3862 | 33.4469
|  |  | 7.307 | 33.4427 | 439.3099 | 1000 | 810.852 | -1.3856 | 33.4455
|  |  | 7.308 | 33.4413 | 439.3433 | 1000 | 810.7848 | -1.3851 | 33.4441
|  |  | 7.309 | 33.44 | 439.3767 | 1000 | 810.7176 | -1.3845 | 33.4427
|  |  | 7.31 | 33.4386 | 439.4102 | 1000 | 810.6505 | -1.384 | 33.4413
|  |  | 7.311 | 33.4372 | 439.4436 | 1000 | 810.5834 | -1.3835 | 33.44
|  |  | 7.312 | 33.4358 | 439.4771 | 1000 | 810.5163 | -1.3829 | 33.4386
|  |  | 7.313 | 33.4344 | 439.5105 | 1000 | 810.4493 | -1.3824 | 33.4372
|  |  | 7.314 | 33.433 | 439.5439 | 1000 | 810.3822 | -1.3819 | 33.4358
|  |  | 7.315 | 33.4317 | 439.5774 | 1000 | 810.3153 | -1.3813 | 33.4344
|  |  | 7.316 | 33.4303 | 439.6108 | 1000 | 810.2483 | -1.3808 | 33.433
|  |  | 7.317 | 33.4289 | 439.6442 | 1000 | 810.1814 | -1.3803 | 33.4317
|  |  | 7.318 | 33.4275 | 439.6776 | 1000 | 810.1145 | -1.3797 | 33.4303
|  |  | 7.319 | 33.4261 | 439.7111 | 1000 | 810.0476 | -1.3792 | 33.4289
|  |  | 7.32 | 33.4248 | 439.7445 | 1000 | 809.9808 | -1.3786 | 33.4275
|  |  | 7.321 | 33.4234 | 439.7779 | 1000 | 809.9139 | -1.3781 | 33.4261
|  |  | 7.322 | 33.422 | 439.8113 | 1000 | 809.8471 | -1.3776 | 33.4248
|  |  | 7.323 | 33.4206 | 439.8448 | 1000 | 809.7804 | -1.377 | 33.4234
|  |  | 7.324 | 33.4193 | 439.8782 | 1000 | 809.7137 | -1.3765 | 33.422
|  |  | 7.325 | 33.4179 | 439.9116 | 1000 | 809.647 | -1.376 | 33.4206
|  |  | 7.326 | 33.4165 | 439.945 | 1000 | 809.5803 | -1.3754 | 33.4193
|  |  | 7.327 | 33.4151 | 439.9784 | 1000 | 809.5136 | -1.3749 | 33.4179
|  |  | 7.328 | 33.4137 | 440.0119 | 1000 | 809.447 | -1.3744 | 33.4165
|  |  | 7.329 | 33.4124 | 440.0453 | 1000 | 809.3804 | -1.3738 | 33.4151
|  |  | 7.33 | 33.411 | 440.0787 | 1000 | 809.3139 | -1.3733 | 33.4137
|  |  | 7.331 | 33.4096 | 440.1121 | 1000 | 809.2473 | -1.3728 | 33.4124
|  |  | 7.332 | 33.4083 | 440.1455 | 1000 | 809.1808 | -1.3722 | 33.411
|  |  | 7.333 | 33.4069 | 440.1789 | 1000 | 809.1144 | -1.3717 | 33.4096
|  |  | 7.334 | 33.4055 | 440.2123 | 1000 | 809.0479 | -1.3712 | 33.4083
|  |  | 7.335 | 33.4041 | 440.2457 | 1000 | 808.9815 | -1.3707 | 33.4069
|  |  | 7.336 | 33.4028 | 440.2791 | 1000 | 808.9151 | -1.3701 | 33.4055
|  |  | 7.337 | 33.4014 | 440.3125 | 1000 | 808.8488 | -1.3696 | 33.4041
|  |  | 7.338 | 33.4 | 440.3459 | 1000 | 808.7824 | -1.3691 | 33.4028
|  |  | 7.339 | 33.3987 | 440.3793 | 1000 | 808.7161 | -1.3685 | 33.4014
|  |  | 7.34 | 33.3973 | 440.4127 | 1000 | 808.6499 | -1.368 | 33.4
|  |  | 7.341 | 33.3959 | 440.4461 | 1000 | 808.5836 | -1.3675 | 33.3987
|  |  | 7.342 | 33.3946 | 440.4795 | 1000 | 808.5174 | -1.3669 | 33.3973
|  |  | 7.343 | 33.3932 | 440.5129 | 1000 | 808.4512 | -1.3664 | 33.3959
|  |  | 7.344 | 33.3918 | 440.5463 | 1000 | 808.385 | -1.3659 | 33.3946
|  |  | 7.345 | 33.3905 | 440.5797 | 1000 | 808.3189 | -1.3654 | 33.3932
|  |  | 7.346 | 33.3891 | 440.6131 | 1000 | 808.2528 | -1.3648 | 33.3918
|  |  | 7.347 | 33.3877 | 440.6465 | 1000 | 808.1867 | -1.3643 | 33.3905
|  |  | 7.348 | 33.3864 | 440.6799 | 1000 | 808.1207 | -1.3638 | 33.3891
|  |  | 7.349 | 33.385 | 440.7132 | 1000 | 808.0547 | -1.3632 | 33.3877
|  |  | 7.35 | 33.3836 | 440.7466 | 1000 | 807.9887 | -1.3627 | 33.3864
|  |  | 7.351 | 33.3823 | 440.78 | 1000 | 807.9227 | -1.3622 | 33.385
|  |  | 7.352 | 33.3809 | 440.8134 | 1000 | 807.8568 | -1.3617 | 33.3836
|  |  | 7.353 | 33.3795 | 440.8468 | 1000 | 807.7909 | -1.3611 | 33.3823
|  |  | 7.354 | 33.3782 | 440.8801 | 1000 | 807.725 | -1.3606 | 33.3809
|  |  | 7.355 | 33.3768 | 440.9135 | 1000 | 807.6592 | -1.3601 | 33.3795
|  |  | 7.356 | 33.3755 | 440.9469 | 1000 | 807.5933 | -1.3595 | 33.3782
|  |  | 7.357 | 33.3741 | 440.9803 | 1000 | 807.5275 | -1.359 | 33.3768
|  |  | 7.358 | 33.3727 | 441.0136 | 1000 | 807.4618 | -1.3585 | 33.3755
|  |  | 7.359 | 33.3714 | 441.047 | 1000 | 807.396 | -1.358 | 33.3741
|  |  | 7.36 | 33.37 | 441.0804 | 1000 | 807.3303 | -1.3574 | 33.3727
|  |  | 7.361 | 33.3687 | 441.1138 | 1000 | 807.2646 | -1.3569 | 33.3714
|  |  | 7.362 | 33.3673 | 441.1471 | 1000 | 807.199 | -1.3564 | 33.37
|  |  | 7.363 | 33.366 | 441.1805 | 1000 | 807.1334 | -1.3559 | 33.3687
|  |  | 7.364 | 33.3646 | 441.2139 | 1000 | 807.0678 | -1.3553 | 33.3673
|  |  | 7.365 | 33.3633 | 441.2472 | 1000 | 807.0022 | -1.3548 | 33.366
|  |  | 7.366 | 33.3619 | 441.2806 | 1000 | 806.9367 | -1.3543 | 33.3646
|  |  | 7.367 | 33.3605 | 441.3139 | 1000 | 806.8712 | -1.3538 | 33.3633
|  |  | 7.368 | 33.3592 | 441.3473 | 1000 | 806.8057 | -1.3532 | 33.3619
|  |  | 7.369 | 33.3578 | 441.3807 | 1000 | 806.7402 | -1.3527 | 33.3605
|  |  | 7.37 | 33.3565 | 441.414 | 1000 | 806.6748 | -1.3522 | 33.3592
|  |  | 7.371 | 33.3551 | 441.4474 | 1000 | 806.6094 | -1.3517 | 33.3578
|  |  | 7.372 | 33.3538 | 441.4807 | 1000 | 806.544 | -1.3512 | 33.3565
|  |  | 7.373 | 33.3524 | 441.5141 | 1000 | 806.4787 | -1.3506 | 33.3551
|  |  | 7.374 | 33.3511 | 441.5474 | 1000 | 806.4133 | -1.3501 | 33.3538
|  |  | 7.375 | 33.3497 | 441.5808 | 1000 | 806.3481 | -1.3496 | 33.3524
|  |  | 7.376 | 33.3484 | 441.6141 | 1000 | 806.2828 | -1.3491 | 33.3511
|  |  | 7.377 | 33.347 | 441.6475 | 1000 | 806.2176 | -1.3485 | 33.3497
|  |  | 7.378 | 33.3457 | 441.6808 | 1000 | 806.1524 | -1.348 | 33.3484
|  |  | 7.379 | 33.3443 | 441.7142 | 1000 | 806.0872 | -1.3475 | 33.347
|  |  | 7.38 | 33.343 | 441.7475 | 1000 | 806.022 | -1.347 | 33.3457
|  |  | 7.381 | 33.3416 | 441.7809 | 1000 | 805.9569 | -1.3465 | 33.3443
|  |  | 7.382 | 33.3403 | 441.8142 | 1000 | 805.8918 | -1.3459 | 33.343
|  |  | 7.383 | 33.3389 | 441.8475 | 1000 | 805.8268 | -1.3454 | 33.3416
|  |  | 7.384 | 33.3376 | 441.8809 | 1000 | 805.7617 | -1.3449 | 33.3403
|  |  | 7.385 | 33.3363 | 441.9142 | 1000 | 805.6967 | -1.3444 | 33.3389
|  |  | 7.386 | 33.3349 | 441.9476 | 1000 | 805.6317 | -1.3439 | 33.3376
|  |  | 7.387 | 33.3336 | 441.9809 | 1000 | 805.5668 | -1.3433 | 33.3363
|  |  | 7.388 | 33.3322 | 442.0142 | 1000 | 805.5018 | -1.3428 | 33.3349
|  |  | 7.389 | 33.3309 | 442.0476 | 1000 | 805.4369 | -1.3423 | 33.3336
|  |  | 7.39 | 33.3295 | 442.0809 | 1000 | 805.3721 | -1.3418 | 33.3322
|  |  | 7.391 | 33.3282 | 442.1142 | 1000 | 805.3072 | -1.3413 | 33.3309
|  |  | 7.392 | 33.3269 | 442.1475 | 1000 | 805.2424 | -1.3407 | 33.3295
|  |  | 7.393 | 33.3255 | 442.1809 | 1000 | 805.1776 | -1.3402 | 33.3282
|  |  | 7.394 | 33.3242 | 442.2142 | 1000 | 805.1129 | -1.3397 | 33.3269
|  |  | 7.395 | 33.3228 | 442.2475 | 1000 | 805.0481 | -1.3392 | 33.3255
|  |  | 7.396 | 33.3215 | 442.2808 | 1000 | 804.9834 | -1.3387 | 33.3242
|  |  | 7.397 | 33.3202 | 442.3142 | 1000 | 804.9187 | -1.3381 | 33.3228
|  |  | 7.398 | 33.3188 | 442.3475 | 1000 | 804.8541 | -1.3376 | 33.3215
|  |  | 7.399 | 33.3175 | 442.3808 | 1000 | 804.7895 | -1.3371 | 33.3202
|  |  | 7.4 | 33.3161 | 442.4141 | 1000 | 804.7249 | -1.3366 | 33.3188
|  |  | 7.401 | 33.3148 | 442.4474 | 1000 | 804.6603 | -1.3361 | 33.3175
|  |  | 7.402 | 33.3135 | 442.4807 | 1000 | 804.5958 | -1.3356 | 33.3161
|  |  | 7.403 | 33.3121 | 442.5141 | 1000 | 804.5313 | -1.3351 | 33.3148
|  |  | 7.404 | 33.3108 | 442.5474 | 1000 | 804.4668 | -1.3345 | 33.3135
|  |  | 7.405 | 33.3095 | 442.5807 | 1000 | 804.4023 | -1.334 | 33.3121
|  |  | 7.406 | 33.3081 | 442.614 | 1000 | 804.3379 | -1.3335 | 33.3108
|  |  | 7.407 | 33.3068 | 442.6473 | 1000 | 804.2735 | -1.333 | 33.3095
|  |  | 7.408 | 33.3055 | 442.6806 | 1000 | 804.2091 | -1.3325 | 33.3081
|  |  | 7.409 | 33.3041 | 442.7139 | 1000 | 804.1448 | -1.332 | 33.3068
|  |  | 7.41 | 33.3028 | 442.7472 | 1000 | 804.0804 | -1.3314 | 33.3055
|  |  | 7.411 | 33.3015 | 442.7805 | 1000 | 804.0161 | -1.3309 | 33.3041
|  |  | 7.412 | 33.3001 | 442.8138 | 1000 | 803.9519 | -1.3304 | 33.3028
|  |  | 7.413 | 33.2988 | 442.8471 | 1000 | 803.8876 | -1.3299 | 33.3015
|  |  | 7.414 | 33.2975 | 442.8804 | 1000 | 803.8234 | -1.3294 | 33.3001
|  |  | 7.415 | 33.2961 | 442.9137 | 1000 | 803.7592 | -1.3289 | 33.2988
|  |  | 7.416 | 33.2948 | 442.947 | 1000 | 803.6951 | -1.3284 | 33.2975
|  |  | 7.417 | 33.2935 | 442.9803 | 1000 | 803.631 | -1.3278 | 33.2961
|  |  | 7.418 | 33.2922 | 443.0136 | 1000 | 803.5669 | -1.3273 | 33.2948
|  |  | 7.419 | 33.2908 | 443.0469 | 1000 | 803.5028 | -1.3268 | 33.2935
|  |  | 7.42 | 33.2895 | 443.0802 | 1000 | 803.4387 | -1.3263 | 33.2922
|  |  | 7.421 | 33.2882 | 443.1135 | 1000 | 803.3747 | -1.3258 | 33.2908
|  |  | 7.422 | 33.2869 | 443.1467 | 1000 | 803.3107 | -1.3253 | 33.2895
|  |  | 7.423 | 33.2855 | 443.18 | 1000 | 803.2468 | -1.3248 | 33.2882
|  |  | 7.424 | 33.2842 | 443.2133 | 1000 | 803.1828 | -1.3243 | 33.2869
|  |  | 7.425 | 33.2829 | 443.2466 | 1000 | 803.1189 | -1.3238 | 33.2855
|  |  | 7.426 | 33.2816 | 443.2799 | 1000 | 803.055 | -1.3232 | 33.2842
|  |  | 7.427 | 33.2802 | 443.3132 | 1000 | 802.9912 | -1.3227 | 33.2829
|  |  | 7.428 | 33.2789 | 443.3464 | 1000 | 802.9273 | -1.3222 | 33.2816
|  |  | 7.429 | 33.2776 | 443.3797 | 1000 | 802.8635 | -1.3217 | 33.2802
|  |  | 7.43 | 33.2763 | 443.413 | 1000 | 802.7998 | -1.3212 | 33.2789
|  |  | 7.431 | 33.2749 | 443.4463 | 1000 | 802.736 | -1.3207 | 33.2776
|  |  | 7.432 | 33.2736 | 443.4795 | 1000 | 802.6723 | -1.3202 | 33.2763
|  |  | 7.433 | 33.2723 | 443.5128 | 1000 | 802.6086 | -1.3197 | 33.2749
|  |  | 7.434 | 33.271 | 443.5461 | 1000 | 802.5449 | -1.3192 | 33.2736
|  |  | 7.435 | 33.2697 | 443.5794 | 1000 | 802.4813 | -1.3187 | 33.2723
|  |  | 7.436 | 33.2683 | 443.6126 | 1000 | 802.4177 | -1.3181 | 33.271
|  |  | 7.437 | 33.267 | 443.6459 | 1000 | 802.3541 | -1.3176 | 33.2697
|  |  | 7.438 | 33.2657 | 443.6792 | 1000 | 802.2906 | -1.3171 | 33.2683
|  |  | 7.439 | 33.2644 | 443.7124 | 1000 | 802.227 | -1.3166 | 33.267
|  |  | 7.44 | 33.2631 | 443.7457 | 1000 | 802.1635 | -1.3161 | 33.2657
|  |  | 7.441 | 33.2618 | 443.779 | 1000 | 802.1 | -1.3156 | 33.2644
|  |  | 7.442 | 33.2604 | 443.8122 | 1000 | 802.0366 | -1.3151 | 33.2631
|  |  | 7.443 | 33.2591 | 443.8455 | 1000 | 801.9732 | -1.3146 | 33.2618
|  |  | 7.444 | 33.2578 | 443.8787 | 1000 | 801.9098 | -1.3141 | 33.2604
|  |  | 7.445 | 33.2565 | 443.912 | 1000 | 801.8464 | -1.3136 | 33.2591
|  |  | 7.446 | 33.2552 | 443.9452 | 1000 | 801.7831 | -1.3131 | 33.2578
|  |  | 7.447 | 33.2539 | 443.9785 | 1000 | 801.7198 | -1.3126 | 33.2565
|  |  | 7.448 | 33.2526 | 444.0118 | 1000 | 801.6565 | -1.3121 | 33.2552
|  |  | 7.449 | 33.2513 | 444.045 | 1000 | 801.5932 | -1.3115 | 33.2539
|  |  | 7.45 | 33.2499 | 444.0783 | 1000 | 801.53 | -1.311 | 33.2526
|  |  | 7.451 | 33.2486 | 444.1115 | 1000 | 801.4668 | -1.3105 | 33.2513
|  |  | 7.452 | 33.2473 | 444.1448 | 1000 | 801.4036 | -1.31 | 33.2499
|  |  | 7.453 | 33.246 | 444.178 | 1000 | 801.3404 | -1.3095 | 33.2486
|  |  | 7.454 | 33.2447 | 444.2112 | 1000 | 801.2773 | -1.309 | 33.2473
|  |  | 7.455 | 33.2434 | 444.2445 | 1000 | 801.2142 | -1.3085 | 33.246
|  |  | 7.456 | 33.2421 | 444.2777 | 1000 | 801.1511 | -1.308 | 33.2447
|  |  | 7.457 | 33.2408 | 444.311 | 1000 | 801.0881 | -1.3075 | 33.2434
|  |  | 7.458 | 33.2395 | 444.3442 | 1000 | 801.0251 | -1.307 | 33.2421
|  |  | 7.459 | 33.2382 | 444.3775 | 1000 | 800.9621 | -1.3065 | 33.2408
|  |  | 7.46 | 33.2369 | 444.4107 | 1000 | 800.8991 | -1.306 | 33.2395
|  |  | 7.461 | 33.2355 | 444.4439 | 1000 | 800.8362 | -1.3055 | 33.2382
|  |  | 7.462 | 33.2342 | 444.4772 | 1000 | 800.7733 | -1.305 | 33.2369
|  |  | 7.463 | 33.2329 | 444.5104 | 1000 | 800.7104 | -1.3045 | 33.2355
|  |  | 7.464 | 33.2316 | 444.5436 | 1000 | 800.6475 | -1.304 | 33.2342
|  |  | 7.465 | 33.2303 | 444.5769 | 1000 | 800.5847 | -1.3035 | 33.2329
|  |  | 7.466 | 33.229 | 444.6101 | 1000 | 800.5219 | -1.303 | 33.2316
|  |  | 7.467 | 33.2277 | 444.6433 | 1000 | 800.4591 | -1.3025 | 33.2303
|  |  | 7.468 | 33.2264 | 444.6765 | 1000 | 800.3963 | -1.302 | 33.229
|  |  | 7.469 | 33.2251 | 444.7098 | 1000 | 800.3336 | -1.3015 | 33.2277
|  |  | 7.47 | 33.2238 | 444.743 | 1000 | 800.2709 | -1.301 | 33.2264
|  |  | 7.471 | 33.2225 | 444.7762 | 1000 | 800.2082 | -1.3005 | 33.2251
|  |  | 7.472 | 33.2212 | 444.8094 | 1000 | 800.1456 | -1.3 | 33.2238
|  |  | 7.473 | 33.2199 | 444.8427 | 1000 | 800.083 | -1.2995 | 33.2225
|  |  | 7.474 | 33.2186 | 444.8759 | 1000 | 800.0204 | -1.299 | 33.2212
|  |  | 7.475 | 33.2173 | 444.9091 | 1000 | 799.9578 | -1.2985 | 33.2199
|  |  | 7.476 | 33.216 | 444.9423 | 1000 | 799.8953 | -1.298 | 33.2186
|  |  | 7.477 | 33.2147 | 444.9755 | 1000 | 799.8328 | -1.2975 | 33.2173
|  |  | 7.478 | 33.2134 | 445.0087 | 1000 | 799.7703 | -1.297 | 33.216
|  |  | 7.479 | 33.2121 | 445.042 | 1000 | 799.7078 | -1.2965 | 33.2147
|  |  | 7.48 | 33.2108 | 445.0752 | 1000 | 799.6454 | -1.296 | 33.2134
|  |  | 7.481 | 33.2095 | 445.1084 | 1000 | 799.583 | -1.2955 | 33.2121
|  |  | 7.482 | 33.2082 | 445.1416 | 1000 | 799.5206 | -1.295 | 33.2108
|  |  | 7.483 | 33.2069 | 445.1748 | 1000 | 799.4582 | -1.2945 | 33.2095
|  |  | 7.484 | 33.2056 | 445.208 | 1000 | 799.3959 | -1.294 | 33.2082
|  |  | 7.485 | 33.2044 | 445.2412 | 1000 | 799.3336 | -1.2935 | 33.2069
|  |  | 7.486 | 33.2031 | 445.2744 | 1000 | 799.2713 | -1.293 | 33.2056
|  |  | 7.487 | 33.2018 | 445.3076 | 1000 | 799.2091 | -1.2925 | 33.2044
|  |  | 7.488 | 33.2005 | 445.3408 | 1000 | 799.1469 | -1.292 | 33.2031
|  |  | 7.489 | 33.1992 | 445.374 | 1000 | 799.0847 | -1.2915 | 33.2018
|  |  | 7.49 | 33.1979 | 445.4072 | 1000 | 799.0225 | -1.291 | 33.2005
|  |  | 7.491 | 33.1966 | 445.4404 | 1000 | 798.9604 | -1.2905 | 33.1992
|  |  | 7.492 | 33.1953 | 445.4736 | 1000 | 798.8983 | -1.29 | 33.1979
|  |  | 7.493 | 33.194 | 445.5068 | 1000 | 798.8362 | -1.2895 | 33.1966
|  |  | 7.494 | 33.1927 | 445.54 | 1000 | 798.7741 | -1.289 | 33.1953
|  |  | 7.495 | 33.1914 | 445.5732 | 1000 | 798.7121 | -1.2885 | 33.194
|  |  | 7.496 | 33.1902 | 445.6064 | 1000 | 798.65 | -1.288 | 33.1927
|  |  | 7.497 | 33.1889 | 445.6396 | 1000 | 798.5881 | -1.2875 | 33.1914
|  |  | 7.498 | 33.1876 | 445.6728 | 1000 | 798.5261 | -1.287 | 33.1902
|  |  | 7.499 | 33.1863 | 445.7059 | 1000 | 798.4642 | -1.2865 | 33.1889
|  |  | 7.5 | 33.185 | 445.7391 | 1000 | 798.4023 | -1.286 | 33.1876
|  |  | 7.501 | 33.1837 | 445.7723 | 1000 | 798.3404 | -1.2855 | 33.1863
33.185
33.1837

## Bepaling trefsnelheid
Bij voorkeur een "eigen" methode gebruiken.
(ivm invloed van luchtwrijving, afwerp-snelheid en richting.)
Indien geen rekening wordt gehouden met de luchtweerstand, de beginsnelheid nul is en alle hoogte in snelheid wordt omgezet vindt men:
Afwerphoogte | 1000 | [m]
Maximale impactsnelheid | 140.0714 | [m/s]

## Verantwoording
Vragen
Om welk type CE gaat het? (bij voorkeur foto invoegen)
Is deze vergelijkbaar met één van de twee typen uit de catalogus?
Wat is het werkelijke gewicht (kg)?
Wat is de werkelijke diameter (m)?
Hoe is de trefsnelheid bepaald? (steekwoorden)
Is er gerekend met penetratie onder een hoek < 90 graden?
Is er gerekend met doorkruisen van een watermassa?
Wat is afstand tussen sondering en vindplaats?
Hoe is tot qc en rho gekomen voor berekening kruip?