## Penetratie ondergrond
Karakteristieken CE |  | Geotechnische gegevens |  |  |  |  | Berekening maximale penetratiediepte (impact) | [7 empty] | Later wegzakken
andere formule voor onder/boven GWS!!!
m (kg) | 125 | Diepte (m) | qc (MPa) | fs (MPa) | Rf (%) | Rho (kg/m^3) | t (s) | v (m/s) | z (m) | qc (MPa) | F_statisch (kN) | rho (kg/m^3) | F_dyn (kN) | a (m/s^2) | z_impact (m onder mv) | 5
A (m^2) | 0.0725 | 0 | 0.067 | -99999 | -99999 | 1100 | 0 | 250 | 0 | 0.067 | 4857.5 | 1100 | 2417421.875 | -19368.425 | qc (MPa) | 0.6
V (m^3) | 0.06 | 0.02 | 0.065 | -99999 | -99999 | 1100 | 0.0001 | 248.0632 | 0.024903 | 0.065 | 4712.5 | 1100 | 2380109.6494 | -19068.7672 | rho (kg/m^3) | 1600
c_drag (-) | 0.97 | 0.04 | 0.066 | -99999 | -99999 | 1100 | 0.0002 | 246.1563 | 0.049614 | 0.066 | 4785 | 1100 | 2343658.1943 | -18777.7356 | F_netto (N) | 284.49
|  | 0.06 | 0.557 | -99999 | -99999 | 1100 | 0.0003 | 244.2785 | 0.074136 | 0.557 | 40382.5 | 1100 | 2308037.9481 | -18777.5536 | v_kruip (mm/jaar) | 9.0285e-14
|  | 0.08 | 1.663 | -99999 | -99999 | 1100 | 0.0004 | 242.4008 | 0.09847 | 1.663 | 120567.5 | 1100 | 2272690.8082 | -19136.2565
Trefsnelheid |  | 0.1 | 1.728 | 0.048 | -99999 | 1100 | 0.0005 | 240.4871 | 0.12261 | 1.74 | 126150 | 1100 | 2236949.0661 | -18894.9825
v_0 (m/s) | 250 | 0.12 | 1.74 | 0.056 | -99999 | 1100 | 0.0006 | 238.5976 | 0.14657 | 1.612 | 116870 | 1100 | 2201935.9088 | -18540.6373
|  | 0.14 | 1.612 | 0.063 | -99999 | 1100 | 0.0007 | 236.7436 | 0.17034 | 1.566 | 113535 | 1100 | 2167847.8289 | -18241.2526
v_sondering (m/s) | 0.02 | 0.16 | 1.566 | 0.066 | -99999 | 1100 | 0.0008 | 234.9194 | 0.19392 | 1.537 | 111432.5 | 1100 | 2134569.6999 | -17958.2076
g (m/s^2) | 9.81 | 0.18 | 1.537 | 0.069 | -99999 | 1100 | 0.0009 | 233.1236 | 0.21732 | 1.469 | 106502.5 | 1100 | 2102059.3813 | -17658.6851
gws (m onder mv) | 1.5 | 0.2 | 1.469 | 0.069 | 5.654 | 1100 | 0.001 | 231.3577 | 0.24054 | 1.36 | 98600 | 1100 | 2070334.567 | -17341.6665
|  | 0.22 | 1.4 | 0.073 | 5.39 | 1100 | 0.0011 | 229.6236 | 0.26359 | 1.359 | 98527.5 | 1100 | 2039414.0605 | -17093.7225
tijdstap (s) | 0.0001 | 0.24 | 1.36 | 0.078 | 5.481 | 1100 | 0.0012 | 227.9142 | 0.28647 | 1.353 | 98092.5 | 1100 | 2009163.317 | -16848.2365
gamma | 0.1 | 0.26 | 1.359 | 0.082 | 5.605 | 1100 | 0.0013 | 226.2294 | 0.30918 | 1.332 | 96570 | 1100 | 1979568.1988 | -16599.2956
|  | 0.28 | 1.353 | 0.082 | 5.726 | 1100 | 0.0014 | 224.5695 | 0.33172 | 1.307 | 94757.5 | 1100 | 1950625.1096 | -16353.2509
|  | 0.3 | 1.332 | 0.082 | 5.847 | 1100 | 0.0015 | 222.9341 | 0.35409 | 1.242 | 90045 | 1100 | 1922319.4648 | -16089.1057
|  | 0.32 | 1.307 | 0.082 | 5.968 | 1100 | 0.0016 | 221.3252 | 0.37631 | 1.184 | 85840 | 1100 | 1894672.9165 | -15834.2933
|  | 0.34 | 1.242 | 0.082 | 6.107 | 1100 | 0.0017 | 219.7418 | 0.39836 | 1.12 | 81200 | 1100 | 1867659.7375 | -15581.0679
|  | 0.36 | 1.184 | 0.082 | 6.295 | 1100 | 0.0018 | 218.1837 | 0.42026 | 0.988 | 71630 | 1100 | 1841267.8857 | -15293.3731
|  | 0.38 | 1.12 | 0.081 | 6.607 | 1100 | 0.0019 | 216.6543 | 0.442 | 0.919 | 66627.5 | 1100 | 1815545.9743 | -15047.5778
|  | 0.4 | 1.054 | 0.08 | 6.842 | 1100 | 0.002 | 215.1496 | 0.46359 | 0.84 | 60900 | 1100 | 1790414.0567 | -14800.7025
|  | 0.42 | 0.988 | 0.078 | 6.99 | 1100 | 0.0021 | 213.6695 | 0.48503 | 0.771 | 55897.5 | 1100 | 1765865.3345 | -14564.2927
|  | 0.44 | 0.919 | 0.074 | 6.995 | 1100 | 0.0022 | 212.2131 | 0.50632 | 0.704 | 51040 | 1100 | 1741874.1475 | -14333.5032
|  | 0.46 | 0.84 | 0.069 | 7.011 | 1100 | 0.0023 | 210.7797 | 0.52747 | 0.663 | 48067.5 | 1100 | 1718423.3409 | -14122.1167
|  | 0.48 | 0.771 | 0.063 | 6.964 | 1100 | 0.0024 | 209.3675 | 0.54848 | 0.607 | 44007.5 | 1100 | 1695473.812 | -13906.0405
|  | 0.5 | 0.704 | 0.058 | 6.684 | 1100 | 0.0025 | 207.9769 | 0.56935 | 0.572 | 41470 | 1100 | 1673026.1783 | -13706.1594
|  | 0.52 | 0.663 | 0.053 | 6.613 | 1100 | 0.0026 | 206.6063 | 0.59008 | 0.546 | 39585 | 1100 | 1651047.5824 | -13515.2507
|  | 0.54 | 0.607 | 0.048 | 6.585 | 1100 | 0.0027 | 205.2548 | 0.61067 | 0.521 | 37772.5 | 1100 | 1629517.4201 | -13328.5094
|  | 0.56 | 0.572 | 0.045 | 6.547 | 1100 | 0.0028 | 203.9219 | 0.63113 | 0.501 | 36322.5 | 1100 | 1608423.1295 | -13148.155
|  | 0.58 | 0.546 | 0.042 | 6.282 | 1100 | 0.0029 | 202.6071 | 0.65145 | 0.48 | 34800 | 1100 | 1587748.9238 | -12970.5814
|  | 0.6 | 0.521 | 0.039 | 6.117 | 1100 | 0.003 | 201.3101 | 0.67165 | 0.459 | 33277.5 | 1100 | 1567484.9695 | -12796.2898
|  | 0.62 | 0.501 | 0.037 | 6.109 | 1100 | 0.0031 | 200.0304 | 0.69172 | 0.444 | 32190 | 1100 | 1547620.843 | -12628.6767
|  | 0.64 | 0.48 | 0.035 | 6.108 | 1100 | 0.0032 | 198.7676 | 0.71166 | 0.43 | 31175 | 1100 | 1528141.0992 | -12464.7188
|  | 0.66 | 0.459 | 0.033 | 6.149 | 1100 | 0.0033 | 197.5211 | 0.73147 | 0.412 | 29870 | 1100 | 1509035.2408 | -12301.4319
|  | 0.68 | 0.444 | 0.031 | 6.052 | 1100 | 0.0034 | 196.2909 | 0.75116 | 0.401 | 29072.5 | 1100 | 1490297.5061 | -12145.15
|  | 0.7 | 0.43 | 0.03 | 6.171 | 1100 | 0.0035 | 195.0764 | 0.77073 | 0.39 | 28275 | 1100 | 1471912.6624 | -11991.6913
|  | 0.72 | 0.412 | 0.029 | 6.178 | 1100 | 0.0036 | 193.8773 | 0.79018 | 0.377 | 27332.5 | 1100 | 1453872.0709 | -11839.8266
|  | 0.74 | 0.401 | 0.027 | 6.095 | 1100 | 0.0037 | 192.6933 | 0.80951 | 0.362 | 26245 | 1100 | 1436169.0847 | -11689.5027
|  | 0.76 | 0.39 | 0.026 | 6.033 | 1100 | 0.0038 | 191.5243 | 0.82872 | 0.354 | 25665 | 1100 | 1418797.2482 | -11545.888
|  | 0.78 | 0.377 | 0.024 | 5.857 | 1100 | 0.0039 | 190.3697 | 0.84781 | 0.336 | 24360 | 1100 | 1401742.603 | -11399.0108
|  | 0.8 | 0.362 | 0.022 | 5.673 | 1100 | 0.004 | 189.2298 | 0.86679 | 0.324 | 23490 | 1400 | 1762735.0068 | -14279.9901
|  | 0.82 | 0.354 | 0.021 | 5.361 | 1100 | 0.0041 | 187.8018 | 0.88564 | 0.312 | 22620 | 1400 | 1736230.8781 | -14060.997
|  | 0.84 | 0.336 | 0.019 | 5.074 | 1100 | 0.0042 | 186.3957 | 0.90435 | 0.306 | 22185 | 1400 | 1710329.3804 | -13850.305
|  | 0.86 | 0.324 | 0.017 | 4.765 | 1400 | 0.0043 | 185.0107 | 0.92292 | 0.303 | 21967.5 | 1400 | 1685006.2981 | -13645.9804
|  | 0.88 | 0.312 | 0.016 | 4.657 | 1400 | 0.0044 | 183.6461 | 0.94136 | 0.301 | 21822.5 | 1400 | 1660241.4994 | -13446.702
|  | 0.9 | 0.306 | 0.015 | 4.571 | 1400 | 0.0045 | 182.3014 | 0.95965 | 0.301 | 21822.5 | 1400 | 1636017.6915 | -13252.9115
|  | 0.92 | 0.303 | 0.015 | 4.424 | 1400 | 0.0046 | 180.9762 | 0.97782 | 0.291 | 21097.5 | 1400 | 1612317.1814 | -13057.5075
|  | 0.94 | 0.301 | 0.014 | 4.237 | 1400 | 0.0047 | 179.6704 | 0.99585 | 0.281 | 20372.5 | 1400 | 1589135.2375 | -12866.2519
|  | 0.96 | 0.291 | 0.013 | 4.235 | 1400 | 0.0048 | 178.3838 | 1.0138 | 0.278 | 20155 | 1400 | 1566457.0378 | -12683.0863
|  | 0.98 | 0.281 | 0.013 | 4.257 | 1400 | 0.0049 | 177.1155 | 1.0315 | 0.27 | 19575 | 1400 | 1544261.2067 | -12500.8797
|  | 1 | 0.278 | 0.013 | 4.386 | 1400 | 0.005 | 175.8654 | 1.0492 | 0.261 | 18922.5 | 1400 | 1522539.2224 | -12321.8838
|  | 1.02 | 0.27 | 0.012 | 4.363 | 1400 | 0.0051 | 174.6332 | 1.0667 | 0.255 | 18487.5 | 1400 | 1501278.8366 | -12148.3207
|  | 1.04 | 0.261 | 0.012 | 4.237 | 1400 | 0.0052 | 173.4184 | 1.0841 | 0.237 | 17182.5 | 1400 | 1480464.259 | -11971.3641
|  | 1.06 | 0.255 | 0.011 | 4.126 | 1400 | 0.0053 | 172.2212 | 1.1014 | 0.229 | 16602.5 | 1400 | 1460095.0159 | -11803.7701
|  | 1.08 | 0.237 | 0.01 | 3.888 | 1400 | 0.0054 | 171.0408 | 1.1186 | 0.229 | 16602.5 | 1400 | 1440149.0836 | -11644.2027
|  | 1.1 | 0.229 | 0.01 | 3.758 | 1400 | 0.0055 | 169.8764 | 1.1356 | 0.226 | 16385 | 1400 | 1420607.1947 | -11486.1276
|  | 1.12 | 0.226 | 0.01 | 3.749 | 1400 | 0.0056 | 168.7278 | 1.1525 | 0.228 | 16530 | 1400 | 1401461.382 | -11334.1211
|  | 1.14 | 0.228 | 0.01 | 3.779 | 1400 | 0.0057 | 167.5944 | 1.1693 | 0.239 | 17327.5 | 1400 | 1382696.2691 | -11190.3802
|  | 1.16 | 0.239 | 0.009 | 3.72 | 1400 | 0.0058 | 166.4754 | 1.186 | 0.249 | 18052.5 | 1400 | 1364293.2198 | -11048.9558
|  | 1.18 | 0.249 | 0.009 | 3.648 | 1400 | 0.0059 | 165.3705 | 1.2026 | 0.248 | 17980 | 1400 | 1346243.7113 | -10903.9797
|  | 1.2 | 0.248 | 0.009 | 3.583 | 1400 | 0.006 | 164.2801 | 1.2191 | 0.248 | 17980 | 1400 | 1328548.8728 | -10762.421
|  | 1.22 | 0.239 | 0.009 | 3.663 | 1400 | 0.0061 | 163.2038 | 1.2355 | 0.239 | 17327.5 | 1400 | 1311198.5442 | -10618.3984
|  | 1.24 | 0.234 | 0.009 | 3.752 | 1400 | 0.0062 | 162.142 | 1.2518 | 0.234 | 16965 | 1400 | 1294192.1587 | -10479.4473
|  | 1.26 | 0.231 | 0.008 | 3.681 | 1400 | 0.0063 | 161.094 | 1.2679 | 0.231 | 16747.5 | 1400 | 1277517.1557 | -10344.3072
|  | 1.28 | 0.223 | 0.008 | 3.528 | 1400 | 0.0064 | 160.0596 | 1.284 | 0.223 | 16167.5 | 1400 | 1261163.2285 | -10208.8358
|  | 1.3 | 0.214 | 0.008 | 3.372 | 1400 | 0.0065 | 159.0387 | 1.2999 | 0.223 | 16167.5 | 1400 | 1245126.767 | -10080.5441
|  | 1.32 | 0.209 | 0.007 | 3.15 | 1400 | 0.0066 | 158.0307 | 1.3158 | 0.214 | 15515 | 1400 | 1229392.5154 | -9949.4501
|  | 1.34 | 0.211 | 0.008 | 3.26 | 1400 | 0.0067 | 157.0357 | 1.3315 | 0.209 | 15152.5 | 1400 | 1213960.9866 | -9823.0979
|  | 1.36 | 0.25 | 0.009 | 3.731 | 1400 | 0.0068 | 156.0534 | 1.3472 | 0.211 | 15297.5 | 1400 | 1198821.0426 | -9703.1383
|  | 1.38 | 0.256 | 0.009 | 3.672 | 1400 | 0.0069 | 155.0831 | 1.3628 | 0.25 | 18125 | 1400 | 1183959.2567 | -9606.8641
|  | 1.4 | 0.259 | 0.008 | 3.554 | 1400 | 0.007 | 154.1224 | 1.3782 | 0.25 | 18125 | 1400 | 1169336.2503 | -9489.88
|  | 1.42 | 0.232 | 0.008 | 3.436 | 1400 | 0.0071 | 153.1734 | 1.3936 | 0.256 | 18560 | 1400 | 1154980.5232 | -9378.5142
|  | 1.44 | 0.223 | 0.009 | 3.577 | 1400 | 0.0072 | 152.2356 | 1.4089 | 0.259 | 18777.5 | 1400 | 1140880.3753 | -9267.453
|  | 1.46 | 0.259 | 0.01 | 4.045 | 1400 | 0.0073 | 151.3088 | 1.424 | 0.232 | 16820 | 1400 | 1127032.2681 | -9141.0081
|  | 1.48 | 0.301 | 0.01 | 4.292 | 1400 | 0.0074 | 150.3947 | 1.4391 | 0.232 | 16820 | 1400 | 1113455.9401 | -9032.3975
|  | 1.5 | 0.342 | 0.009 | 3.533 | 1400 | 0.0075 | 149.4915 | 1.4541 | 0.223 | 16167.5 | 1400 | 1100121.7285 | -8920.5038
|  | 1.52 | 0.301 | 0.008 | 3.238 | 1600 | 0.0076 | 148.5994 | 1.469 | 0.259 | 18777.5 | 1400 | 1087031.5389 | -8836.6623
|  | 1.54 | 0.234 | 0.008 | 3.1 | 1600 | 0.0077 | 147.7158 | 1.4838 | 0.301 | 21822.5 | 1400 | 1074141.6255 | -8757.903
|  | 1.56 | 0.205 | 0.009 | 3.217 | 1600 | 0.0078 | 146.84 | 1.4986 | 0.301 | 21822.5 | 1400 | 1061442.4526 | -8656.3096
|  | 1.58 | 0.252 | 0.01 | 3.131 | 1600 | 0.0079 | 145.9744 | 1.5132 | 0.342 | 24795 | 1400 | 1048964.7995 | -8580.2684
|  | 1.6 | 0.34 | 0.009 | 2.783 | 1600 | 0.008 | 145.1163 | 1.5278 | 0.301 | 21822.5 | 1600 | 1184765.2124 | -9642.8917
|  | 1.62 | 0.405 | 0.008 | 2.394 | 1600 | 0.0081 | 144.152 | 1.5422 | 0.234 | 16965 | 1600 | 1169072.1406 | -9478.4871
|  | 1.64 | 0.482 | 0.007 | 2.07 | 1600 | 0.0082 | 143.2042 | 1.5566 | 0.234 | 16965 | 1600 | 1153748.5912 | -9355.8987
|  | 1.66 | 0.404 | 0.007 | 1.902 | 1600 | 0.0083 | 142.2686 | 1.5709 | 0.205 | 14862.5 | 1600 | 1138722.3636 | -9218.8689
|  | 1.68 | 0.325 | 0.009 | 2.088 | 1600 | 0.0084 | 141.3467 | 1.585 | 0.252 | 18270 | 1600 | 1124012.5542 | -9128.4504
|  | 1.7 | 0.342 | 0.008 | 1.844 | 1600 | 0.0085 | 140.4339 | 1.5991 | 0.252 | 18270 | 1600 | 1109541.244 | -9012.68
|  | 1.72 | 0.542 | 0.008 | 1.647 | 1600 | 0.0086 | 139.5326 | 1.6131 | 0.34 | 24650 | 1600 | 1095345.4497 | -8950.1536
|  | 1.74 | 0.743 | 0.008 | 1.516 | 1600 | 0.0087 | 138.6376 | 1.627 | 0.405 | 29362.5 | 1600 | 1081338.5893 | -8875.7987
|  | 1.76 | 0.806 | 0.008 | 1.358 | 2000 | 0.0088 | 137.75 | 1.6409 | 0.482 | 34945 | 1600 | 1067537.1076 | -8810.0469
|  | 1.78 | 0.914 | 0.008 | 1.233 | 2000 | 0.0089 | 136.869 | 1.6546 | 0.482 | 34945 | 1600 | 1053925.5276 | -8701.1542
|  | 1.8 | 0.98 | 0.009 | 1.373 | 2000 | 0.009 | 135.9989 | 1.6682 | 0.404 | 29290 | 1600 | 1040567.9096 | -8549.0533
|  | 1.82 | 0.964 | 0.011 | 1.546 | 1600 | 0.0091 | 135.144 | 1.6818 | 0.325 | 23562.5 | 1600 | 1027526.7583 | -8398.9041
|  | 1.84 | 0.911 | 0.012 | 1.733 | 1600 | 0.0092 | 134.3041 | 1.6953 | 0.325 | 23562.5 | 1600 | 1014794.7349 | -8297.0479
|  | 1.86 | 0.822 | 0.013 | 1.731 | 1600 | 0.0093 | 133.4744 | 1.7086 | 0.342 | 24795 | 1600 | 1002295.0522 | -8206.9104
|  | 1.88 | 0.749 | 0.013 | 1.656 | 1600 | 0.0094 | 132.6537 | 1.722 | 0.542 | 39295 | 1600 | 990007.3658 | -8224.6089
|  | 1.9 | 0.705 | 0.014 | 1.614 | 1600 | 0.0095 | 131.8312 | 1.7352 | 0.542 | 39295 | 1600 | 977769.2118 | -8126.7037
|  | 1.92 | 0.724 | 0.013 | 1.44 | 2000 | 0.0096 | 131.0186 | 1.7483 | 0.743 | 53867.5 | 1600 | 965751.4996 | -8147.142
|  | 1.94 | 0.842 | 0.012 | 1.357 | 2000 | 0.0097 | 130.2038 | 1.7614 | 0.806 | 58435 | 2000 | 1192222.695 | -9995.4516
|  | 1.96 | 0.955 | 0.012 | 1.361 | 2000 | 0.0098 | 129.2043 | 1.7743 | 0.806 | 58435 | 2000 | 1173988.1143 | -9849.5749
|  | 1.98 | 1.09 | 0.012 | 1.378 | 2000 | 0.0099 | 128.2193 | 1.7872 | 0.914 | 66265 | 2000 | 1156157.1155 | -9769.5669
|  | 2 | 1.127 | 0.014 | 1.539 | 1600 | 0.01 | 127.2424 | 1.8 | 0.914 | 66265 | 2000 | 1138605.7499 | -9629.156
|  | 2.02 | 0.979 | 0.015 | 1.733 | 1600 | 0.0101 | 126.2795 | 1.8127 | 0.98 | 71050 | 2000 | 1121437.9999 | -9530.094
|  | 2.04 | 0.922 | 0.015 | 1.756 | 1600 | 0.0102 | 125.3265 | 1.8252 | 0.964 | 69890 | 1600 | 883660.2182 | -7618.5917
|  | 2.06 | 0.824 | 0.014 | 1.635 | 1600 | 0.0103 | 124.5646 | 1.8377 | 0.964 | 69890 | 1600 | 872949.3379 | -7532.9047
|  | 2.08 | 0.734 | 0.013 | 1.536 | 1600 | 0.0104 | 123.8113 | 1.8502 | 0.911 | 66047.5 | 1600 | 862423.1362 | -7417.9551
|  | 2.1 | 0.76 | 0.013 | 1.452 | 2000 | 0.0105 | 123.0695 | 1.8625 | 0.822 | 59595 | 1600 | 852119.9558 | -7283.9096
|  | 2.12 | 0.818 | 0.011 | 1.278 | 2000 | 0.0106 | 122.3411 | 1.8748 | 0.822 | 59595 | 1600 | 842063.2052 | -7203.4556
|  | 2.14 | 0.941 | 0.012 | 1.463 | 2000 | 0.0107 | 121.6208 | 1.887 | 0.749 | 54302.5 | 1600 | 832176.2483 | -7082.02
|  | 2.16 | 0.89 | 0.012 | 1.448 | 2000 | 0.0108 | 120.9126 | 1.8991 | 0.749 | 54302.5 | 1600 | 822512.8837 | -7004.7131
|  | 2.18 | 0.708 | 0.012 | 1.423 | 2000 | 0.0109 | 120.2121 | 1.9112 | 0.705 | 51112.5 | 1600 | 813010.5176 | -6903.1741
|  | 2.2 | 0.557 | 0.01 | 1.107 | 2000 | 0.011 | 119.5218 | 1.9231 | 0.724 | 52490 | 2000 | 1004624.8878 | -8447.1091
|  | 2.22 | 0.579 | 0.012 | 1.287 | 2000 | 0.0111 | 118.6771 | 1.9351 | 0.724 | 52490 | 2000 | 990474.8517 | -8333.9088
|  | 2.24 | 0.997 | 0.013 | 1.31 | 2000 | 0.0112 | 117.8437 | 1.9469 | 0.842 | 61045 | 2000 | 976612.7918 | -8291.4523
|  | 2.26 | 1.439 | 0.012 | 1.145 | 2000 | 0.0113 | 117.0145 | 1.9586 | 0.842 | 61045 | 2000 | 962918.293 | -8181.8963
|  | 2.28 | 1.588 | 0.012 | 1.079 | 2000 | 0.0114 | 116.1964 | 1.9703 | 0.955 | 69237.5 | 2000 | 949499.5276 | -8140.0862
|  | 2.3 | 1.61 | 0.013 | 1.061 | 2000 | 0.0115 | 115.3823 | 1.9819 | 1.09 | 79025 | 2000 | 936242.7686 | -8112.3321
|  | 2.32 | 1.7 | 0.014 | 1.124 | 2000 | 0.0116 | 114.5711 | 1.9934 | 1.09 | 79025 | 2000 | 923123.9293 | -8007.3814
|  | 2.34 | 1.748 | 0.016 | 1.248 | 2000 | 0.0117 | 113.7704 | 2.0048 | 1.127 | 81707.5 | 1600 | 728212.4671 | -6469.5497
|  | 2.36 | 1.648 | 0.018 | 1.324 | 2000 | 0.0118 | 113.1234 | 2.0161 | 1.127 | 81707.5 | 1600 | 719954.0578 | -6403.4825
|  | 2.38 | 1.544 | 0.017 | 1.223 | 2000 | 0.0119 | 112.4831 | 2.0274 | 0.979 | 70977.5 | 1600 | 711826.36 | -6252.6209
|  | 2.4 | 1.557 | 0.016 | 1.121 | 2000 | 0.012 | 111.8578 | 2.0386 | 0.979 | 70977.5 | 1600 | 703934.6658 | -6189.4873
|  | 2.42 | 1.605 | 0.016 | 1.02 | 2000 | 0.0121 | 111.2389 | 2.0498 | 0.922 | 66845 | 1600 | 696165.9811 | -6094.2778
|  | 2.44 | 1.534 | 0.016 | 1.027 | 2000 | 0.0122 | 110.6294 | 2.0609 | 0.824 | 59740 | 1600 | 688558.9144 | -5976.5813
|  | 2.46 | 1.498 | 0.016 | 1.056 | 2000 | 0.0123 | 110.0318 | 2.0719 | 0.824 | 59740 | 1600 | 681139.3476 | -5917.2248
|  | 2.48 | 1.471 | 0.016 | 1.131 | 2000 | 0.0124 | 109.4401 | 2.0829 | 0.734 | 53215 | 1600 | 673833.0631 | -5806.5745
|  | 2.5 | 1.444 | 0.018 | 1.34 | 2000 | 0.0125 | 108.8594 | 2.0938 | 0.734 | 53215 | 1600 | 666701.703 | -5749.5236
|  | 2.52 | 1.356 | 0.021 | 1.654 | 1600 | 0.0126 | 108.2844 | 2.1046 | 0.76 | 55100 | 2000 | 824597.2379 | -7027.7679
|  | 2.54 | 1.047 | 0.024 | 2.077 | 1600 | 0.0127 | 107.5817 | 2.1154 | 0.76 | 55100 | 2000 | 813928.5351 | -6942.4183
|  | 2.56 | 0.816 | 0.025 | 2.307 | 1600 | 0.0128 | 106.8874 | 2.1262 | 0.818 | 59305 | 2000 | 803457.6058 | -6892.2908
|  | 2.58 | 0.662 | 0.023 | 2.354 | 1600 | 0.0129 | 106.1982 | 2.1368 | 0.818 | 59305 | 2000 | 793129.3383 | -6809.6647
|  | 2.6 | 0.576 | 0.02 | 2.127 | 1600 | 0.013 | 105.5172 | 2.1474 | 0.941 | 68222.5 | 2000 | 782990.5053 | -6799.894
|  | 2.62 | 0.512 | 0.016 | 1.9 | 1600 | 0.0131 | 104.8372 | 2.1579 | 0.941 | 68222.5 | 2000 | 772931.301 | -6719.4204
|  | 2.64 | 0.494 | 0.013 | 1.613 | 1600 | 0.0132 | 104.1653 | 2.1684 | 0.89 | 64525 | 2000 | 763055.0274 | -6610.8302
|  | 2.66 | 0.591 | 0.011 | 1.355 | 2000 | 0.0133 | 103.5042 | 2.1788 | 0.89 | 64525 | 2000 | 753400.334 | -6533.5927
|  | 2.68 | 0.716 | 0.01 | 1.255 | 2000 | 0.0134 | 102.8509 | 2.1891 | 0.708 | 51330 | 2000 | 743918.8364 | -6352.1807
|  | 2.7 | 0.76 | 0.01 | 1.416 | 2000 | 0.0135 | 102.2156 | 2.1993 | 0.708 | 51330 | 2000 | 734758.1654 | -6278.8953
|  | 2.72 | 0.707 | 0.01 | 1.599 | 1600 | 0.0136 | 101.5877 | 2.2095 | 0.557 | 40382.5 | 2000 | 725758.9556 | -6119.3216
|  | 2.74 | 0.583 | 0.011 | 1.718 | 1600 | 0.0137 | 100.9758 | 2.2196 | 0.557 | 40382.5 | 2000 | 717041.809 | -6049.5845
|  | 2.76 | 0.498 | 0.011 | 1.908 | 1600 | 0.0138 | 100.3709 | 2.2297 | 0.579 | 41977.5 | 2000 | 708475.776 | -5993.8162
|  | 2.78 | 0.539 | 0.013 | 2.255 | 1600 | 0.0139 | 99.7715 | 2.2397 | 0.579 | 41977.5 | 2000 | 700039.474 | -5926.3258
|  | 2.8 | 0.675 | 0.012 | 2.192 | 1600 | 0.014 | 99.1788 | 2.2497 | 0.997 | 72282.5 | 2000 | 691747.8442 | -6102.4328
|  | 2.82 | 0.606 | 0.01 | 1.781 | 1600 | 0.0141 | 98.5686 | 2.2596 | 0.997 | 72282.5 | 2000 | 683261.4419 | -6034.5415
|  | 2.84 | 0.452 | 0.009 | 1.477 | 2000 | 0.0142 | 97.9651 | 2.2694 | 1.439 | 104327.5 | 2000 | 674920.9598 | -6224.1777
|  | 2.86 | 0.344 | 0.009 | 1.307 | 2000 | 0.0143 | 97.3427 | 2.2791 | 1.439 | 104327.5 | 2000 | 666372.0355 | -6155.7863
|  | 2.88 | 0.383 | 0.009 | 1.38 | 2000 | 0.0144 | 96.7271 | 2.2888 | 1.588 | 115130 | 2000 | 657970.6405 | -6174.9951
|  | 2.9 | 0.757 | 0.009 | 1.443 | 2000 | 0.0145 | 96.1096 | 2.2985 | 1.588 | 115130 | 2000 | 649596.5766 | -6108.0026
|  | 2.92 | 1.117 | 0.01 | 1.632 | 1600 | 0.0146 | 95.4988 | 2.3081 | 1.61 | 116725 | 2000 | 641366.1239 | -6054.919
|  | 2.94 | 1.037 | 0.012 | 1.88 | 1600 | 0.0147 | 94.8934 | 2.3176 | 1.61 | 116725 | 2000 | 633258.9918 | -5990.0619
|  | 2.96 | 0.792 | 0.012 | 1.937 | 1600 | 0.0148 | 94.2944 | 2.3271 | 1.7 | 123250 | 2000 | 625289.4387 | -5978.5055
|  | 2.98 | 0.602 | 0.014 | 2.194 | 1600 | 0.0149 | 93.6965 | 2.3365 | 1.7 | 123250 | 2000 | 617385.5814 | -5915.2747
|  | 3 | 0.497 | 0.016 | 2.654 | 1600 | 0.015 | 93.105 | 2.3458 | 1.748 | 126730 | 2000 | 609614.7954 | -5880.9484
|  | 3.02 | 0.508 | 0.016 | 2.68 | 1600 | 0.0151 | 92.5169 | 2.3551 | 1.748 | 126730 | 2000 | 601937.8896 | -5819.5331
|  | 3.04 | 0.546 | 0.013 | 2.13 | 1600 | 0.0152 | 91.9349 | 2.3643 | 1.648 | 119480 | 2000 | 594389.0397 | -5701.1423
|  | 3.06 | 0.492 | 0.009 | 1.457 | 2000 | 0.0153 | 91.3648 | 2.3735 | 1.648 | 119480 | 2000 | 587039.9515 | -5642.3496
|  | 3.08 | 0.38 | 0.008 | 1.135 | 2000 | 0.0154 | 90.8006 | 2.3826 | 1.544 | 111940 | 2000 | 579811.6611 | -5524.2033
|  | 3.1 | 0.433 | 0.008 | 1.206 | 2000 | 0.0155 | 90.2482 | 2.3916 | 1.544 | 111940 | 2000 | 572778.1062 | -5467.9348
|  | 3.12 | 0.685 | 0.011 | 1.673 | 1600 | 0.0156 | 89.7014 | 2.4006 | 1.557 | 112882.5 | 2000 | 565858.4621 | -5420.1177
|  | 3.14 | 0.774 | 0.012 | 1.924 | 1600 | 0.0157 | 89.1594 | 2.4096 | 1.557 | 112882.5 | 2000 | 559040.8323 | -5365.5767
|  | 3.16 | 0.711 | 0.014 | 2.233 | 1600 | 0.0158 | 88.6228 | 2.4184 | 1.557 | 112882.5 | 2000 | 552332.5045 | -5311.91
|  | 3.18 | 0.69 | 0.013 | 1.965 | 1600 | 0.0159 | 88.0916 | 2.4273 | 1.605 | 116362.5 | 2000 | 545731.1603 | -5286.9393
|  | 3.2 | 0.732 | 0.013 | 1.944 | 1600 | 0.016 | 87.5629 | 2.4361 | 1.605 | 116362.5 | 2000 | 539200.2553 | -5234.692
|  | 3.22 | 0.779 | 0.014 | 2.035 | 1600 | 0.0161 | 87.0394 | 2.4448 | 1.534 | 111215 | 2000 | 532772.624 | -5142.091
|  | 3.24 | 0.827 | 0.012 | 1.887 | 1600 | 0.0162 | 86.5252 | 2.4535 | 1.534 | 111215 | 2000 | 526496.2211 | -5091.8798
|  | 3.26 | 0.86 | 0.01 | 1.504 | 1600 | 0.0163 | 86.016 | 2.4621 | 1.498 | 108605 | 2000 | 520317.7521 | -5021.572
|  | 3.28 | 0.762 | 0.011 | 1.649 | 1600 | 0.0164 | 85.5139 | 2.4707 | 1.498 | 108605 | 2000 | 514260.3091 | -4973.1125
|  | 3.3 | 0.624 | 0.01 | 1.61 | 1600 | 0.0165 | 85.0166 | 2.4792 | 1.498 | 108605 | 2000 | 508296.2769 | -4925.4002
|  | 3.32 | 0.482 | 0.01 | 1.684 | 1600 | 0.0166 | 84.524 | 2.4877 | 1.471 | 106647.5 | 2000 | 502423.7502 | -4862.76
|  | 3.34 | 0.372 | 0.01 | 1.771 | 1600 | 0.0167 | 84.0378 | 2.4961 | 1.471 | 106647.5 | 2000 | 496659.3821 | -4816.6451
|  | 3.36 | 0.328 | 0.011 | 1.967 | 1600 | 0.0168 | 83.5561 | 2.5045 | 1.444 | 104690 | 2000 | 490982.4662 | -4755.5697
|  | 3.38 | 0.316 | 0.01 | 1.814 | 1600 | 0.0169 | 83.0805 | 2.5128 | 1.444 | 104690 | 2000 | 485409.5468 | -4710.9864
|  | 3.4 | 0.321 | 0.008 | 1.558 | 1600 | 0.017 | 82.6094 | 2.5211 | 1.356 | 98310 | 1600 | 383936.1889 | -3848.1595
|  | 3.42 | 0.322 | 0.007 | 1.302 | 2000 | 0.0171 | 82.2246 | 2.5293 | 1.356 | 98310 | 1600 | 380367.5735 | -3819.6106
|  | 3.44 | 0.301 | 0.006 | 1.211 | 2000 | 0.0172 | 81.8427 | 2.5376 | 1.356 | 98310 | 1600 | 376841.9105 | -3791.4053
|  | 3.46 | 0.339 | 0.007 | 1.424 | 2000 | 0.0173 | 81.4635 | 2.5457 | 1.047 | 75907.5 | 1600 | 373358.5168 | -3584.3181
|  | 3.48 | 0.454 | 0.007 | 1.513 | 1600 | 0.0174 | 81.1051 | 2.5538 | 1.047 | 75907.5 | 1600 | 370080.2601 | -3558.0921
|  | 3.5 | 0.57 | 0.006 | 1.492 | 2000 | 0.0175 | 80.7493 | 2.5619 | 0.816 | 59160 | 1600 | 366840.2876 | -3398.1923
|  | 3.52 | 0.66 | 0.008 | 1.813 | 1600 | 0.0176 | 80.4095 | 2.57 | 0.816 | 59160 | 1600 | 363759.2178 | -3373.5437
|  | 3.54 | 0.626 | 0.009 | 2.167 | 1600 | 0.0177 | 80.0721 | 2.578 | 0.816 | 59160 | 1600 | 360713.3488 | -3349.1768
|  | 3.56 | 0.533 | 0.008 | 1.987 | 1600 | 0.0178 | 79.7372 | 2.586 | 0.662 | 47995 | 1600 | 357702.1472 | -3235.7672
|  | 3.58 | 0.449 | 0.008 | 2.033 | 1600 | 0.0179 | 79.4136 | 2.594 | 0.662 | 47995 | 1600 | 354804.8983 | -3212.5892
|  | 3.6 | 0.358 | 0.008 | 1.978 | 1600 | 0.018 | 79.0924 | 2.6019 | 0.576 | 41760 | 1600 | 351940.0573 | -3139.7905
|  | 3.62 | 0.286 | 0.009 | 2.103 | 1600 | 0.0181 | 78.7784 | 2.6098 | 0.576 | 41760 | 1600 | 349151.3561 | -3117.4808
|  | 3.64 | 0.298 | 0.008 | 1.938 | 1600 | 0.0182 | 78.4666 | 2.6177 | 0.576 | 41760 | 1600 | 346393.4444 | -3095.4176
|  | 3.66 | 0.335 | 0.009 | 2.068 | 1600 | 0.0183 | 78.1571 | 2.6255 | 0.512 | 37120 | 1600 | 343665.8709 | -3036.477
|  | 3.68 | 0.379 | 0.009 | 2.078 | 1600 | 0.0184 | 77.8534 | 2.6333 | 0.512 | 37120 | 1600 | 341000.709 | -3015.1557
|  | 3.7 | 0.41 | 0.006 | 1.383 | 2000 | 0.0185 | 77.5519 | 2.6411 | 0.494 | 35815 | 1600 | 338364.5266 | -2983.6262
|  | 3.72 | 0.457 | 0.007 | 1.722 | 1600 | 0.0186 | 77.2536 | 2.6488 | 0.494 | 35815 | 1600 | 335765.9803 | -2962.8378
|  | 3.74 | 0.463 | 0.008 | 1.928 | 1600 | 0.0187 | 76.9573 | 2.6565 | 0.494 | 35815 | 1600 | 333195.4515 | -2942.2736
|  | 3.76 | 0.453 | 0.008 | 2.046 | 1600 | 0.0188 | 76.663 | 2.6642 | 0.591 | 42847.5 | 2000 | 413315.6735 | -3639.4954
|  | 3.78 | 0.452 | 0.008 | 2.177 | 1600 | 0.0189 | 76.2991 | 2.6718 | 0.591 | 42847.5 | 2000 | 409400.6456 | -3608.1752
|  | 3.8 | 0.406 | 0.009 | 2.364 | 1600 | 0.019 | 75.9383 | 2.6794 | 0.591 | 42847.5 | 2000 | 405537.6996 | -3577.2716
|  | 3.82 | 0.365 | 0.009 | 2.202 | 1600 | 0.0191 | 75.5806 | 2.687 | 0.716 | 51910 | 2000 | 401725.9157 | -3619.2773
|  | 3.84 | 0.391 | 0.006 | 1.639 | 1600 | 0.0192 | 75.2186 | 2.6946 | 0.716 | 51910 | 2000 | 397887.6895 | -3588.5715
|  | 3.86 | 0.383 | 0.006 | 1.65 | 1600 | 0.0193 | 74.8598 | 2.7021 | 0.76 | 55100 | 2000 | 394100.2169 | -3583.7917
|  | 3.88 | 0.353 | 0.006 | 1.552 | 1600 | 0.0194 | 74.5014 | 2.7095 | 0.76 | 55100 | 2000 | 390335.8654 | -3553.6769
|  | 3.9 | 0.309 | 0.005 | 1.371 | 2000 | 0.0195 | 74.146 | 2.717 | 0.76 | 55100 | 2000 | 386620.9835 | -3523.9579
|  | 3.92 | 0.314 | 0.006 | 1.667 | 1600 | 0.0196 | 73.7936 | 2.7244 | 0.707 | 51257.5 | 1600 | 306363.7669 | -2851.1601
|  | 3.94 | 0.3 | 0.008 | 2.182 | 1600 | 0.0197 | 73.5085 | 2.7317 | 0.707 | 51257.5 | 1600 | 304000.9484 | -2832.2576
|  | 3.96 | 0.327 | 0.007 | 1.929 | 1600 | 0.0198 | 73.2253 | 2.7391 | 0.707 | 51257.5 | 1600 | 301662.8509 | -2813.5528
|  | 3.98 | 0.369 | 0.005 | 1.545 | 1600 | 0.0199 | 72.9439 | 2.7464 | 0.583 | 42267.5 | 1600 | 299349.1315 | -2723.1231
|  | 4 | 0.327 | 0.006 | 1.509 | 1600 | 0.02 | 72.6716 | 2.7537 | 0.583 | 42267.5 | 1600 | 297118.2592 | -2705.2761
|  | 4.02 | 0.294 | 0.006 | 1.362 | 2000 | 0.0201 | 72.4011 | 2.7609 | 0.498 | 36105 | 1600 | 294910.2696 | -2638.3122
|  | 4.04 | 0.335 | 0.008 | 1.662 | 1600 | 0.0202 | 72.1373 | 2.7681 | 0.498 | 36105 | 1600 | 292764.8661 | -2621.1489
|  | 4.06 | 0.455 | 0.006 | 1.29 | 2000 | 0.0203 | 71.8751 | 2.7753 | 0.498 | 36105 | 1600 | 290641.1753 | -2604.1594
|  | 4.08 | 0.573 | 0.005 | 1.031 | 2000 | 0.0204 | 71.6147 | 2.7825 | 0.539 | 39077.5 | 1600 | 288538.9051 | -2611.1212
|  | 4.1 | 0.908 | 0.008 | 1.402 | 2000 | 0.0205 | 71.3536 | 2.7897 | 0.539 | 39077.5 | 1600 | 286438.6762 | -2594.3194
|  | 4.12 | 1.076 | 0.012 | 2.203 | 1600 | 0.0206 | 71.0942 | 2.7968 | 0.539 | 39077.5 | 1600 | 284359.5594 | -2577.6865
|  | 4.14 | 0.932 | 0.015 | 2.681 | 1600 | 0.0207 | 70.8364 | 2.8039 | 0.675 | 48937.5 | 1600 | 282301.2728 | -2640.1002
|  | 4.16 | 0.732 | 0.017 | 2.889 | 1600 | 0.0208 | 70.5724 | 2.8109 | 0.675 | 48937.5 | 1600 | 280200.8989 | -2623.2972
|  | 4.18 | 0.6 | 0.017 | 2.772 | 1600 | 0.0209 | 70.3101 | 2.818 | 0.675 | 48937.5 | 1600 | 278121.661 | -2606.6633
|  | 4.2 | 0.524 | 0.015 | 2.367 | 1600 | 0.021 | 70.0494 | 2.825 | 0.606 | 43935 | 1600 | 276063.2769 | -2550.1762
|  | 4.22 | 0.506 | 0.014 | 2.226 | 1600 | 0.0211 | 69.7944 | 2.832 | 0.606 | 43935 | 1600 | 274056.8973 | -2534.1252
|  | 4.24 | 0.555 | 0.015 | 2.304 | 1600 | 0.0212 | 69.541 | 2.839 | 0.606 | 43935 | 1600 | 272070.3946 | -2518.2332
|  | 4.26 | 0.596 | 0.012 | 1.853 | 1600 | 0.0213 | 69.2892 | 2.8459 | 0.452 | 32770 | 2000 | 337629.3847 | -2953.3851
|  | 4.28 | 0.551 | 0.009 | 1.508 | 1600 | 0.0214 | 68.9938 | 2.8528 | 0.452 | 32770 | 2000 | 334757.2916 | -2930.4083
|  | 4.3 | 0.458 | 0.009 | 1.504 | 1600 | 0.0215 | 68.7008 | 2.8597 | 0.452 | 32770 | 2000 | 331919.6683 | -2907.7073
|  | 4.32 | 0.391 | 0.01 | 1.964 | 1600 | 0.0216 | 68.41 | 2.8666 | 0.344 | 24940 | 2000 | 329115.9652 | -2822.6377
|  | 4.34 | 0.397 | 0.01 | 2.146 | 1600 | 0.0217 | 68.1277 | 2.8734 | 0.344 | 24940 | 2000 | 326405.6638 | -2800.9553
|  | 4.36 | 0.385 | 0.01 | 2.193 | 1600 | 0.0218 | 67.8476 | 2.8802 | 0.383 | 27767.5 | 2000 | 323727.259 | -2802.1481
|  | 4.38 | 0.339 | 0.009 | 1.952 | 1600 | 0.0219 | 67.5674 | 2.887 | 0.383 | 27767.5 | 2000 | 321058.7552 | -2780.8
|  | 4.4 | 0.301 | 0.007 | 1.71 | 1600 | 0.022 | 67.2893 | 2.8937 | 0.383 | 27767.5 | 2000 | 318421.4993 | -2759.702
|  | 4.42 | 0.31 | 0.007 | 1.556 | 1600 | 0.0221 | 67.0134 | 2.9004 | 0.757 | 54882.5 | 2000 | 315815.0051 | -2955.77
|  | 4.44 | 0.354 | 0.009 | 2.067 | 1600 | 0.0222 | 66.7178 | 2.9071 | 0.757 | 54882.5 | 2000 | 313035.2083 | -2933.5317
|  | 4.46 | 0.401 | 0.009 | 2.164 | 1600 | 0.0223 | 66.4244 | 2.9138 | 0.757 | 54882.5 | 2000 | 310288.4755 | -2911.5578
|  | 4.48 | 0.444 | 0.008 | 2.201 | 1600 | 0.0224 | 66.1333 | 2.9204 | 1.117 | 80982.5 | 1600 | 246059.4284 | -2606.5254
|  | 4.5 | 0.487 | 0.009 | 2.237 | 1600 | 0.0225 | 65.8726 | 2.927 | 1.117 | 80982.5 | 1600 | 244123.6523 | -2591.0392
|  | 4.52 | 0.442 | 0.009 | 2.181 | 1600 | 0.0226 | 65.6135 | 2.9336 | 1.117 | 80982.5 | 1600 | 242206.9537 | -2575.7056
|  | 4.54 | 0.39 | 0.009 | 2.108 | 1600 | 0.0227 | 65.356 | 2.9401 | 1.037 | 75182.5 | 1600 | 240309.0852 | -2514.1227
|  | 4.56 | 0.381 | 0.01 | 2.172 | 1600 | 0.0228 | 65.1046 | 2.9466 | 1.037 | 75182.5 | 1600 | 238463.7924 | -2499.3603
|  | 4.58 | 0.428 | 0.008 | 1.722 | 1600 | 0.0229 | 64.8546 | 2.9531 | 1.037 | 75182.5 | 1600 | 236636.3844 | -2484.7411
|  | 4.6 | 0.523 | 0.007 | 1.26 | 2000 | 0.023 | 64.6061 | 2.9596 | 1.037 | 75182.5 | 1600 | 234826.6326 | -2470.2631
|  | 4.62 | 0.662 | 0.014 | 2.462 | 1600 | 0.0231 | 64.3591 | 2.9661 | 0.792 | 57420 | 1600 | 233034.3121 | -2313.8245
|  | 4.64 | 0.773 | 0.017 | 2.942 | 1600 | 0.0232 | 64.1277 | 2.9725 | 0.792 | 57420 | 1600 | 231361.7247 | -2300.4438
|  | 4.66 | 0.845 | 0.015 | 2.258 | 1600 | 0.0233 | 63.8977 | 2.9789 | 0.792 | 57420 | 1600 | 229704.7816 | -2287.1883
|  | 4.68 | 0.76 | 0.013 | 1.81 | 1600 | 0.0234 | 63.669 | 2.9853 | 0.602 | 43645 | 1600 | 228063.2894 | -2163.8563
|  | 4.7 | 0.622 | 0.013 | 1.595 | 1600 | 0.0235 | 63.4526 | 2.9916 | 0.602 | 43645 | 1600 | 226515.73 | -2151.4758
|  | 4.72 | 0.787 | 0.016 | 1.893 | 1600 | 0.0236 | 63.2374 | 2.9979 | 0.602 | 43645 | 1600 | 224982.2482 | -2139.208
|  | 4.74 | 1.304 | 0.019 | 2.154 | 1600 | 0.0237 | 63.0235 | 3.0043 | 0.497 | 36032.5 | 1600 | 223462.6744 | -2066.1514
|  | 4.76 | 1.597 | 0.021 | 2.308 | 1600 | 0.0238 | 62.8169 | 3.0106 | 0.497 | 36032.5 | 1600 | 221999.8843 | -2054.4491
|  | 4.78 | 1.39 | 0.022 | 2.225 | 1600 | 0.0239 | 62.6115 | 3.0168 | 0.497 | 36032.5 | 1600 | 220550.1418 | -2042.8511
|  | 4.8 | 1.184 | 0.024 | 2.389 | 1600 | 0.024 | 62.4072 | 3.0231 | 0.508 | 36830 | 1600 | 219113.2927 | -2037.7363
|  | 4.82 | 1.06 | 0.028 | 2.836 | 1600 | 0.0241 | 62.2034 | 3.0293 | 0.508 | 36830 | 1600 | 217684.7192 | -2026.3078
|  | 4.84 | 1.042 | 0.03 | 3.13 | 1600 | 0.0242 | 62.0008 | 3.0355 | 0.508 | 36830 | 1600 | 216268.7908 | -2014.9803
|  | 4.86 | 0.972 | 0.027 | 2.826 | 1600 | 0.0243 | 61.7993 | 3.0417 | 0.546 | 39585 | 1600 | 214865.359 | -2025.7929
|  | 4.88 | 0.869 | 0.023 | 2.369 | 1600 | 0.0244 | 61.5967 | 3.0479 | 0.546 | 39585 | 1600 | 213459.0016 | -2014.542
|  | 4.9 | 0.722 | 0.019 | 1.959 | 1600 | 0.0245 | 61.3952 | 3.054 | 0.546 | 39585 | 1600 | 212065.0341 | -2003.3903
|  | 4.92 | 0.619 | 0.017 | 1.771 | 1600 | 0.0246 | 61.1949 | 3.0602 | 0.492 | 35670 | 2000 | 263354.1396 | -2382.3831
|  | 4.94 | 0.686 | 0.018 | 1.956 | 1600 | 0.0247 | 60.9567 | 3.0663 | 0.492 | 35670 | 2000 | 261307.5991 | -2366.0108
|  | 4.96 | 0.743 | 0.018 | 2.105 | 1600 | 0.0248 | 60.7201 | 3.0723 | 0.492 | 35670 | 2000 | 259283.0237 | -2349.8142
|  | 4.98 | 0.739 | 0.016 | 1.99 | 1600 | 0.0249 | 60.4851 | 3.0784 | 0.492 | 35670 | 2000 | 257280.1006 | -2333.7908
|  | 5 | 0.706 | 0.016 | 2.123 | 1600 | 0.025 | 60.2517 | 3.0844 | 0.38 | 27550 | 2000 | 255298.5224 | -2252.9782
|  | 5.02 | 0.656 | 0.017 | 2.245 | 1600 | 0.0251 | 60.0264 | 3.0905 | 0.38 | 27550 | 2000 | 253392.828 | -2237.7326
|  | 5.04 | 0.603 | 0.015 | 1.993 | 1600 | 0.0252 | 59.8026 | 3.0964 | 0.38 | 27550 | 2000 | 251507.096 | -2222.6468
|  | 5.06 | 0.556 | 0.013 | 1.62 | 1600 | 0.0253 | 59.5804 | 3.1024 | 0.433 | 31392.5 | 2000 | 249641.0488 | -2238.4584
|  | 5.08 | 0.584 | 0.012 | 1.427 | 2000 | 0.0254 | 59.3565 | 3.1084 | 0.433 | 31392.5 | 2000 | 247768.7494 | -2223.48
|  | 5.1 | 0.757 | 0.01 | 1.07 | 2000 | 0.0255 | 59.1342 | 3.1143 | 0.433 | 31392.5 | 2000 | 245915.9553 | -2208.6576
|  | 5.12 | 1.3 | 0.013 | 1.422 | 2000 | 0.0256 | 58.9133 | 3.1202 | 0.685 | 49662.5 | 1600 | 195265.9173 | -1949.6173
|  | 5.14 | 1.756 | 0.018 | 1.923 | 1600 | 0.0257 | 58.7183 | 3.1261 | 0.685 | 49662.5 | 1600 | 193975.6691 | -1939.2954
|  | 5.16 | 1.617 | 0.024 | 2.614 | 1600 | 0.0258 | 58.5244 | 3.1319 | 0.685 | 49662.5 | 1600 | 192696.4949 | -1929.062
|  | 5.18 | 1.238 | 0.028 | 3.049 | 1600 | 0.0259 | 58.3315 | 3.1378 | 0.685 | 49662.5 | 1600 | 191428.2691 | -1918.9162
|  | 5.2 | 0.943 | 0.027 | 2.858 | 1600 | 0.026 | 58.1396 | 3.1436 | 0.774 | 56115 | 1600 | 190170.8676 | -1960.4769
|  | 5.22 | 0.794 | 0.023 | 2.427 | 1600 | 0.0261 | 57.9436 | 3.1494 | 0.774 | 56115 | 1600 | 188890.5116 | -1950.2341
|  | 5.24 | 0.697 | 0.021 | 2.168 | 1600 | 0.0262 | 57.7485 | 3.1552 | 0.774 | 56115 | 1600 | 187621.1358 | -1940.0791
|  | 5.26 | 0.649 | 0.022 | 2.154 | 1600 | 0.0263 | 57.5545 | 3.161 | 0.711 | 51547.5 | 1600 | 186362.616 | -1893.4709
|  | 5.28 | 0.779 | 0.024 | 2.31 | 1600 | 0.0264 | 57.3652 | 3.1667 | 0.711 | 51547.5 | 1600 | 185138.4145 | -1883.6773
|  | 5.3 | 0.917 | 0.02 | 1.934 | 1600 | 0.0265 | 57.1768 | 3.1724 | 0.711 | 51547.5 | 1600 | 183924.5477 | -1873.9664
|  | 5.32 | 0.982 | 0.016 | 1.505 | 1600 | 0.0266 | 56.9894 | 3.1781 | 0.711 | 51547.5 | 1600 | 182720.9005 | -1864.3372
|  | 5.34 | 0.922 | 0.014 | 1.395 | 2000 | 0.0267 | 56.803 | 3.1838 | 0.69 | 50025 | 1600 | 181527.3591 | -1842.6089
|  | 5.36 | 0.879 | 0.015 | 1.54 | 1600 | 0.0268 | 56.6187 | 3.1895 | 0.69 | 50025 | 1600 | 180351.5709 | -1833.2026
|  | 5.38 | 1.135 | 0.019 | 1.992 | 1600 | 0.0269 | 56.4354 | 3.1952 | 0.69 | 50025 | 1600 | 179185.5761 | -1823.8746
|  | 5.4 | 1.338 | 0.023 | 2.444 | 1600 | 0.027 | 56.253 | 3.2008 | 0.732 | 53070 | 1600 | 178029.2668 | -1838.9841
|  | 5.42 | 1.184 | 0.026 | 2.8 | 1600 | 0.0271 | 56.0691 | 3.2064 | 0.732 | 53070 | 1600 | 176867.1679 | -1829.6873
|  | 5.44 | 0.922 | 0.024 | 2.691 | 1600 | 0.0272 | 55.8862 | 3.212 | 0.732 | 53070 | 1600 | 175714.7203 | -1820.4678
|  | 5.46 | 0.778 | 0.022 | 2.419 | 1600 | 0.0273 | 55.7041 | 3.2176 | 0.732 | 53070 | 1600 | 174571.8183 | -1811.3245
|  | 5.48 | 0.639 | 0.018 | 1.82 | 1600 | 0.0274 | 55.523 | 3.2231 | 0.779 | 56477.5 | 1600 | 173438.3575 | -1829.5169
|  | 5.5 | 0.499 | 0.013 | 1.147 | 2000 | 0.0275 | 55.34 | 3.2287 | 0.779 | 56477.5 | 1600 | 172297.26 | -1820.3881
|  | 5.52 | 0.495 | 0.011 | 0.885 | 2000 | 0.0276 | 55.158 | 3.2342 | 0.779 | 56477.5 | 1600 | 171165.5943 | -1811.3348
|  | 5.54 | 0.744 | 0.01 | 0.749 | 2000 | 0.0277 | 54.9768 | 3.2397 | 0.779 | 56477.5 | 1600 | 170043.2577 | -1802.3561
|  | 5.56 | 1.416 | 0.01 | 0.657 | 2000 | 0.0278 | 54.7966 | 3.2452 | 0.827 | 59957.5 | 1600 | 168930.1487 | -1821.2912
|  | 5.58 | 2.245 | 0.013 | 0.841 | 2000 | 0.0279 | 54.6145 | 3.2507 | 0.827 | 59957.5 | 1600 | 167809.0587 | -1812.3225
|  | 5.6 | 2.588 | 0.018 | 1.165 | 2000 | 0.028 | 54.4333 | 3.2561 | 0.827 | 59957.5 | 1600 | 166697.1942 | -1803.4276
|  | 5.62 | 2.416 | 0.023 | 1.523 | 1600 | 0.0281 | 54.2529 | 3.2616 | 0.86 | 62350 | 1600 | 165594.4553 | -1813.7456
|  | 5.64 | 2.185 | 0.03 | 2.007 | 1600 | 0.0282 | 54.0715 | 3.267 | 0.86 | 62350 | 1600 | 164489.0983 | -1804.9028
|  | 5.66 | 1.954 | 0.038 | 2.651 | 1600 | 0.0283 | 53.891 | 3.2724 | 0.86 | 62350 | 1600 | 163392.8049 | -1796.1324
|  | 5.68 | 1.531 | 0.043 | 3.076 | 1600 | 0.0284 | 53.7114 | 3.2778 | 0.86 | 62350 | 1600 | 162305.4775 | -1787.4338
|  | 5.7 | 1.129 | 0.039 | 2.829 | 1600 | 0.0285 | 53.5327 | 3.2831 | 0.762 | 55245 | 1600 | 161227.0196 | -1721.9662
|  | 5.72 | 0.871 | 0.035 | 2.473 | 1600 | 0.0286 | 53.3605 | 3.2885 | 0.762 | 55245 | 1600 | 160191.4618 | -1713.6817
|  | 5.74 | 0.704 | 0.029 | 2.078 | 1600 | 0.0287 | 53.1891 | 3.2938 | 0.762 | 55245 | 1600 | 159164.1986 | -1705.4636
|  | 5.76 | 0.594 | 0.022 | 1.534 | 1600 | 0.0288 | 53.0186 | 3.2991 | 0.762 | 55245 | 1600 | 158145.1422 | -1697.3111
|  | 5.78 | 0.593 | 0.017 | 1.182 | 2000 | 0.0289 | 52.8488 | 3.3044 | 0.624 | 45240 | 1600 | 157134.2066 | -1609.1837
|  | 5.8 | 0.666 | 0.013 | 0.909 | 2000 | 0.029 | 52.6879 | 3.3097 | 0.624 | 45240 | 1600 | 156178.754 | -1601.54
|  | 5.82 | 0.818 | 0.012 | 0.897 | 2000 | 0.0291 | 52.5278 | 3.3149 | 0.624 | 45240 | 1600 | 155230.7327 | -1593.9559
|  | 5.84 | 1.757 | 0.016 | 1.277 | 2000 | 0.0292 | 52.3684 | 3.3202 | 0.482 | 34945 | 1600 | 154290.0664 | -1504.0705
|  | 5.86 | 2.268 | 0.024 | 1.881 | 1600 | 0.0293 | 52.218 | 3.3254 | 0.482 | 34945 | 1600 | 153405.0671 | -1496.9905
|  | 5.88 | 2.25 | 0.027 | 2.068 | 1600 | 0.0294 | 52.0683 | 3.3306 | 0.482 | 34945 | 1600 | 152526.7612 | -1489.9641
|  | 5.9 | 1.757 | 0.024 | 1.629 | 1600 | 0.0295 | 51.9193 | 3.3358 | 0.482 | 34945 | 1600 | 151655.0817 | -1482.9907
|  | 5.92 | 1.357 | 0.023 | 1.404 | 2000 | 0.0296 | 51.771 | 3.341 | 0.372 | 26970 | 1600 | 150789.9622 | -1412.2697
|  | 5.94 | 1.496 | 0.024 | 1.344 | 2000 | 0.0297 | 51.6297 | 3.3462 | 0.372 | 26970 | 1600 | 149968.3991 | -1405.6972
|  | 5.96 | 2.169 | 0.024 | 1.2 | 2000 | 0.0298 | 51.4892 | 3.3513 | 0.372 | 26970 | 1600 | 149152.8879 | -1399.1731
|  | 5.98 | 2.839 | 0.024 | 1.145 | 2000 | 0.0299 | 51.3493 | 3.3565 | 0.372 | 26970 | 1600 | 148343.3697 | -1392.697
|  | 6 | 3.173 | 0.026 | 1.194 | 2000 | 0.03 | 51.21 | 3.3616 | 0.328 | 23780 | 1600 | 147539.7858 | -1360.7483
|  | 6.02 | 3.237 | 0.029 | 1.28 | 2000 | 0.0301 | 51.0739 | 3.3667 | 0.328 | 23780 | 1600 | 146756.7442 | -1354.484
|  | 6.04 | 3.062 | 0.033 | 1.506 | 1600 | 0.0302 | 50.9385 | 3.3718 | 0.328 | 23780 | 1600 | 145979.3765 | -1348.265
|  | 6.06 | 2.616 | 0.042 | 1.972 | 1600 | 0.0303 | 50.8036 | 3.3769 | 0.328 | 23780 | 1600 | 145207.6281 | -1342.091
|  | 6.08 | 2.135 | 0.045 | 2.176 | 1600 | 0.0304 | 50.6694 | 3.382 | 0.316 | 22910 | 1600 | 144441.445 | -1329.0016
|  | 6.1 | 1.67 | 0.043 | 2.068 | 1600 | 0.0305 | 50.5365 | 3.387 | 0.316 | 22910 | 1600 | 143684.7318 | -1322.9479
|  | 6.12 | 1.313 | 0.034 | 1.591 | 1600 | 0.0306 | 50.4042 | 3.3921 | 0.316 | 22910 | 1600 | 142933.4393 | -1316.9375
|  | 6.14 | 1.081 | 0.029 | 1.326 | 2000 | 0.0307 | 50.2725 | 3.3971 | 0.316 | 22910 | 1600 | 142187.5159 | -1310.9701
|  | 6.16 | 1.339 | 0.028 | 1.296 | 2000 | 0.0308 | 50.1414 | 3.4021 | 0.321 | 23272.5 | 1600 | 141446.9107 | -1307.9453
|  | 6.18 | 1.753 | 0.027 | 1.292 | 2000 | 0.0309 | 50.0107 | 3.4071 | 0.321 | 23272.5 | 1600 | 140709.9414 | -1302.0495
|  | 6.2 | 1.953 | 0.026 | 1.285 | 2000 | 0.031 | 49.8804 | 3.4121 | 0.321 | 23272.5 | 1600 | 139978.2061 | -1296.1956
|  | 6.22 | 1.893 | 0.026 | 1.263 | 2000 | 0.0311 | 49.7508 | 3.4171 | 0.321 | 23272.5 | 1600 | 139251.6553 | -1290.3832
|  | 6.24 | 1.844 | 0.022 | 1.085 | 2000 | 0.0312 | 49.6218 | 3.4221 | 0.322 | 23345 | 2000 | 173162.8003 | -1562.2524
|  | 6.26 | 2.103 | 0.028 | 1.325 | 2000 | 0.0313 | 49.4656 | 3.427 | 0.322 | 23345 | 2000 | 172074.1731 | -1553.5434
|  | 6.28 | 2.594 | 0.034 | 1.565 | 1600 | 0.0314 | 49.3102 | 3.432 | 0.322 | 23345 | 2000 | 170995.0187 | -1544.9101
|  | 6.3 | 3.061 | 0.038 | 1.703 | 1600 | 0.0315 | 49.1557 | 3.4369 | 0.322 | 23345 | 2000 | 169925.2277 | -1536.3518
|  | 6.32 | 3.338 | 0.043 | 1.803 | 1600 | 0.0316 | 49.0021 | 3.4418 | 0.301 | 21822.5 | 2000 | 168864.6921 | -1515.6875
|  | 6.34 | 3.303 | 0.049 | 1.953 | 1600 | 0.0317 | 48.8505 | 3.4467 | 0.301 | 21822.5 | 2000 | 167821.6741 | -1507.3434
|  | 6.36 | 2.901 | 0.047 | 1.793 | 1600 | 0.0318 | 48.6998 | 3.4516 | 0.301 | 21822.5 | 2000 | 166787.6027 | -1499.0708
|  | 6.38 | 3.061 | 0.043 | 1.602 | 1600 | 0.0319 | 48.5499 | 3.4564 | 0.301 | 21822.5 | 2000 | 165762.3758 | -1490.869
|  | 6.4 | 3.18 | 0.039 | 1.412 | 2000 | 0.032 | 48.4008 | 3.4613 | 0.339 | 24577.5 | 2000 | 164745.8931 | -1504.7771
|  | 6.42 | 2.965 | 0.035 | 1.221 | 2000 | 0.0321 | 48.2503 | 3.4661 | 0.339 | 24577.5 | 2000 | 163723.0978 | -1496.5948
|  | 6.44 | 3.092 | 0.034 | 1.079 | 2000 | 0.0322 | 48.1007 | 3.4709 | 0.339 | 24577.5 | 2000 | 162709.023 | -1488.4822
|  | 6.46 | 3.385 | 0.032 | 0.932 | 2000 | 0.0323 | 47.9518 | 3.4757 | 0.339 | 24577.5 | 2000 | 161703.5698 | -1480.4386
|  | 6.48 | 3.679 | 0.033 | 0.873 | 2000 | 0.0324 | 47.8038 | 3.4805 | 0.454 | 32915 | 1600 | 128565.3128 | -1282.0325
|  | 6.5 | 3.973 | 0.035 | 0.863 | 2000 | 0.0325 | 47.6756 | 3.4853 | 0.454 | 32915 | 1600 | 127876.6478 | -1276.5232
|  | 6.52 | 4.769 | 0.037 | 0.865 | 2000 | 0.0326 | 47.5479 | 3.4901 | 0.454 | 32915 | 1600 | 127192.7796 | -1271.0522
|  | 6.54 | 5.576 | 0.039 | 0.84 | 2000 | 0.0327 | 47.4208 | 3.4948 | 0.454 | 32915 | 1600 | 126513.6641 | -1265.6193
|  | 6.56 | 5.935 | 0.04 | 0.81 | 2000 | 0.0328 | 47.2942 | 3.4996 | 0.454 | 32915 | 1600 | 125839.2577 | -1260.2241
|  | 6.58 | 6.113 | 0.041 | 0.767 | 2000 | 0.0329 | 47.1682 | 3.5043 | 0.57 | 41325 | 2000 | 156461.8962 | -1572.4852
|  | 6.6 | 6.369 | 0.043 | 0.745 | 2000 | 0.033 | 47.011 | 3.509 | 0.57 | 41325 | 2000 | 155420.4156 | -1564.1533
|  | 6.62 | 6.754 | 0.045 | 0.731 | 2000 | 0.0331 | 46.8545 | 3.5137 | 0.57 | 41325 | 2000 | 154387.9035 | -1555.8932
|  | 6.64 | 7.162 | 0.047 | 0.735 | 2000 | 0.0332 | 46.699 | 3.5184 | 0.57 | 41325 | 2000 | 153364.258 | -1547.7041
|  | 6.66 | 7.448 | 0.05 | 0.775 | 2000 | 0.0333 | 46.5442 | 3.523 | 0.66 | 47850 | 1600 | 121879.5025 | -1348.026
|  | 6.68 | 7.545 | 0.054 | 0.831 | 2000 | 0.0334 | 46.4094 | 3.5277 | 0.66 | 47850 | 1600 | 121174.5431 | -1342.3863
|  | 6.7 | 7.606 | 0.057 | 0.839 | 2000 | 0.0335 | 46.2751 | 3.5323 | 0.66 | 47850 | 1600 | 120474.5649 | -1336.7865
|  | 6.72 | 7.69 | 0.06 | 0.869 | 2000 | 0.0336 | 46.1415 | 3.5369 | 0.66 | 47850 | 1600 | 119779.5216 | -1331.2262
|  | 6.74 | 7.689 | 0.063 | 0.894 | 2000 | 0.0337 | 46.0083 | 3.5415 | 0.626 | 45385 | 1600 | 119089.3676 | -1305.9849
|  | 6.76 | 7.503 | 0.063 | 0.894 | 2000 | 0.0338 | 45.8777 | 3.5461 | 0.626 | 45385 | 1600 | 118414.2371 | -1300.5839
|  | 6.78 | 7.149 | 0.063 | 0.889 | 2000 | 0.0339 | 45.7477 | 3.5507 | 0.626 | 45385 | 1600 | 117743.806 | -1295.2204
|  | 6.8 | 6.826 | 0.063 | 0.879 | 2000 | 0.034 | 45.6182 | 3.5553 | 0.626 | 45385 | 1600 | 117078.0312 | -1289.8942
|  | 6.82 | 6.659 | 0.061 | 0.863 | 2000 | 0.0341 | 45.4892 | 3.5598 | 0.626 | 45385 | 1600 | 116416.8702 | -1284.605
|  | 6.84 | 6.639 | 0.059 | 0.843 | 2000 | 0.0342 | 45.3607 | 3.5644 | 0.533 | 38642.5 | 1600 | 115760.2809 | -1225.4122
|  | 6.86 | 6.648 | 0.058 | 0.837 | 2000 | 0.0343 | 45.2382 | 3.5689 | 0.533 | 38642.5 | 1600 | 115135.6768 | -1220.4154
|  | 6.88 | 6.577 | 0.057 | 0.838 | 2000 | 0.0344 | 45.1161 | 3.5734 | 0.533 | 38642.5 | 1600 | 114515.2989 | -1215.4524
|  | 6.9 | 6.444 | 0.058 | 0.859 | 2000 | 0.0345 | 44.9946 | 3.5779 | 0.533 | 38642.5 | 1600 | 113899.1096 | -1210.5229
|  | 6.92 | 6.336 | 0.059 | 0.89 | 2000 | 0.0346 | 44.8735 | 3.5824 | 0.449 | 32552.5 | 1600 | 113287.0716 | -1156.9066
|  | 6.94 | 6.213 | 0.06 | 0.918 | 2000 | 0.0347 | 44.7578 | 3.5869 | 0.449 | 32552.5 | 1600 | 112703.6827 | -1152.2395
|  | 6.96 | 6.011 | 0.061 | 0.954 | 2000 | 0.0348 | 44.6426 | 3.5914 | 0.449 | 32552.5 | 1600 | 112124.1442 | -1147.6032
|  | 6.98 | 5.865 | 0.06 | 0.957 | 2000 | 0.0349 | 44.5279 | 3.5958 | 0.449 | 32552.5 | 1600 | 111548.4225 | -1142.9974
|  | 7 | 5.841 | 0.06 | 0.957 | 2000 | 0.035 | 44.4136 | 3.6003 | 0.358 | 25955 | 1600 | 110976.4844 | -1085.6419
|  | 7.02 | 5.955 | 0.059 | 0.923 | 2000 | 0.0351 | 44.305 | 3.6047 | 0.358 | 25955 | 1600 | 110434.6073 | -1081.3069
|  | 7.04 | 6.09 | 0.055 | 0.85 | 2000 | 0.0352 | 44.1969 | 3.6091 | 0.358 | 25955 | 1600 | 109896.2122 | -1076.9997
|  | 7.06 | 6.254 | 0.053 | 0.817 | 2000 | 0.0353 | 44.0892 | 3.6135 | 0.358 | 25955 | 1600 | 109361.2694 | -1072.7202
|  | 7.08 | 6.633 | 0.055 | 0.822 | 2000 | 0.0354 | 43.9819 | 3.618 | 0.358 | 25955 | 1600 | 108829.7496 | -1068.468
|  | 7.1 | 7.273 | 0.056 | 0.837 | 2000 | 0.0355 | 43.875 | 3.6223 | 0.286 | 20735 | 1600 | 108301.6239 | -1022.483
|  | 7.12 | 7.882 | 0.059 | 0.872 | 2000 | 0.0356 | 43.7728 | 3.6267 | 0.286 | 20735 | 1600 | 107797.4305 | -1018.4494
|  | 7.14 | 8.059 | 0.061 | 0.879 | 2000 | 0.0357 | 43.671 | 3.6311 | 0.286 | 20735 | 1600 | 107296.3956 | -1014.4412
|  | 7.16 | 8.019 | 0.062 | 0.877 | 2000 | 0.0358 | 43.5695 | 3.6355 | 0.286 | 20735 | 1600 | 106798.4928 | -1010.4579
|  | 7.18 | 7.845 | 0.065 | 0.916 | 2000 | 0.0359 | 43.4685 | 3.6398 | 0.286 | 20735 | 1600 | 106303.6961 | -1006.4996
|  | 7.2 | 7.662 | 0.069 | 0.962 | 2000 | 0.036 | 43.3678 | 3.6442 | 0.298 | 21605 | 1600 | 105811.9799 | -1009.5258
|  | 7.22 | 7.616 | 0.075 | 1.028 | 2000 | 0.0361 | 43.2669 | 3.6485 | 0.298 | 21605 | 1600 | 105319.9302 | -1005.5894
|  | 7.24 | 7.741 | 0.079 | 1.08 | 2000 | 0.0362 | 43.1663 | 3.6528 | 0.298 | 21605 | 1600 | 104830.9392 | -1001.6775
|  | 7.26 | 7.551 | 0.085 | 1.168 | 2000 | 0.0363 | 43.0661 | 3.6571 | 0.298 | 21605 | 1600 | 104344.9817 | -997.7899
|  | 7.28 | 7.037 | 0.088 | 1.21 | 2000 | 0.0364 | 42.9664 | 3.6614 | 0.335 | 24287.5 | 1600 | 103862.0326 | -1015.3863
|  | 7.3 | 6.47 | 0.083 | 1.139 | 2000 | 0.0365 | 42.8648 | 3.6657 | 0.335 | 24287.5 | 1600 | 103371.7166 | -1011.4637
|  | 7.32 | 6.221 | 0.08 | 1.095 | 2000 | 0.0366 | 42.7637 | 3.67 | 0.335 | 24287.5 | 1600 | 102884.4481 | -1007.5656
|  | 7.34 | 6.241 | 0.076 | 1.04 | 2000 | 0.0367 | 42.6629 | 3.6743 | 0.335 | 24287.5 | 1600 | 102400.202 | -1003.6916
|  | 7.36 | 6.572 | 0.072 | 0.989 | 2000 | 0.0368 | 42.5625 | 3.6785 | 0.335 | 24287.5 | 1600 | 101918.9535 | -999.8416
|  | 7.38 | 7.211 | 0.062 | 0.857 | 2000 | 0.0369 | 42.4626 | 3.6828 | 0.379 | 27477.5 | 1600 | 101440.6779 | -1021.5354
|  | 7.4 | 7.591 | 0.052 | 0.72 | 2000 | 0.037 | 42.3604 | 3.687 | 0.379 | 27477.5 | 1600 | 100953.1869 | -1017.6355
|  | 7.42 | 7.727 | 0.046 | 0.634 | 2000 | 0.0371 | 42.2586 | 3.6913 | 0.379 | 27477.5 | 1600 | 100468.7244 | -1013.7598
|  | 7.44 | 7.935 | 0.05 | 0.687 | 2000 | 0.0372 | 42.1573 | 3.6955 | 0.379 | 27477.5 | 1600 | 99987.2656 | -1009.9081
|  | 7.46 | 8.197 | 0.052 | 0.689 | 2000 | 0.0373 | 42.0563 | 3.6997 | 0.379 | 27477.5 | 1600 | 99508.7859 | -1006.0803
|  | 7.48 | 8.448 | 0.053 | 0.692 | 2000 | 0.0374 | 41.9557 | 3.7039 | 0.41 | 29725 | 2000 | 123791.576 | -1218.3226
|  | 7.5 | 8.699 | 0.056 | 0.711 | 2000 | 0.0375 | 41.8338 | 3.7081 | 0.41 | 29725 | 2000 | 123073.6797 | -1212.5794
|  | 7.52 | 8.98 | 0.059 | 0.726 | 2000 | 0.0376 | 41.7126 | 3.7123 | 0.41 | 29725 | 2000 | 122361.2405 | -1206.8799
|  | 7.54 | 9.25 | 0.063 | 0.764 | 2000 | 0.0377 | 41.5919 | 3.7164 | 0.41 | 29725 | 2000 | 121654.2035 | -1201.2236
|  | 7.56 | 9.384 | 0.07 | 0.835 | 2000 | 0.0378 | 41.4718 | 3.7206 | 0.457 | 33132.5 | 1600 | 96762.0116 | -1029.3461
|  | 7.58 | 9.232 | 0.074 | 0.883 | 2000 | 0.0379 | 41.3688 | 3.7247 | 0.457 | 33132.5 | 1600 | 96282.2733 | -1025.5082
|  | 7.6 | 8.928 | 0.076 | 0.908 | 2000 | 0.038 | 41.2663 | 3.7288 | 0.457 | 33132.5 | 1600 | 95805.5092 | -1021.6941
|  | 7.62 | 8.544 | 0.076 | 0.915 | 2000 | 0.0381 | 41.1641 | 3.733 | 0.457 | 33132.5 | 1600 | 95331.695 | -1017.9036
|  | 7.64 | 7.909 | 0.074 | 0.905 | 2000 | 0.0382 | 41.0623 | 3.7371 | 0.457 | 33132.5 | 1600 | 94860.8068 | -1014.1365
|  | 7.66 | 7.329 | 0.071 | 0.883 | 2000 | 0.0383 | 40.9609 | 3.7412 | 0.463 | 33567.5 | 1600 | 94392.8206 | -1013.8726
|  | 7.68 | 6.925 | 0.067 | 0.852 | 2000 | 0.0384 | 40.8595 | 3.7453 | 0.463 | 33567.5 | 1600 | 93926.113 | -1010.1389
|  | 7.7 | 6.656 | 0.063 | 0.813 | 2000 | 0.0385 | 40.7585 | 3.7493 | 0.463 | 33567.5 | 1600 | 93462.2743 | -1006.4282
|  | 7.72 | 6.441 | 0.059 | 0.791 | 2000 | 0.0386 | 40.6579 | 3.7534 | 0.463 | 33567.5 | 1600 | 93001.2813 | -1002.7403
|  | 7.74 | 6.309 | 0.057 | 0.788 | 2000 | 0.0387 | 40.5576 | 3.7575 | 0.463 | 33567.5 | 1600 | 92543.1111 | -999.0749
|  | 7.76 | 6.236 | 0.056 | 0.803 | 2000 | 0.0388 | 40.4577 | 3.7615 | 0.453 | 32842.5 | 1600 | 92087.7408 | -989.6319
|  | 7.78 | 6.224 | 0.056 | 0.831 | 2000 | 0.0389 | 40.3587 | 3.7656 | 0.453 | 32842.5 | 1600 | 91637.7817 | -986.0323
|  | 7.8 | 6.211 | 0.056 | 0.862 | 2000 | 0.039 | 40.2601 | 3.7696 | 0.453 | 32842.5 | 1600 | 91190.5553 | -982.4544
|  | 7.82 | 6.02 | 0.06 | 0.986 | 2000 | 0.0391 | 40.1619 | 3.7736 | 0.453 | 32842.5 | 1600 | 90746.0398 | -978.8983
|  | 7.84 | 5.574 | 0.071 | 1.225 | 2000 | 0.0392 | 40.064 | 3.7776 | 0.453 | 32842.5 | 1600 | 90304.2133 | -975.3637
|  | 7.86 | 5.015 | 0.072 | 1.263 | 2000 | 0.0393 | 39.9664 | 3.7816 | 0.452 | 32770 | 1600 | 89865.0546 | -971.2704
|  | 7.88 | 4.5 | 0.067 | 1.209 | 2000 | 0.0394 | 39.8693 | 3.7856 | 0.452 | 32770 | 1600 | 89428.8026 | -967.7804
|  | 7.9 | 4.117 | 0.059 | 1.111 | 2000 | 0.0395 | 39.7725 | 3.7896 | 0.452 | 32770 | 1600 | 88995.174 | -964.3114
|  | 7.92 | 4.168 | 0.059 | 1.144 | 2000 | 0.0396 | 39.6761 | 3.7936 | 0.452 | 32770 | 1600 | 88564.1479 | -960.8632
|  | 7.94 | 4.667 | 0.057 | 1.136 | 2000 | 0.0397 | 39.58 | 3.7975 | 0.452 | 32770 | 1600 | 88135.7038 | -957.4356
|  | 7.96 | 4.87 | 0.055 | 1.151 | 2000 | 0.0398 | 39.4843 | 3.8015 | 0.406 | 29435 | 1600 | 87709.8213 | -927.3486
|  | 7.98 | 4.602 | 0.052 | 1.126 | 2000 | 0.0399 | 39.3915 | 3.8054 | 0.406 | 29435 | 1600 | 87298.3053 | -924.0564
|  | 8 | 4.19 | 0.047 | 1.061 | 2000 | 0.04 | 39.2991 | 3.8094 | 0.406 | 29435 | 1600 | 86889.2128 | -920.7837
|  | 8.02 | 3.938 | 0.044 | 1.006 | 2000 | 0.0401 | 39.2071 | 3.8133 | 0.406 | 29435 | 1600 | 86482.5248 | -917.5302
|  | 8.04 | 3.747 | 0.045 | 1.054 | 2000 | 0.0402 | 39.1153 | 3.8172 | 0.406 | 29435 | 1600 | 86078.2227 | -914.2958
|  | 8.06 | 3.699 | 0.044 | 1.048 | 2000 | 0.0403 | 39.0239 | 3.8211 | 0.365 | 26462.5 | 1600 | 85676.2882 | -887.3003
|  | 8.08 | 3.802 | 0.043 | 1.01 | 2000 | 0.0404 | 38.9352 | 3.825 | 0.365 | 26462.5 | 1600 | 85287.1205 | -884.187
|  | 8.1 | 4.036 | 0.042 | 0.992 | 2000 | 0.0405 | 38.8467 | 3.8289 | 0.365 | 26462.5 | 1600 | 84900.1995 | -881.0916
|  | 8.12 | 4.312 | 0.041 | 0.984 | 2000 | 0.0406 | 38.7586 | 3.8328 | 0.365 | 26462.5 | 1600 | 84515.5081 | -878.0141
|  | 8.14 | 4.499 | 0.043 | 1.028 | 2000 | 0.0407 | 38.6708 | 3.8367 | 0.365 | 26462.5 | 1600 | 84133.0293 | -874.9542
|  | 8.16 | 4.439 | 0.047 | 1.147 | 2000 | 0.0408 | 38.5833 | 3.8405 | 0.391 | 28347.5 | 1600 | 83752.7463 | -886.992
|  | 8.18 | 4.27 | 0.05 | 1.229 | 2000 | 0.0409 | 38.4946 | 3.8444 | 0.391 | 28347.5 | 1600 | 83368.1106 | -883.9149
|  | 8.2 | 4.006 | 0.052 | 1.291 | 2000 | 0.041 | 38.4062 | 3.8482 | 0.391 | 28347.5 | 1600 | 82985.6899 | -880.8555
|  | 8.22 | 3.764 | 0.048 | 1.171 | 2000 | 0.0411 | 38.3181 | 3.8521 | 0.391 | 28347.5 | 1600 | 82605.4674 | -877.8137
|  | 8.24 | 3.705 | 0.05 | 1.168 | 2000 | 0.0412 | 38.2304 | 3.8559 | 0.391 | 28347.5 | 1600 | 82227.4264 | -874.7894
|  | 8.26 | 4.004 | 0.051 | 1.131 | 2000 | 0.0413 | 38.1429 | 3.8597 | 0.391 | 28347.5 | 1600 | 81851.5505 | -871.7824
|  | 8.28 | 4.421 | 0.048 | 1.006 | 2000 | 0.0414 | 38.0557 | 3.8635 | 0.383 | 27767.5 | 1600 | 81477.8232 | -864.1526
|  | 8.3 | 5.075 | 0.051 | 1.024 | 2000 | 0.0415 | 37.9693 | 3.8673 | 0.383 | 27767.5 | 1600 | 81108.2107 | -861.1957
|  | 8.32 | 5.889 | 0.053 | 1.04 | 2000 | 0.0416 | 37.8832 | 3.8711 | 0.383 | 27767.5 | 1600 | 80740.6988 | -858.2556
|  | 8.34 | 6.598 | 0.053 | 1.006 | 2000 | 0.0417 | 37.7974 | 3.8749 | 0.383 | 27767.5 | 1600 | 80375.2719 | -855.3322
|  | 8.36 | 7.034 | 0.053 | 0.962 | 2000 | 0.0418 | 37.7118 | 3.8787 | 0.383 | 27767.5 | 1600 | 80011.9144 | -852.4253
|  | 8.38 | 7.031 | 0.049 | 0.88 | 2000 | 0.0419 | 37.6266 | 3.8824 | 0.353 | 25592.5 | 1600 | 79650.6106 | -832.1349
|  | 8.4 | 7.031 | 0.046 | 0.798 | 2000 | 0.042 | 37.5434 | 3.8862 | 0.353 | 25592.5 | 1600 | 79298.6958 | -829.3196
|  | 8.42 | 7.056 | 0.043 | 0.715 | 2000 | 0.0421 | 37.4604 | 3.8899 | 0.353 | 25592.5 | 1600 | 78948.7467 | -826.52
|  | 8.44 | 7.136 | 0.046 | 0.723 | 2000 | 0.0422 | 37.3778 | 3.8937 | 0.353 | 25592.5 | 1600 | 78600.7489 | -823.736
|  | 8.46 | 7.216 | 0.049 | 0.729 | 2000 | 0.0423 | 37.2954 | 3.8974 | 0.353 | 25592.5 | 1600 | 78254.6881 | -820.9675
|  | 8.48 | 7.295 | 0.052 | 0.739 | 2000 | 0.0424 | 37.2133 | 3.9011 | 0.309 | 22402.5 | 2000 | 97388.1875 | -948.5155
|  | 8.5 | 7.375 | 0.055 | 0.761 | 2000 | 0.0425 | 37.1185 | 3.9049 | 0.309 | 22402.5 | 2000 | 96892.3623 | -944.5489
|  | 8.52 | 7.628 | 0.06 | 0.804 | 2000 | 0.0426 | 37.024 | 3.9086 | 0.309 | 22402.5 | 2000 | 96399.868 | -940.6089
|  | 8.54 | 7.932 | 0.066 | 0.876 | 2000 | 0.0427 | 36.9299 | 3.9123 | 0.309 | 22402.5 | 2000 | 95910.6751 | -936.6954
|  | 8.56 | 8.152 | 0.071 | 0.943 | 2000 | 0.0428 | 36.8363 | 3.916 | 0.309 | 22402.5 | 2000 | 95424.7542 | -932.808
|  | 8.58 | 8.168 | 0.075 | 0.997 | 2000 | 0.0429 | 36.743 | 3.9196 | 0.309 | 22402.5 | 2000 | 94942.0763 | -928.9466
|  | 8.6 | 7.914 | 0.077 | 1.038 | 2000 | 0.043 | 36.6501 | 3.9233 | 0.314 | 22765 | 1600 | 75570.0901 | -776.8707
|  | 8.62 | 7.508 | 0.078 | 1.062 | 2000 | 0.0431 | 36.5724 | 3.927 | 0.314 | 22765 | 1600 | 75250.0584 | -774.3105
|  | 8.64 | 7.103 | 0.078 | 1.073 | 2000 | 0.0432 | 36.495 | 3.9306 | 0.314 | 22765 | 1600 | 74931.7571 | -771.7641
|  | 8.66 | 6.72 | 0.076 | 1.061 | 2000 | 0.0433 | 36.4178 | 3.9343 | 0.314 | 22765 | 1600 | 74615.1738 | -769.2314
|  | 8.68 | 6.408 | 0.073 | 1.038 | 2000 | 0.0434 | 36.3409 | 3.9379 | 0.314 | 22765 | 1600 | 74300.2964 | -766.7124
|  | 8.7 | 6.165 | 0.072 | 1.037 | 2000 | 0.0435 | 36.2642 | 3.9415 | 0.3 | 21750 | 1600 | 73987.1127 | -756.0869
|  | 8.72 | 6.014 | 0.07 | 1.045 | 2000 | 0.0436 | 36.1886 | 3.9452 | 0.3 | 21750 | 1600 | 73678.9169 | -753.6213
|  | 8.74 | 5.938 | 0.071 | 1.087 | 2000 | 0.0437 | 36.1132 | 3.9488 | 0.3 | 21750 | 1600 | 73372.3663 | -751.1689
|  | 8.76 | 5.841 | 0.079 | 1.273 | 2000 | 0.0438 | 36.0381 | 3.9524 | 0.3 | 21750 | 1600 | 73067.4491 | -748.7296
|  | 8.78 | 5.573 | 0.09 | 1.508 | 1600 | 0.0439 | 35.9632 | 3.956 | 0.3 | 21750 | 1600 | 72764.154 | -746.3032
|  | 8.8 | 5.188 | 0.088 | 1.508 | 1600 | 0.044 | 35.8886 | 3.9596 | 0.3 | 21750 | 1600 | 72462.4695 | -743.8898
|  | 8.82 | 4.673 | 0.081 | 1.402 | 2000 | 0.0441 | 35.8142 | 3.9632 | 0.327 | 23707.5 | 1600 | 72162.3842 | -757.1491
|  | 8.84 | 4.081 | 0.071 | 1.194 | 2000 | 0.0442 | 35.7385 | 3.9667 | 0.327 | 23707.5 | 1600 | 71857.5895 | -754.7107
|  | 8.86 | 3.999 | 0.069 | 1.115 | 2000 | 0.0443 | 35.663 | 3.9703 | 0.327 | 23707.5 | 1600 | 71554.4183 | -752.2853
|  | 8.88 | 5.809 | 0.068 | 1.058 | 2000 | 0.0444 | 35.5878 | 3.9739 | 0.327 | 23707.5 | 1600 | 71252.8593 | -749.8729
|  | 8.9 | 7.727 | 0.069 | 1.023 | 2000 | 0.0445 | 35.5128 | 3.9774 | 0.327 | 23707.5 | 1600 | 70952.901 | -747.4732
|  | 8.92 | 9.002 | 0.072 | 1.032 | 2000 | 0.0446 | 35.4381 | 3.981 | 0.369 | 26752.5 | 1600 | 70654.5323 | -769.4463
|  | 8.94 | 9.633 | 0.077 | 1.058 | 2000 | 0.0447 | 35.3611 | 3.9845 | 0.369 | 26752.5 | 1600 | 70348.0493 | -766.9944
|  | 8.96 | 10 | 0.08 | 1.064 | 2000 | 0.0448 | 35.2844 | 3.988 | 0.369 | 26752.5 | 1600 | 70043.2058 | -764.5556
|  | 8.98 | 10.095 | 0.085 | 1.088 | 2000 | 0.0449 | 35.208 | 3.9916 | 0.369 | 26752.5 | 1600 | 69739.9905 | -762.1299
|  | 9 | 10.051 | 0.089 | 1.101 | 2000 | 0.045 | 35.1318 | 3.9951 | 0.369 | 26752.5 | 1600 | 69438.3918 | -759.7171
|  | 9.02 | 9.978 | 0.092 | 1.092 | 2000 | 0.0451 | 35.0558 | 3.9986 | 0.369 | 26752.5 | 1600 | 69138.3983 | -757.3172
|  | 9.04 | 9.849 | 0.093 | 1.062 | 2000 | 0.0452 | 34.9801 | 4.0021 | 0.327 | 23707.5 | 1600 | 68839.9989 | -730.57
|  | 9.06 | 9.672 | 0.093 | 1.022 | 2000 | 0.0453 | 34.907 | 4.0056 | 0.327 | 23707.5 | 1600 | 68552.75 | -728.272
|  | 9.08 | 9.448 | 0.092 | 0.989 | 2000 | 0.0454 | 34.8342 | 4.0091 | 0.327 | 23707.5 | 1600 | 68267.0024 | -725.986
|  | 9.1 | 9.258 | 0.091 | 0.971 | 2000 | 0.0455 | 34.7616 | 4.0126 | 0.327 | 23707.5 | 1600 | 67982.7456 | -723.712
|  | 9.12 | 9.09 | 0.089 | 0.957 | 2000 | 0.0456 | 34.6892 | 4.016 | 0.327 | 23707.5 | 1600 | 67699.9696 | -721.4498
|  | 9.14 | 8.886 | 0.087 | 0.944 | 2000 | 0.0457 | 34.6171 | 4.0195 | 0.327 | 23707.5 | 1600 | 67418.664 | -719.1993
|  | 9.16 | 8.65 | 0.085 | 0.932 | 2000 | 0.0458 | 34.5451 | 4.023 | 0.294 | 21315 | 2000 | 83923.5235 | -832.0982
|  | 9.18 | 8.393 | 0.082 | 0.925 | 2000 | 0.0459 | 34.4619 | 4.0264 | 0.294 | 21315 | 2000 | 83519.7127 | -828.8677
|  | 9.2 | 8.07 | 0.08 | 0.92 | 2000 | 0.046 | 34.379 | 4.0298 | 0.294 | 21315 | 2000 | 83118.4379 | -825.6575
|  | 9.22 | 7.831 | 0.078 | 0.915 | 2000 | 0.0461 | 34.2965 | 4.0333 | 0.294 | 21315 | 2000 | 82719.6778 | -822.4674
|  | 9.24 | 7.686 | 0.077 | 0.919 | 2000 | 0.0462 | 34.2142 | 4.0367 | 0.294 | 21315 | 2000 | 82323.4117 | -819.2973
|  | 9.26 | 7.575 | 0.076 | 0.929 | 2000 | 0.0463 | 34.1323 | 4.0401 | 0.335 | 24287.5 | 1600 | 65543.6951 | -708.8396
|  | 9.28 | 7.44 | 0.074 | 0.931 | 2000 | 0.0464 | 34.0614 | 4.0435 | 0.335 | 24287.5 | 1600 | 65271.7432 | -706.6639
|  | 9.3 | 7.284 | 0.073 | 0.942 | 2000 | 0.0465 | 33.9908 | 4.0469 | 0.335 | 24287.5 | 1600 | 65001.1888 | -704.4995
|  | 9.32 | 7.07 | 0.072 | 0.951 | 2000 | 0.0466 | 33.9203 | 4.0503 | 0.335 | 24287.5 | 1600 | 64732.0223 | -702.3462
|  | 9.34 | 6.866 | 0.072 | 0.959 | 2000 | 0.0467 | 33.8501 | 4.0537 | 0.335 | 24287.5 | 1600 | 64464.2345 | -700.2039
|  | 9.36 | 6.719 | 0.07 | 0.945 | 2000 | 0.0468 | 33.78 | 4.0571 | 0.335 | 24287.5 | 1600 | 64197.816 | -698.0725
|  | 9.38 | 6.655 | 0.063 | 0.846 | 2000 | 0.0469 | 33.7102 | 4.0605 | 0.455 | 32987.5 | 2000 | 79915.947 | -893.4176
|  | 9.4 | 6.771 | 0.055 | 0.746 | 2000 | 0.047 | 33.6209 | 4.0638 | 0.455 | 32987.5 | 2000 | 79492.9082 | -890.0333
|  | 9.42 | 7.259 | 0.047 | 0.647 | 2000 | 0.0471 | 33.5319 | 4.0672 | 0.455 | 32987.5 | 2000 | 79072.5882 | -886.6707
|  | 9.44 | 8.159 | 0.051 | 0.702 | 2000 | 0.0472 | 33.4432 | 4.0705 | 0.455 | 32987.5 | 2000 | 78654.964 | -883.3297
|  | 9.46 | 8.302 | 0.058 | 0.812 | 2000 | 0.0473 | 33.3549 | 4.0739 | 0.455 | 32987.5 | 2000 | 78240.013 | -880.0101
|  | 9.48 | 8.26 | 0.065 | 0.932 | 2000 | 0.0474 | 33.2669 | 4.0772 | 0.455 | 32987.5 | 2000 | 77827.7127 | -876.7117
|  | 9.5 | 8.219 | 0.073 | 1.086 | 2000 | 0.0475 | 33.1792 | 4.0805 | 0.573 | 41542.5 | 2000 | 77418.0408 | -941.8743
|  | 9.52 | 7.848 | 0.08 | 1.246 | 2000 | 0.0476 | 33.085 | 4.0839 | 0.573 | 41542.5 | 2000 | 76979.1241 | -938.363
|  | 9.54 | 6.699 | 0.088 | 1.454 | 2000 | 0.0477 | 32.9912 | 4.0872 | 0.573 | 41542.5 | 2000 | 76543.0846 | -934.8747
|  | 9.56 | 5.624 | 0.1 | 1.773 | 1600 | 0.0478 | 32.8977 | 4.0905 | 0.573 | 41542.5 | 2000 | 76109.8975 | -931.4092
|  | 9.58 | 4.442 | 0.106 | 2.029 | 1600 | 0.0479 | 32.8046 | 4.0937 | 0.573 | 41542.5 | 2000 | 75679.5387 | -927.9663
|  | 9.6 | 3.383 | 0.106 | 2.218 | 1600 | 0.048 | 32.7118 | 4.097 | 0.573 | 41542.5 | 2000 | 75251.984 | -924.5459
|  | 9.62 | 2.553 | 0.111 | 2.577 | 1600 | 0.0481 | 32.6193 | 4.1003 | 0.908 | 65830 | 2000 | 74827.2098 | -1115.4477
|  | 9.64 | 1.98 | 0.103 | 2.698 | 1600 | 0.0482 | 32.5078 | 4.1035 | 0.908 | 65830 | 2000 | 74316.3278 | -1111.3606
|  | 9.66 | 1.634 | 0.09 | 2.5 | 1600 | 0.0483 | 32.3966 | 4.1068 | 0.908 | 65830 | 2000 | 73809.058 | -1107.3025
|  | 9.68 | 1.438 | 0.076 | 2.266 | 1600 | 0.0484 | 32.2859 | 4.11 | 0.908 | 65830 | 2000 | 73305.3682 | -1103.2729
|  | 9.7 | 1.174 | 0.061 | 2.135 | 1600 | 0.0485 | 32.1756 | 4.1132 | 0.908 | 65830 | 2000 | 72805.2265 | -1099.2718
|  | 9.72 | 0.977 | 0.043 | 1.787 | 1600 | 0.0486 | 32.0657 | 4.1165 | 0.908 | 65830 | 2000 | 72308.6014 | -1095.2988
|  | 9.74 | 0.916 | 0.029 | 1.38 | 2000 | 0.0487 | 31.9561 | 4.1197 | 0.908 | 65830 | 2000 | 71815.4615 | -1091.3537
|  | 9.76 | 0.949 | 0.017 | 0.895 | 2000 | 0.0488 | 31.847 | 4.1228 | 1.076 | 78010 | 1600 | 57060.6209 | -1070.755
|  | 9.78 | 1.087 | 0.011 | 0.636 | 2000 | 0.0489 | 31.7399 | 4.126 | 1.076 | 78010 | 1600 | 56677.5691 | -1067.6906
|  | 9.8 | 1.516 | 0.021 | 1.211 | 2000 | 0.049 | 31.6331 | 4.1292 | 1.076 | 78010 | 1600 | 56296.8981 | -1064.6452
|  | 9.82 | 2.251 | 0.036 | 1.984 | 1600 | 0.0491 | 31.5267 | 4.1323 | 1.076 | 78010 | 1600 | 55918.5901 | -1061.6187
|  | 9.84 | 2.861 | 0.036 | 1.823 | 1600 | 0.0492 | 31.4205 | 4.1355 | 1.076 | 78010 | 1600 | 55542.6275 | -1058.611
|  | 9.86 | 2.842 | 0.037 | 1.613 | 1600 | 0.0493 | 31.3147 | 4.1386 | 1.076 | 78010 | 1600 | 55168.9927 | -1055.6219
|  | 9.88 | 2.557 | 0.046 | 1.699 | 1600 | 0.0494 | 31.2091 | 4.1418 | 0.932 | 67570 | 1600 | 54797.6686 | -969.1313
|  | 9.9 | 3.103 | 0.051 | 1.628 | 1600 | 0.0495 | 31.1122 | 4.1449 | 0.932 | 67570 | 1600 | 54457.8722 | -966.413
|  | 9.92 | 4.377 | 0.05 | 1.378 | 2000 | 0.0496 | 31.0155 | 4.148 | 0.932 | 67570 | 1600 | 54120.0814 | -963.7107
|  | 9.94 | 5.922 | 0.059 | 1.411 | 2000 | 0.0497 | 30.9192 | 4.1511 | 0.932 | 67570 | 1600 | 53784.2815 | -961.0243
|  | 9.96 | 7.005 | 0.062 | 1.322 | 2000 | 0.0498 | 30.8231 | 4.1542 | 0.932 | 67570 | 1600 | 53450.4584 | -958.3537
|  | 9.98 | 7.708 | 0.063 | 1.199 | 2000 | 0.0499 | 30.7272 | 4.1572 | 0.932 | 67570 | 1600 | 53118.5978 | -955.6988
|  | 10 | 8.251 | 0.068 | 1.193 | 2000 | 0.05 | 30.6317 | 4.1603 | 0.732 | 53070 | 1600 | 52788.6856 | -837.0595
|  | 10.02 | 8.555 | 0.074 | 1.227 | 2000 | 0.0501 | 30.548 | 4.1634 | 0.732 | 53070 | 1600 | 52500.5727 | -834.7546
|  | 10.04 | 8.717 | 0.077 | 1.221 | 2000 | 0.0502 | 30.4645 | 4.1664 | 0.732 | 53070 | 1600 | 52214.0382 | -832.4623
|  | 10.06 | 8.432 | 0.086 | 1.309 | 2000 | 0.0503 | 30.3812 | 4.1695 | 0.732 | 53070 | 1600 | 51929.0713 | -830.1826
|  | 10.08 | 7.908 | 0.098 | 1.436 | 2000 | 0.0504 | 30.2982 | 4.1725 | 0.732 | 53070 | 1600 | 51645.6615 | -827.9153
|  | 10.1 | 7.206 | 0.105 | 1.488 | 2000 | 0.0505 | 30.2154 | 4.1755 | 0.732 | 53070 | 1600 | 51363.7979 | -825.6604
|  | 10.12 | 6.726 | 0.102 | 1.382 | 2000 | 0.0506 | 30.1329 | 4.1785 | 0.732 | 53070 | 1600 | 51083.4702 | -823.4178
|  | 10.14 | 6.357 | 0.098 | 1.286 | 2000 | 0.0507 | 30.0505 | 4.1815 | 0.6 | 43500 | 1600 | 50804.6678 | -744.6273
|  | 10.16 | 6.326 | 0.092 | 1.186 | 2000 | 0.0508 | 29.9761 | 4.1845 | 0.6 | 43500 | 1600 | 50553.2001 | -742.6156
|  | 10.18 | 6.641 | 0.088 | 1.119 | 2000 | 0.0509 | 29.9018 | 4.1875 | 0.6 | 43500 | 1600 | 50303.0331 | -740.6143
|  | 10.2 | 7.917 | 0.087 | 1.103 | 2000 | 0.051 | 29.8277 | 4.1905 | 0.6 | 43500 | 1600 | 50054.1583 | -738.6233
|  | 10.22 | 8.801 | 0.086 | 1.078 | 2000 | 0.0511 | 29.7539 | 4.1935 | 0.6 | 43500 | 1600 | 49806.5673 | -736.6425
|  | 10.24 | 8.962 | 0.084 | 1.056 | 2000 | 0.0512 | 29.6802 | 4.1965 | 0.6 | 43500 | 1600 | 49560.2517 | -734.672
|  | 10.26 | 8.986 | 0.083 | 1.043 | 2000 | 0.0513 | 29.6067 | 4.1994 | 0.6 | 43500 | 1600 | 49315.203 | -732.7116
|  | 10.28 | 8.946 | 0.082 | 1.027 | 2000 | 0.0514 | 29.5335 | 4.2024 | 0.524 | 37990 | 1600 | 49071.4132 | -686.6813
|  | 10.3 | 8.955 | 0.081 | 1 | 2000 | 0.0515 | 29.4648 | 4.2054 | 0.524 | 37990 | 1600 | 48843.487 | -684.8579
|  | 10.32 | 8.97 | 0.08 | 0.985 | 2000 | 0.0516 | 29.3963 | 4.2083 | 0.524 | 37990 | 1600 | 48616.6945 | -683.0436
|  | 10.34 | 8.89 | 0.081 | 0.976 | 2000 | 0.0517 | 29.328 | 4.2112 | 0.524 | 37990 | 1600 | 48391.0285 | -681.2382
|  | 10.36 | 8.644 | 0.08 | 0.962 | 2000 | 0.0518 | 29.2599 | 4.2142 | 0.524 | 37990 | 1600 | 48166.4819 | -679.4419
|  | 10.38 | 8.351 | 0.071 | 0.847 | 2000 | 0.0519 | 29.1919 | 4.2171 | 0.524 | 37990 | 1600 | 47943.0475 | -677.6544
|  | 10.4 | 8.068 | 0.061 | 0.727 | 2000 | 0.052 | 29.1242 | 4.22 | 0.524 | 37990 | 1600 | 47720.7182 | -675.8757
|  | 10.42 | 7.827 | 0.051 | 0.607 | 2000 | 0.0521 | 29.0566 | 4.2229 | 0.506 | 36685 | 1600 | 47499.4872 | -663.6659
|  | 10.44 | 7.584 | 0.049 | 0.592 | 2000 | 0.0522 | 28.9902 | 4.2258 | 0.506 | 36685 | 1600 | 47282.753 | -661.932
|  | 10.46 | 7.31 | 0.051 | 0.633 | 2000 | 0.0523 | 28.924 | 4.2287 | 0.506 | 36685 | 1600 | 47067.0786 | -660.2066
|  | 10.48 | 7.031 | 0.053 | 0.674 | 2000 | 0.0524 | 28.858 | 4.2316 | 0.506 | 36685 | 1600 | 46852.4575 | -658.4897
|  | 10.5 | 6.752 | 0.054 | 0.722 | 2000 | 0.0525 | 28.7922 | 4.2345 | 0.506 | 36685 | 1600 | 46638.8831 | -656.7811
|  | 10.52 | 6.558 | 0.058 | 0.796 | 2000 | 0.0526 | 28.7265 | 4.2374 | 0.506 | 36685 | 1600 | 46426.3488 | -655.0808
|  | 10.54 | 6.393 | 0.06 | 0.86 | 2000 | 0.0527 | 28.661 | 4.2402 | 0.555 | 40237.5 | 1600 | 46214.8483 | -681.8088
|  | 10.56 | 6.116 | 0.061 | 0.91 | 2000 | 0.0528 | 28.5928 | 4.2431 | 0.555 | 40237.5 | 1600 | 45995.2311 | -680.0518
|  | 10.58 | 5.833 | 0.069 | 1.092 | 2000 | 0.0529 | 28.5248 | 4.2459 | 0.555 | 40237.5 | 1600 | 45776.7008 | -678.3036
|  | 10.6 | 5.65 | 0.059 | 0.969 | 2000 | 0.053 | 28.457 | 4.2488 | 0.555 | 40237.5 | 1600 | 45559.2508 | -676.564
|  | 10.62 | 5.68 | 0.058 | 0.982 | 2000 | 0.0531 | 28.3893 | 4.2516 | 0.555 | 40237.5 | 1600 | 45342.8741 | -674.833
|  | 10.64 | 5.685 | 0.057 | 1.004 | 2000 | 0.0532 | 28.3218 | 4.2545 | 0.555 | 40237.5 | 1600 | 45127.5641 | -673.1105
|  | 10.66 | 4.914 | 0.055 | 0.995 | 2000 | 0.0533 | 28.2545 | 4.2573 | 0.555 | 40237.5 | 1600 | 44913.3141 | -671.3965
|  | 10.68 | 5.358 | 0.054 | 0.995 | 2000 | 0.0534 | 28.1874 | 4.2601 | 0.596 | 43210 | 1600 | 44700.1175 | -693.4709
|  | 10.7 | 5.134 | 0.054 | 1.036 | 2000 | 0.0535 | 28.118 | 4.2629 | 0.596 | 43210 | 1600 | 44480.4439 | -691.7136
|  | 10.72 | 4.764 | 0.06 | 1.194 | 2000 | 0.0536 | 28.0488 | 4.2657 | 0.596 | 43210 | 1600 | 44261.8661 | -689.9649
|  | 10.74 | 4.323 | 0.064 | 1.313 | 2000 | 0.0537 | 27.9798 | 4.2685 | 0.596 | 43210 | 1600 | 44044.3771 | -688.225
|  | 10.76 | 3.911 | 0.064 | 1.36 | 2000 | 0.0538 | 27.911 | 4.2713 | 0.596 | 43210 | 1600 | 43827.9702 | -686.4938
|  | 10.78 | 3.635 | 0.063 | 1.38 | 2000 | 0.0539 | 27.8424 | 4.2741 | 0.596 | 43210 | 1600 | 43612.6386 | -684.7711
|  | 10.8 | 3.392 | 0.059 | 1.337 | 2000 | 0.054 | 27.7739 | 4.2769 | 0.596 | 43210 | 1600 | 43398.3757 | -683.057
|  | 10.82 | 3.31 | 0.058 | 1.344 | 2000 | 0.0541 | 27.7056 | 4.2797 | 0.596 | 43210 | 1600 | 43185.1747 | -681.3514
|  | 10.84 | 3.522 | 0.054 | 1.303 | 2000 | 0.0542 | 27.6375 | 4.2824 | 0.551 | 39947.5 | 1600 | 42973.0291 | -653.5542
|  | 10.86 | 3.65 | 0.048 | 1.166 | 2000 | 0.0543 | 27.5721 | 4.2852 | 0.551 | 39947.5 | 1600 | 42770.0293 | -651.9302
|  | 10.88 | 3.813 | 0.045 | 1.127 | 2000 | 0.0544 | 27.5069 | 4.288 | 0.551 | 39947.5 | 1600 | 42568.0127 | -650.3141
|  | 10.9 | 3.996 | 0.044 | 1.116 | 2000 | 0.0545 | 27.4419 | 4.2907 | 0.551 | 39947.5 | 1600 | 42366.9734 | -648.7058
|  | 10.92 | 4.16 | 0.042 | 1.065 | 2000 | 0.0546 | 27.377 | 4.2935 | 0.551 | 39947.5 | 1600 | 42166.9053 | -647.1052
|  | 10.94 | 4.235 | 0.041 | 1.039 | 2000 | 0.0547 | 27.3123 | 4.2962 | 0.551 | 39947.5 | 1600 | 41967.8026 | -645.5124
|  | 10.96 | 4.115 | 0.04 | 0.998 | 2000 | 0.0548 | 27.2477 | 4.2989 | 0.551 | 39947.5 | 1600 | 41769.6595 | -643.9273
|  | 10.98 | 4.126 | 0.038 | 0.924 | 2000 | 0.0549 | 27.1834 | 4.3016 | 0.458 | 33205 | 1600 | 41572.47 | -588.4098
|  | 11 | 4.312 | 0.041 | 0.968 | 2000 | 0.055 | 27.1245 | 4.3044 | 0.458 | 33205 | 1600 | 41392.6896 | -586.9715
|  | 11.02 | 4.587 | 0.046 | 1.027 | 2000 | 0.0551 | 27.0658 | 4.3071 | 0.458 | 33205 | 1600 | 41213.7368 | -585.5399
|  | 11.04 | 4.908 | 0.048 | 1.043 | 2000 | 0.0552 | 27.0073 | 4.3098 | 0.458 | 33205 | 1600 | 41035.6067 | -584.1149
|  | 11.06 | 5.232 | 0.049 | 1.013 | 2000 | 0.0553 | 26.9489 | 4.3125 | 0.458 | 33205 | 1600 | 40858.2945 | -582.6964
|  | 11.08 | 5.628 | 0.05 | 0.998 | 2000 | 0.0554 | 26.8906 | 4.3152 | 0.458 | 33205 | 1600 | 40681.7954 | -581.2844
|  | 11.1 | 5.956 | 0.051 | 0.991 | 2000 | 0.0555 | 26.8325 | 4.3178 | 0.458 | 33205 | 1600 | 40506.1047 | -579.8788
|  | 11.12 | 6.164 | 0.053 | 1.001 | 2000 | 0.0556 | 26.7745 | 4.3205 | 0.391 | 28347.5 | 1600 | 40331.2175 | -539.6197
|  | 11.14 | 6.314 | 0.056 | 0.999 | 2000 | 0.0557 | 26.7205 | 4.3232 | 0.391 | 28347.5 | 1600 | 40168.8121 | -538.3205
|  | 11.16 | 6.441 | 0.057 | 1.007 | 2000 | 0.0558 | 26.6667 | 4.3259 | 0.391 | 28347.5 | 1600 | 40007.1242 | -537.027
|  | 11.18 | 6.526 | 0.059 | 1.002 | 2000 | 0.0559 | 26.613 | 4.3285 | 0.391 | 28347.5 | 1600 | 39846.1497 | -535.7392
|  | 11.2 | 6.583 | 0.06 | 0.996 | 2000 | 0.056 | 26.5594 | 4.3312 | 0.391 | 28347.5 | 1600 | 39685.8845 | -534.4571
|  | 11.22 | 6.625 | 0.061 | 0.988 | 2000 | 0.0561 | 26.5059 | 4.3338 | 0.391 | 28347.5 | 1600 | 39526.3247 | -533.1806
|  | 11.24 | 6.612 | 0.061 | 0.968 | 2000 | 0.0562 | 26.4526 | 4.3365 | 0.391 | 28347.5 | 1600 | 39367.4662 | -531.9097
|  | 11.26 | 6.558 | 0.06 | 0.938 | 2000 | 0.0563 | 26.3994 | 4.3391 | 0.391 | 28347.5 | 1600 | 39209.3051 | -530.6444
|  | 11.28 | 6.497 | 0.06 | 0.932 | 2000 | 0.0564 | 26.3464 | 4.3418 | 0.397 | 28782.5 | 1600 | 39051.8375 | -532.8647
|  | 11.3 | 6.424 | 0.059 | 0.913 | 2000 | 0.0565 | 26.2931 | 4.3444 | 0.397 | 28782.5 | 1600 | 38894.0298 | -531.6022
|  | 11.32 | 6.384 | 0.059 | 0.887 | 2000 | 0.0566 | 26.2399 | 4.347 | 0.397 | 28782.5 | 1600 | 38736.9144 | -530.3453
|  | 11.34 | 6.423 | 0.059 | 0.867 | 2000 | 0.0567 | 26.1869 | 4.3496 | 0.397 | 28782.5 | 1600 | 38580.4873 | -529.0939
|  | 11.36 | 6.631 | 0.059 | 0.853 | 2000 | 0.0568 | 26.134 | 4.3523 | 0.397 | 28782.5 | 1600 | 38424.7446 | -527.848
|  | 11.38 | 7.016 | 0.058 | 0.827 | 2000 | 0.0569 | 26.0812 | 4.3549 | 0.397 | 28782.5 | 1600 | 38269.6826 | -526.6075
|  | 11.4 | 7.536 | 0.053 | 0.745 | 2000 | 0.057 | 26.0285 | 4.3575 | 0.397 | 28782.5 | 1600 | 38115.2974 | -525.3724
|  | 11.42 | 8.124 | 0.047 | 0.663 | 2000 | 0.0571 | 25.976 | 4.3601 | 0.385 | 27912.5 | 1600 | 37961.5853 | -517.1827
|  | 11.44 | 8.552 | 0.047 | 0.648 | 2000 | 0.0572 | 25.9243 | 4.3627 | 0.385 | 27912.5 | 1600 | 37810.5726 | -515.9746
|  | 11.46 | 8.808 | 0.057 | 0.75 | 2000 | 0.0573 | 25.8727 | 4.3653 | 0.385 | 27912.5 | 1600 | 37660.2126 | -514.7717
|  | 11.48 | 8.996 | 0.065 | 0.837 | 2000 | 0.0574 | 25.8212 | 4.3679 | 0.385 | 27912.5 | 1600 | 37510.5016 | -513.574
|  | 11.5 | 9.185 | 0.07 | 0.883 | 2000 | 0.0575 | 25.7699 | 4.3704 | 0.385 | 27912.5 | 1600 | 37361.4361 | -512.3815
|  | 11.52 | 9.367 | 0.074 | 0.911 | 2000 | 0.0576 | 25.7186 | 4.373 | 0.385 | 27912.5 | 1600 | 37213.0124 | -511.1941
|  | 11.54 | 9.329 | 0.079 | 0.942 | 2000 | 0.0577 | 25.6675 | 4.3756 | 0.385 | 27912.5 | 1600 | 37065.2271 | -510.0118
|  | 11.56 | 9.064 | 0.085 | 0.996 | 2000 | 0.0578 | 25.6165 | 4.3781 | 0.385 | 27912.5 | 1600 | 36918.0766 | -508.8346
|  | 11.58 | 8.886 | 0.088 | 1.016 | 2000 | 0.0579 | 25.5656 | 4.3807 | 0.339 | 24577.5 | 1600 | 36771.5574 | -480.9825
|  | 11.6 | 8.846 | 0.089 | 1.015 | 2000 | 0.058 | 25.5175 | 4.3833 | 0.339 | 24577.5 | 1600 | 36633.3261 | -479.8766
|  | 11.62 | 8.888 | 0.087 | 0.993 | 2000 | 0.0581 | 25.4695 | 4.3858 | 0.339 | 24577.5 | 1600 | 36495.672 | -478.7754
|  | 11.64 | 8.733 | 0.088 | 1.011 | 2000 | 0.0582 | 25.4216 | 4.3883 | 0.339 | 24577.5 | 1600 | 36358.5921 | -477.6787
|  | 11.66 | 8.545 | 0.098 | 1.129 | 2000 | 0.0583 | 25.3739 | 4.3909 | 0.339 | 24577.5 | 1600 | 36222.0831 | -476.5867
|  | 11.68 | 8.248 | 0.101 | 1.168 | 2000 | 0.0584 | 25.3262 | 4.3934 | 0.339 | 24577.5 | 1600 | 36086.1422 | -475.4991
|  | 11.7 | 8.039 | 0.1 | 1.147 | 2000 | 0.0585 | 25.2787 | 4.3959 | 0.339 | 24577.5 | 1600 | 35950.7661 | -474.4161
|  | 11.72 | 8.022 | 0.099 | 1.128 | 2000 | 0.0586 | 25.2312 | 4.3985 | 0.339 | 24577.5 | 1600 | 35815.9519 | -473.3376
|  | 11.74 | 7.889 | 0.098 | 1.093 | 2000 | 0.0587 | 25.1839 | 4.401 | 0.301 | 21822.5 | 1600 | 35681.6965 | -450.2236
|  | 11.76 | 8.596 | 0.097 | 1.069 | 2000 | 0.0588 | 25.1389 | 4.4035 | 0.301 | 21822.5 | 1600 | 35554.2311 | -449.2038
|  | 11.78 | 9.628 | 0.099 | 1.076 | 2000 | 0.0589 | 25.094 | 4.406 | 0.301 | 21822.5 | 1600 | 35427.2817 | -448.1883
|  | 11.8 | 10.393 | 0.101 | 1.08 | 2000 | 0.059 | 25.0491 | 4.4085 | 0.301 | 21822.5 | 1600 | 35300.8455 | -447.1768
|  | 11.82 | 10.912 | 0.102 | 1.077 | 2000 | 0.0591 | 25.0044 | 4.411 | 0.301 | 21822.5 | 1600 | 35174.92 | -446.1694
|  | 11.84 | 11.172 | 0.103 | 1.069 | 2000 | 0.0592 | 24.9598 | 4.4135 | 0.301 | 21822.5 | 1600 | 35049.5024 | -445.166
|  | 11.86 | 11.136 | 0.103 | 1.05 | 2000 | 0.0593 | 24.9153 | 4.416 | 0.301 | 21822.5 | 1600 | 34924.59 | -444.1667
|  | 11.88 | 11.005 | 0.102 | 1.022 | 2000 | 0.0594 | 24.8709 | 4.4185 | 0.301 | 21822.5 | 1600 | 34800.1803 | -443.1714
|  | 11.9 | 10.769 | 0.1 | 0.97 | 2000 | 0.0595 | 24.8265 | 4.421 | 0.31 | 22475 | 1600 | 34676.2706 | -447.4002
|  | 11.92 | 10.658 | 0.097 | 0.911 | 2000 | 0.0596 | 24.7818 | 4.4235 | 0.31 | 22475 | 1600 | 34551.4028 | -446.4012
|  | 11.94 | 10.803 | 0.099 | 0.899 | 2000 | 0.0597 | 24.7372 | 4.426 | 0.31 | 22475 | 1600 | 34427.0382 | -445.4063
|  | 11.96 | 11.218 | 0.102 | 0.892 | 2000 | 0.0598 | 24.6926 | 4.4284 | 0.31 | 22475 | 1600 | 34303.1742 | -444.4154
|  | 11.98 | 12.067 | 0.104 | 0.882 | 2000 | 0.0599 | 24.6482 | 4.4309 | 0.31 | 22475 | 1600 | 34179.8083 | -443.4285
|  | 12 | 12.941 | 0.106 | 0.881 | 2000 | 0.06 | 24.6038 | 4.4334 | 0.31 | 22475 | 1600 | 34056.9379 | -442.4455
|  | 12.02 | 13.504 | 0.111 | 0.896 | 2000 | 0.0601 | 24.5596 | 4.4358 | 0.31 | 22475 | 1600 | 33934.5603 | -441.4665
|  | 12.04 | 13.864 | 0.116 | 0.92 | 2000 | 0.0602 | 24.5155 | 4.4383 | 0.31 | 22475 | 1600 | 33812.6731 | -440.4914
|  | 12.06 | 14.226 | 0.121 | 0.942 | 2000 | 0.0603 | 24.4714 | 4.4407 | 0.354 | 25665 | 1600 | 33691.2737 | -465.0402
|  | 12.08 | 14.543 | 0.124 | 0.938 | 2000 | 0.0604 | 24.4249 | 4.4432 | 0.354 | 25665 | 1600 | 33563.3455 | -464.0168
|  | 12.1 | 14.813 | 0.127 | 0.936 | 2000 | 0.0605 | 24.3785 | 4.4456 | 0.354 | 25665 | 1600 | 33435.9414 | -462.9975
|  | 12.12 | 15.035 | 0.13 | 0.932 | 2000 | 0.0606 | 24.3322 | 4.448 | 0.354 | 25665 | 1600 | 33309.0586 | -461.9825
|  | 12.14 | 15.264 | 0.133 | 0.935 | 2000 | 0.0607 | 24.286 | 4.4505 | 0.354 | 25665 | 1600 | 33182.6944 | -460.9716
|  | 12.16 | 15.456 | 0.136 | 0.937 | 2000 | 0.0608 | 24.2399 | 4.4529 | 0.354 | 25665 | 1600 | 33056.8461 | -459.9648
|  | 12.18 | 15.543 | 0.138 | 0.932 | 2000 | 0.0609 | 24.1939 | 4.4553 | 0.354 | 25665 | 1600 | 32931.5109 | -458.9621
|  | 12.2 | 15.527 | 0.139 | 0.929 | 2000 | 0.061 | 24.148 | 4.4577 | 0.354 | 25665 | 1600 | 32806.6863 | -457.9635
|  | 12.22 | 15.462 | 0.14 | 0.931 | 2000 | 0.0611 | 24.1022 | 4.4601 | 0.401 | 29072.5 | 1600 | 32682.3695 | -484.229
|  | 12.24 | 15.373 | 0.141 | 0.934 | 2000 | 0.0612 | 24.0538 | 4.4626 | 0.401 | 29072.5 | 1600 | 32551.1794 | -483.1794
|  | 12.26 | 15.292 | 0.142 | 0.932 | 2000 | 0.0613 | 24.0055 | 4.465 | 0.401 | 29072.5 | 1600 | 32420.5367 | -482.1343
|  | 12.28 | 15.287 | 0.141 | 0.928 | 2000 | 0.0614 | 23.9573 | 4.4674 | 0.401 | 29072.5 | 1600 | 32290.4384 | -481.0935
|  | 12.3 | 15.17 | 0.14 | 0.924 | 2000 | 0.0615 | 23.9091 | 4.4697 | 0.401 | 29072.5 | 1600 | 32160.8816 | -480.0571
|  | 12.32 | 14.979 | 0.14 | 0.926 | 2000 | 0.0616 | 23.8611 | 4.4721 | 0.401 | 29072.5 | 1600 | 32031.8636 | -479.0249
|  | 12.34 | 14.881 | 0.14 | 0.93 | 2000 | 0.0617 | 23.8132 | 4.4745 | 0.401 | 29072.5 | 1600 | 31903.3814 | -477.9971
|  | 12.36 | 14.847 | 0.139 | 0.929 | 2000 | 0.0618 | 23.7654 | 4.4769 | 0.401 | 29072.5 | 1600 | 31775.4323 | -476.9735
|  | 12.38 | 14.746 | 0.138 | 0.926 | 2000 | 0.0619 | 23.7177 | 4.4793 | 0.401 | 29072.5 | 1600 | 31648.0134 | -475.9541
|  | 12.4 | 14.542 | 0.127 | 0.858 | 2000 | 0.062 | 23.6701 | 4.4816 | 0.444 | 32190 | 1600 | 31521.122 | -499.879
|  | 12.42 | 14.335 | 0.099 | 0.67 | 2000 | 0.0621 | 23.6202 | 4.484 | 0.444 | 32190 | 1600 | 31388.1265 | -498.815
|  | 12.44 | 14.204 | 0.083 | 0.565 | 2000 | 0.0622 | 23.5703 | 4.4864 | 0.444 | 32190 | 1600 | 31255.6944 | -497.7556
|  | 12.46 | 14.046 | 0.089 | 0.616 | 2000 | 0.0623 | 23.5205 | 4.4887 | 0.444 | 32190 | 1600 | 31123.8227 | -496.7006
|  | 12.48 | 13.899 | 0.094 | 0.66 | 2000 | 0.0624 | 23.4708 | 4.4911 | 0.444 | 32190 | 1600 | 30992.5084 | -495.6501
|  | 12.5 | 13.44 | 0.099 | 0.707 | 2000 | 0.0625 | 23.4213 | 4.4934 | 0.444 | 32190 | 1600 | 30861.7485 | -494.604
|  | 12.52 | 13.007 | 0.103 | 0.748 | 2000 | 0.0626 | 23.3718 | 4.4958 | 0.444 | 32190 | 1600 | 30731.5401 | -493.5623
|  | 12.54 | 13.006 | 0.107 | 0.788 | 2000 | 0.0627 | 23.3225 | 4.4981 | 0.444 | 32190 | 1600 | 30601.8803 | -492.525
|  | 12.56 | 12.855 | 0.112 | 0.837 | 2000 | 0.0628 | 23.2732 | 4.5004 | 0.487 | 35307.5 | 1600 | 30472.7663 | -516.4321
|  | 12.58 | 12.583 | 0.116 | 0.883 | 2000 | 0.0629 | 23.2216 | 4.5027 | 0.487 | 35307.5 | 1600 | 30337.6782 | -515.3514
|  | 12.6 | 12.314 | 0.117 | 0.915 | 2000 | 0.063 | 23.17 | 4.5051 | 0.487 | 35307.5 | 1600 | 30203.172 | -514.2754
|  | 12.62 | 12.055 | 0.116 | 0.925 | 2000 | 0.0631 | 23.1186 | 4.5074 | 0.487 | 35307.5 | 1600 | 30069.2446 | -513.204
|  | 12.64 | 11.737 | 0.114 | 0.934 | 2000 | 0.0632 | 23.0673 | 4.5097 | 0.487 | 35307.5 | 1600 | 29935.8928 | -512.1371
|  | 12.66 | 11.3 | 0.112 | 0.942 | 2000 | 0.0633 | 23.0161 | 4.512 | 0.487 | 35307.5 | 1600 | 29803.1137 | -511.0749
|  | 12.68 | 10.964 | 0.11 | 0.941 | 2000 | 0.0634 | 22.965 | 4.5143 | 0.487 | 35307.5 | 1600 | 29670.9041 | -510.0172
|  | 12.7 | 10.677 | 0.108 | 0.939 | 2000 | 0.0635 | 22.9139 | 4.5166 | 0.487 | 35307.5 | 1600 | 29539.2612 | -508.9641
|  | 12.72 | 10.453 | 0.105 | 0.942 | 2000 | 0.0636 | 22.8631 | 4.5189 | 0.487 | 35307.5 | 1600 | 29408.1818 | -507.9155
|  | 12.74 | 10.151 | 0.102 | 0.943 | 2000 | 0.0637 | 22.8123 | 4.5212 | 0.442 | 32045 | 1600 | 29277.6632 | -480.7713
|  | 12.76 | 9.761 | 0.1 | 0.944 | 2000 | 0.0638 | 22.7642 | 4.5234 | 0.442 | 32045 | 1600 | 29154.3871 | -479.7851
|  | 12.78 | 9.365 | 0.098 | 0.956 | 2000 | 0.0639 | 22.7162 | 4.5257 | 0.442 | 32045 | 1600 | 29031.6232 | -478.803
|  | 12.8 | 9.004 | 0.095 | 0.962 | 2000 | 0.064 | 22.6683 | 4.528 | 0.442 | 32045 | 1600 | 28909.3688 | -477.825
|  | 12.82 | 8.702 | 0.091 | 0.947 | 2000 | 0.0641 | 22.6205 | 4.5302 | 0.442 | 32045 | 1600 | 28787.6213 | -476.851
|  | 12.84 | 8.396 | 0.087 | 0.948 | 2000 | 0.0642 | 22.5729 | 4.5325 | 0.442 | 32045 | 1600 | 28666.3781 | -475.881
|  | 12.86 | 8.071 | 0.083 | 0.942 | 2000 | 0.0643 | 22.5253 | 4.5348 | 0.442 | 32045 | 1600 | 28545.6366 | -474.9151
|  | 12.88 | 7.729 | 0.08 | 0.939 | 2000 | 0.0644 | 22.4778 | 4.537 | 0.442 | 32045 | 1600 | 28425.3942 | -473.9532
|  | 12.9 | 7.286 | 0.076 | 0.931 | 2000 | 0.0645 | 22.4304 | 4.5393 | 0.442 | 32045 | 1600 | 28305.6484 | -472.9952
|  | 12.92 | 6.776 | 0.072 | 0.929 | 2000 | 0.0646 | 22.3831 | 4.5415 | 0.39 | 28275 | 1600 | 28186.3966 | -441.8812
|  | 12.94 | 6.265 | 0.068 | 0.936 | 2000 | 0.0647 | 22.3389 | 4.5437 | 0.39 | 28275 | 1600 | 28075.2167 | -440.9917
|  | 12.96 | 5.761 | 0.066 | 0.949 | 2000 | 0.0648 | 22.2948 | 4.546 | 0.39 | 28275 | 1600 | 27964.4796 | -440.1058
|  | 12.98 | 5.342 | 0.066 | 0.985 | 2000 | 0.0649 | 22.2508 | 4.5482 | 0.39 | 28275 | 1600 | 27854.1832 | -439.2235
|  | 13 | 5.016 | 0.066 | 1.021 | 2000 | 0.065 | 22.2069 | 4.5504 | 0.39 | 28275 | 1600 | 27744.3251 | -438.3446
|  | 13.02 | 4.819 | 0.069 | 1.108 | 2000 | 0.0651 | 22.163 | 4.5526 | 0.39 | 28275 | 1600 | 27634.9034 | -437.4692
|  | 13.04 | 4.789 | 0.07 | 1.151 | 2000 | 0.0652 | 22.1193 | 4.5548 | 0.39 | 28275 | 1600 | 27525.9157 | -436.5973
|  | 13.06 | 4.988 | 0.066 | 1.094 | 2000 | 0.0653 | 22.0756 | 4.5571 | 0.39 | 28275 | 1600 | 27417.3599 | -435.7289
|  | 13.08 | 5.552 | 0.072 | 1.196 | 2000 | 0.0654 | 22.032 | 4.5593 | 0.39 | 28275 | 1600 | 27309.2339 | -434.8639
|  | 13.1 | 6.05 | 0.077 | 1.26 | 2000 | 0.0655 | 21.9886 | 4.5615 | 0.381 | 27622.5 | 1600 | 27201.5355 | -428.7823
|  | 13.12 | 6.525 | 0.079 | 1.256 | 2000 | 0.0656 | 21.9457 | 4.5637 | 0.381 | 27622.5 | 1600 | 27095.5516 | -427.9344
|  | 13.14 | 7.154 | 0.076 | 1.163 | 2000 | 0.0657 | 21.9029 | 4.5659 | 0.381 | 27622.5 | 1600 | 26989.9836 | -427.0899
|  | 13.16 | 7.773 | 0.074 | 1.086 | 2000 | 0.0658 | 21.8602 | 4.568 | 0.381 | 27622.5 | 1600 | 26884.8293 | -426.2486
|  | 13.18 | 8.665 | 0.071 | 0.989 | 2000 | 0.0659 | 21.8176 | 4.5702 | 0.381 | 27622.5 | 1600 | 26780.0869 | -425.4107
|  | 13.2 | 9.277 | 0.073 | 0.968 | 2000 | 0.066 | 21.775 | 4.5724 | 0.381 | 27622.5 | 1600 | 26675.7541 | -424.576
|  | 13.22 | 9.859 | 0.073 | 0.921 | 2000 | 0.0661 | 21.7326 | 4.5746 | 0.381 | 27622.5 | 1600 | 26571.8291 | -423.7446
|  | 13.24 | 10.161 | 0.073 | 0.871 | 2000 | 0.0662 | 21.6902 | 4.5768 | 0.381 | 27622.5 | 1600 | 26468.3098 | -422.9165
|  | 13.26 | 10.268 | 0.071 | 0.816 | 2000 | 0.0663 | 21.6479 | 4.5789 | 0.381 | 27622.5 | 1600 | 26365.1943 | -422.0916
|  | 13.28 | 10.285 | 0.077 | 0.854 | 2000 | 0.0664 | 21.6057 | 4.5811 | 0.428 | 31030 | 1600 | 26262.4806 | -448.5298
|  | 13.3 | 10.251 | 0.08 | 0.879 | 2000 | 0.0665 | 21.5608 | 4.5832 | 0.428 | 31030 | 1600 | 26153.553 | -447.6584
|  | 13.32 | 10.257 | 0.084 | 0.906 | 2000 | 0.0666 | 21.5161 | 4.5854 | 0.428 | 31030 | 1600 | 26045.0627 | -446.7905
|  | 13.34 | 10.207 | 0.093 | 1.008 | 2000 | 0.0667 | 21.4714 | 4.5875 | 0.428 | 31030 | 1600 | 25937.0076 | -445.9261
|  | 13.36 | 9.476 | 0.099 | 1.087 | 2000 | 0.0668 | 21.4268 | 4.5897 | 0.428 | 31030 | 1600 | 25829.3855 | -445.0651
|  | 13.38 | 8.569 | 0.098 | 1.088 | 2000 | 0.0669 | 21.3823 | 4.5918 | 0.428 | 31030 | 1600 | 25722.1943 | -444.2076
|  | 13.4 | 7.638 | 0.089 | 0.995 | 2000 | 0.067 | 21.3379 | 4.594 | 0.428 | 31030 | 1600 | 25615.4319 | -443.3535
|  | 13.42 | 6.563 | 0.08 | 0.903 | 2000 | 0.0671 | 21.2935 | 4.5961 | 0.428 | 31030 | 1600 | 25509.0961 | -442.5028
|  | 13.44 | 6.093 | 0.073 | 0.843 | 2000 | 0.0672 | 21.2493 | 4.5982 | 0.428 | 31030 | 1600 | 25403.1849 | -441.6555
|  | 13.46 | 6.864 | 0.074 | 0.876 | 2000 | 0.0673 | 21.2051 | 4.6003 | 0.523 | 37917.5 | 2000 | 31622.1202 | -546.507
|  | 13.48 | 7.036 | 0.073 | 0.901 | 2000 | 0.0674 | 21.1505 | 4.6025 | 0.523 | 37917.5 | 2000 | 31459.3346 | -545.2047
|  | 13.5 | 7.056 | 0.074 | 0.953 | 2000 | 0.0675 | 21.0959 | 4.6046 | 0.523 | 37917.5 | 2000 | 31297.3554 | -543.9088
|  | 13.52 | 7.076 | 0.078 | 1.05 | 2000 | 0.0676 | 21.0416 | 4.6067 | 0.523 | 37917.5 | 2000 | 31136.1779 | -542.6194
|  | 13.54 | 6.999 | 0.079 | 1.116 | 2000 | 0.0677 | 20.9873 | 4.6088 | 0.523 | 37917.5 | 2000 | 30975.797 | -541.3364
|  | 13.56 | 6.729 | 0.084 | 1.224 | 2000 | 0.0678 | 20.9332 | 4.6109 | 0.523 | 37917.5 | 2000 | 30816.2081 | -540.0597
|  | 13.58 | 6.362 | 0.082 | 1.189 | 2000 | 0.0679 | 20.8792 | 4.613 | 0.523 | 37917.5 | 2000 | 30657.4062 | -538.7892
|  | 13.6 | 5.953 | 0.074 | 1.042 | 2000 | 0.068 | 20.8253 | 4.6151 | 0.523 | 37917.5 | 2000 | 30499.3866 | -537.5251
|  | 13.62 | 6.051 | 0.071 | 0.958 | 2000 | 0.0681 | 20.7715 | 4.6171 | 0.523 | 37917.5 | 2000 | 30342.1447 | -536.2672
|  | 13.64 | 7.068 | 0.072 | 0.91 | 2000 | 0.0682 | 20.7179 | 4.6192 | 0.523 | 37917.5 | 2000 | 30185.6758 | -535.0154
|  | 13.66 | 8.73 | 0.076 | 0.928 | 2000 | 0.0683 | 20.6644 | 4.6213 | 0.662 | 47995 | 1600 | 24023.9801 | -566.3418
|  | 13.68 | 10.152 | 0.082 | 0.966 | 2000 | 0.0684 | 20.6078 | 4.6233 | 0.662 | 47995 | 1600 | 23892.4771 | -565.2898
|  | 13.7 | 10.912 | 0.085 | 0.975 | 2000 | 0.0685 | 20.5512 | 4.6254 | 0.662 | 47995 | 1600 | 23761.5784 | -564.2426
|  | 13.72 | 11.217 | 0.085 | 0.94 | 2000 | 0.0686 | 20.4948 | 4.6275 | 0.662 | 47995 | 1600 | 23631.2807 | -563.2002
|  | 13.74 | 11.353 | 0.084 | 0.882 | 2000 | 0.0687 | 20.4385 | 4.6295 | 0.662 | 47995 | 1600 | 23501.5809 | -562.1626
|  | 13.76 | 11.489 | 0.082 | 0.826 | 2000 | 0.0688 | 20.3823 | 4.6315 | 0.662 | 47995 | 1600 | 23372.476 | -561.1298
|  | 13.78 | 11.764 | 0.083 | 0.798 | 2000 | 0.0689 | 20.3262 | 4.6336 | 0.662 | 47995 | 1600 | 23243.9629 | -560.1017
|  | 13.8 | 12.243 | 0.086 | 0.79 | 2000 | 0.069 | 20.2701 | 4.6356 | 0.662 | 47995 | 1600 | 23116.0386 | -559.0783
|  | 13.82 | 12.752 | 0.09 | 0.797 | 2000 | 0.0691 | 20.2142 | 4.6376 | 0.662 | 47995 | 1600 | 22988.7001 | -558.0596
|  | 13.84 | 13.198 | 0.096 | 0.824 | 2000 | 0.0692 | 20.1584 | 4.6396 | 0.662 | 47995 | 1600 | 22861.9443 | -557.0456
|  | 13.86 | 13.457 | 0.102 | 0.865 | 2000 | 0.0693 | 20.1027 | 4.6417 | 0.773 | 56042.5 | 1600 | 22735.7683 | -620.4161
|  | 13.88 | 13.171 | 0.106 | 0.91 | 2000 | 0.0694 | 20.0407 | 4.6437 | 0.773 | 56042.5 | 1600 | 22595.6493 | -619.2952
|  | 13.9 | 12.359 | 0.111 | 0.966 | 2000 | 0.0695 | 19.9788 | 4.6457 | 0.773 | 56042.5 | 1600 | 22456.2154 | -618.1797
|  | 13.92 | 11.259 | 0.114 | 1.018 | 2000 | 0.0696 | 19.9169 | 4.6477 | 0.773 | 56042.5 | 1600 | 22317.463 | -617.0697
|  | 13.94 | 10.119 | 0.111 | 1.024 | 2000 | 0.0697 | 19.8552 | 4.6497 | 0.773 | 56042.5 | 1600 | 22179.3886 | -615.9651
|  | 13.96 | 8.947 | 0.108 | 1.03 | 2000 | 0.0698 | 19.7936 | 4.6516 | 0.773 | 56042.5 | 1600 | 22041.9886 | -614.8659
|  | 13.98 | 7.865 | 0.104 | 1.041 | 2000 | 0.0699 | 19.7321 | 4.6536 | 0.773 | 56042.5 | 1600 | 21905.2596 | -613.7721
|  | 14 | 6.788 | 0.1 | 1.057 | 2000 | 0.07 | 19.6708 | 4.6556 | 0.773 | 56042.5 | 1600 | 21769.1981 | -612.6836
|  | 14.02 | 6.097 | 0.094 | 1.057 | 2000 | 0.0701 | 19.6095 | 4.6575 | 0.773 | 56042.5 | 1600 | 21633.8007 | -611.6004
|  | 14.04 | 5.811 | 0.088 | 1.076 | 2000 | 0.0702 | 19.5483 | 4.6595 | 0.773 | 56042.5 | 1600 | 21499.0639 | -610.5225
|  | 14.06 | 5.489 | 0.083 | 1.106 | 2000 | 0.0703 | 19.4873 | 4.6615 | 0.845 | 61262.5 | 1600 | 21364.9843 | -651.2099
|  | 14.08 | 5.164 | 0.08 | 1.121 | 2000 | 0.0704 | 19.4222 | 4.6634 | 0.845 | 61262.5 | 1600 | 21222.4315 | -650.0695
|  | 14.1 | 4.955 | 0.076 | 1.196 | 2000 | 0.0705 | 19.3572 | 4.6653 | 0.845 | 61262.5 | 1600 | 21080.6042 | -648.9348
|  | 14.12 | 4.692 | 0.07 | 1.213 | 2000 | 0.0706 | 19.2923 | 4.6673 | 0.845 | 61262.5 | 1600 | 20939.4987 | -647.806
|  | 14.14 | 4.489 | 0.064 | 1.197 | 2000 | 0.0707 | 19.2275 | 4.6692 | 0.845 | 61262.5 | 1600 | 20799.1113 | -646.6829
|  | 14.16 | 4.352 | 0.059 | 1.212 | 2000 | 0.0708 | 19.1628 | 4.6711 | 0.845 | 61262.5 | 1600 | 20659.4382 | -645.5655
|  | 14.18 | 4.076 | 0.059 | 1.313 | 2000 | 0.0709 | 19.0983 | 4.673 | 0.845 | 61262.5 | 1600 | 20520.4758 | -644.4538
|  | 14.2 | 3.614 | 0.063 | 1.544 | 1600 | 0.071 | 19.0338 | 4.6749 | 0.845 | 61262.5 | 1600 | 20382.2205 | -643.3478
|  | 14.22 | 3.083 | 0.068 | 1.769 | 1600 | 0.0711 | 18.9695 | 4.6768 | 0.845 | 61262.5 | 1600 | 20244.6685 | -642.2473
|  | 14.24 | 2.53 | 0.072 | 2.042 | 1600 | 0.0712 | 18.9053 | 4.6787 | 0.845 | 61262.5 | 1600 | 20107.8163 | -641.1525
|  | 14.26 | 2.069 | 0.066 | 2.076 | 1600 | 0.0713 | 18.8411 | 4.6806 | 0.76 | 55100 | 1600 | 19971.6604 | -590.7633
|  | 14.28 | 1.708 | 0.06 | 2.05 | 1600 | 0.0714 | 18.7821 | 4.6825 | 0.76 | 55100 | 1600 | 19846.6146 | -589.7629
|  | 14.3 | 1.458 | 0.045 | 1.631 | 1600 | 0.0715 | 18.7231 | 4.6844 | 0.76 | 55100 | 1600 | 19722.1723 | -588.7674
|  | 14.32 | 1.248 | 0.038 | 1.398 | 2000 | 0.0716 | 18.6642 | 4.6862 | 0.76 | 55100 | 1600 | 19598.3304 | -587.7766
|  | 14.34 | 1.273 | 0.031 | 1.17 | 2000 | 0.0717 | 18.6054 | 4.6881 | 0.76 | 55100 | 1600 | 19475.0859 | -586.7907
|  | 14.36 | 1.705 | 0.028 | 1.071 | 2000 | 0.0718 | 18.5468 | 4.69 | 0.76 | 55100 | 1600 | 19352.436 | -585.8095
|  | 14.38 | 2.578 | 0.029 | 1.085 | 2000 | 0.0719 | 18.4882 | 4.6918 | 0.76 | 55100 | 1600 | 19230.3776 | -584.833
|  | 14.4 | 3.404 | 0.031 | 1.165 | 2000 | 0.072 | 18.4297 | 4.6937 | 0.76 | 55100 | 1600 | 19108.9078 | -583.8613
|  | 14.42 | 3.864 | 0.034 | 1.273 | 2000 | 0.0721 | 18.3713 | 4.6955 | 0.76 | 55100 | 1600 | 18988.0238 | -582.8942
|  | 14.44 | 4.261 | 0.037 | 1.38 | 2000 | 0.0722 | 18.313 | 4.6973 | 0.76 | 55100 | 1600 | 18867.7226 | -581.9318
|  | 14.46 | 4.677 | 0.054 | 1.878 | 1600 | 0.0723 | 18.2548 | 4.6992 | 0.76 | 55100 | 1600 | 18748.0014 | -580.974
|  | 14.48 | 4.737 | 0.067 | 2.164 | 1600 | 0.0724 | 18.1967 | 4.701 | 0.622 | 45095 | 1600 | 18628.8573 | -499.9809
|  | 14.5 | 4.536 | 0.066 | 1.961 | 1600 | 0.0725 | 18.1467 | 4.7028 | 0.622 | 45095 | 1600 | 18526.6271 | -499.163
|  | 14.52 | 4.335 | 0.069 | 1.869 | 1600 | 0.0726 | 18.0968 | 4.7046 | 0.622 | 45095 | 1600 | 18424.8447 | -498.3488
|  | 14.54 | 4.354 | 0.076 | 1.887 | 1600 | 0.0727 | 18.047 | 4.7064 | 0.622 | 45095 | 1600 | 18323.508 | -497.5381
|  | 14.56 | 4.589 | 0.086 | 1.95 | 1600 | 0.0728 | 17.9972 | 4.7082 | 0.622 | 45095 | 1600 | 18222.6149 | -496.7309
|  | 14.58 | 4.787 | 0.083 | 1.767 | 1600 | 0.0729 | 17.9475 | 4.71 | 0.622 | 45095 | 1600 | 18122.1633 | -495.9273
|  | 14.6 | 4.693 | 0.084 | 1.684 | 1600 | 0.073 | 17.898 | 4.7118 | 0.622 | 45095 | 1600 | 18022.1513 | -495.1272
|  | 14.62 | 5.311 | 0.086 | 1.655 | 1600 | 0.0731 | 17.8484 | 4.7136 | 0.622 | 45095 | 1600 | 17922.5766 | -494.3306
|  | 14.64 | 5.973 | 0.093 | 1.749 | 1600 | 0.0732 | 17.799 | 4.7154 | 0.622 | 45095 | 1600 | 17823.4373 | -493.5375
|  | 14.66 | 6.399 | 0.113 | 2.037 | 1600 | 0.0733 | 17.7497 | 4.7172 | 0.622 | 45095 | 1600 | 17724.7314 | -492.7479
|  | 14.68 | 6.342 | 0.12 | 2.061 | 1600 | 0.0734 | 17.7004 | 4.7189 | 0.622 | 45095 | 1600 | 17626.4568 | -491.9617
|  | 14.7 | 6.188 | 0.116 | 1.885 | 1600 | 0.0735 | 17.6512 | 4.7207 | 0.787 | 57057.5 | 1600 | 17528.6116 | -586.8789
|  | 14.72 | 6.24 | 0.106 | 1.626 | 1600 | 0.0736 | 17.5925 | 4.7225 | 0.787 | 57057.5 | 1600 | 17412.2447 | -585.948
|  | 14.74 | 6.75 | 0.103 | 1.497 | 2000 | 0.0737 | 17.5339 | 4.7242 | 0.787 | 57057.5 | 1600 | 17296.449 | -585.0216
|  | 14.76 | 8.82 | 0.104 | 1.453 | 2000 | 0.0738 | 17.4754 | 4.726 | 0.787 | 57057.5 | 1600 | 17181.2217 | -584.0998
|  | 14.78 | 10.472 | 0.104 | 1.39 | 2000 | 0.0739 | 17.417 | 4.7277 | 0.787 | 57057.5 | 1600 | 17066.5603 | -583.1825
|  | 14.8 | 10.49 | 0.102 | 1.36 | 2000 | 0.074 | 17.3587 | 4.7295 | 0.787 | 57057.5 | 1600 | 16952.4618 | -582.2697
|  | 14.82 | 9.774 | 0.098 | 1.302 | 2000 | 0.0741 | 17.3004 | 4.7312 | 0.787 | 57057.5 | 1600 | 16838.9238 | -581.3614
|  | 14.84 | 8.765 | 0.096 | 1.293 | 2000 | 0.0742 | 17.2423 | 4.7329 | 0.787 | 57057.5 | 1600 | 16725.9434 | -580.4575
|  | 14.86 | 7.763 | 0.093 | 1.277 | 2000 | 0.0743 | 17.1843 | 4.7346 | 0.787 | 57057.5 | 1600 | 16613.5182 | -579.5581
|  | 14.88 | 6.626 | 0.091 | 1.301 | 2000 | 0.0744 | 17.1263 | 4.7364 | 0.787 | 57057.5 | 1600 | 16501.6453 | -578.6632
|  | 14.9 | 5.512 | 0.089 | 1.314 | 2000 | 0.0745 | 17.0684 | 4.7381 | 0.787 | 57057.5 | 1600 | 16390.3223 | -577.7726
|  | 14.92 | 4.452 | 0.085 | 1.312 | 2000 | 0.0746 | 17.0107 | 4.7398 | 0.787 | 57057.5 | 1600 | 16279.5465 | -576.8864
|  | 14.94 | 3.701 | 0.084 | 1.38 | 2000 | 0.0747 | 16.953 | 4.7415 | 1.304 | 94540 | 1600 | 16169.3154 | -875.8645
|  | 14.96 | 3.064 | 0.084 | 1.515 | 1600 | 0.0748 | 16.8654 | 4.7432 | 1.304 | 94540 | 1600 | 16002.6715 | -874.5314
|  | 14.98 | 2.52 | 0.084 | 1.729 | 1600 | 0.0749 | 16.7779 | 4.7448 | 1.304 | 94540 | 1600 | 15837.1425 | -873.2071
|  | 15 | 2.028 | 0.079 | 1.868 | 1600 | 0.075 | 16.6906 | 4.7465 | 1.304 | 94540 | 1600 | 15672.7228 | -871.8918
|  | 15.02 | 1.66 | 0.068 | 1.869 | 1600 | 0.0751 | 16.6034 | 4.7482 | 1.304 | 94540 | 1600 | 15509.4068 | -870.5853
|  | 15.04 | 1.449 | 0.059 | 1.908 | 1600 | 0.0752 | 16.5164 | 4.7498 | 1.304 | 94540 | 1600 | 15347.1889 | -869.2875
|  | 15.06 | 1.315 | 0.052 | 1.951 | 1600 | 0.0753 | 16.4294 | 4.7515 | 1.304 | 94540 | 1600 | 15186.0638 | -867.9985
|  | 15.08 | 1.309 | 0.039 | 1.635 | 1600 | 0.0754 | 16.3426 | 4.7531 | 1.304 | 94540 | 1600 | 15026.0259 | -866.7182
|  | 15.1 | 1.322 | 0.034 | 1.595 | 1600 | 0.0755 | 16.256 | 4.7547 | 1.304 | 94540 | 1600 | 14867.07 | -865.4466
|  | 15.12 | 1.472 | 0.037 | 1.89 | 1600 | 0.0756 | 16.1694 | 4.7564 | 1.304 | 94540 | 1600 | 14709.1907 | -864.1835
|  | 15.14 | 1.75 | 0.04 | 2.247 | 1600 | 0.0757 | 16.083 | 4.758 | 1.304 | 94540 | 1600 | 14552.3827 | -862.9291
|  | 15.16 | 2.063 | 0.046 | 2.712 | 1600 | 0.0758 | 15.9967 | 4.7596 | 1.304 | 94540 | 1600 | 14396.6409 | -861.6831
|  | 15.18 | 2.037 | -99999 | -99999 | 1100 | 0.0759 | 15.9105 | 4.7612 | 1.597 | 115782.5 | 1600 | 14241.9599 | -1030.3857
|  | 15.2 | 1.766 | -99999 | -99999 | 1100 | 0.076 | 15.8075 | 4.7628 | 1.597 | 115782.5 | 1600 | 14058.092 | -1028.9147
|  | 15.22 | 1.509 | -99999 | -99999 | 1100 | 0.0761 | 15.7046 | 4.7643 | 1.597 | 115782.5 | 1600 | 13875.6786 | -1027.4554
|  | 15.24 | 1.713 | -99999 | -99999 | 1100 | 0.0762 | 15.6019 | 4.7659 | 1.597 | 115782.5 | 1600 | 13694.7126 | -1026.0077
|  | 15.25 | 2.628 | -99999 | -99999 | 1100 | 0.0763 | 15.4993 | 4.7675 | 1.597 | 115782.5 | 1600 | 13515.1869 | -1024.5715
[7 empty] | 0.0764 | 15.3968 | 4.769 | 1.597 | 115782.5 | 1600 | 13337.0945 | -1023.1468
[7 empty] | 0.0765 | 15.2945 | 4.7705 | 1.597 | 115782.5 | 1600 | 13160.4285 | -1021.7334
[7 empty] | 0.0766 | 15.1923 | 4.7721 | 1.597 | 115782.5 | 1600 | 12985.182 | -1020.3315
[7 empty] | 0.0767 | 15.0903 | 4.7736 | 1.597 | 115782.5 | 1600 | 12811.3482 | -1018.9408
[7 empty] | 0.0768 | 14.9884 | 4.7751 | 1.597 | 115782.5 | 1600 | 12638.9203 | -1017.5614
[7 empty] | 0.0769 | 14.8866 | 4.7766 | 1.597 | 115782.5 | 1600 | 12467.8917 | -1016.1931
[7 empty] | 0.077 | 14.785 | 4.7781 | 1.597 | 115782.5 | 1600 | 12298.2558 | -1014.836
[7 empty] | 0.0771 | 14.6835 | 4.7795 | 1.597 | 115782.5 | 1600 | 12130.006 | -1013.49
[7 empty] | 0.0772 | 14.5822 | 4.781 | 1.39 | 100775 | 1600 | 11963.1359 | -892.0951
[7 empty] | 0.0773 | 14.493 | 4.7825 | 1.39 | 100775 | 1600 | 11817.2098 | -890.9277
[7 empty] | 0.0774 | 14.4039 | 4.7839 | 1.39 | 100775 | 1600 | 11672.3684 | -889.7689
[7 empty] | 0.0775 | 14.3149 | 4.7853 | 1.39 | 100775 | 1600 | 11528.6067 | -888.6189
[7 empty] | 0.0776 | 14.226 | 4.7868 | 1.39 | 100775 | 1600 | 11385.9199 | -887.4774
[7 empty] | 0.0777 | 14.1373 | 4.7882 | 1.39 | 100775 | 1600 | 11244.3032 | -886.3444
[7 empty] | 0.0778 | 14.0487 | 4.7896 | 1.39 | 100775 | 1600 | 11103.7518 | -885.22
[7 empty] | 0.0779 | 13.9601 | 4.791 | 1.39 | 100775 | 1600 | 10964.2611 | -884.1041
[7 empty] | 0.078 | 13.8717 | 4.7924 | 1.39 | 100775 | 1600 | 10825.8262 | -882.9966
[7 empty] | 0.0781 | 13.7834 | 4.7938 | 1.39 | 100775 | 1600 | 10688.4425 | -881.8975
[7 empty] | 0.0782 | 13.6952 | 4.7951 | 1.39 | 100775 | 1600 | 10552.1056 | -880.8068
[7 empty] | 0.0783 | 13.6072 | 4.7965 | 1.39 | 100775 | 1600 | 10416.8107 | -879.7245
[7 empty] | 0.0784 | 13.5192 | 4.7979 | 1.39 | 100775 | 1600 | 10282.5535 | -878.6504
[7 empty] | 0.0785 | 13.4313 | 4.7992 | 1.39 | 100775 | 1600 | 10149.3293 | -877.5846
[7 empty] | 0.0786 | 13.3436 | 4.8005 | 1.184 | 85840 | 1600 | 10017.1339 | -757.0471
[7 empty] | 0.0787 | 13.2679 | 4.8019 | 1.184 | 85840 | 1600 | 9903.792 | -756.1403
[7 empty] | 0.0788 | 13.1922 | 4.8032 | 1.184 | 85840 | 1600 | 9791.2295 | -755.2398
[7 empty] | 0.0789 | 13.1167 | 4.8045 | 1.184 | 85840 | 1600 | 9679.4432 | -754.3455
[7 empty] | 0.079 | 13.0413 | 4.8058 | 1.184 | 85840 | 1600 | 9568.43 | -753.4574
[7 empty] | 0.0791 | 12.9659 | 4.8071 | 1.184 | 85840 | 1600 | 9458.1866 | -752.5755
[7 empty] | 0.0792 | 12.8907 | 4.8084 | 1.184 | 85840 | 1600 | 9348.7099 | -751.6997
[7 empty] | 0.0793 | 12.8155 | 4.8097 | 1.184 | 85840 | 1600 | 9239.9968 | -750.83
[7 empty] | 0.0794 | 12.7404 | 4.811 | 1.184 | 85840 | 1600 | 9132.0441 | -749.9664
[7 empty] | 0.0795 | 12.6654 | 4.8122 | 1.184 | 85840 | 1600 | 9024.8489 | -749.1088
[7 empty] | 0.0796 | 12.5905 | 4.8135 | 1.184 | 85840 | 1600 | 8918.408 | -748.2573
[7 empty] | 0.0797 | 12.5157 | 4.8148 | 1.184 | 85840 | 1600 | 8812.7184 | -747.4117
[7 empty] | 0.0798 | 12.441 | 4.816 | 1.184 | 85840 | 1600 | 8707.7772 | -746.5722
[7 empty] | 0.0799 | 12.3663 | 4.8173 | 1.184 | 85840 | 1600 | 8603.5814 | -745.7387
[7 empty] | 0.08 | 12.2917 | 4.8185 | 1.184 | 85840 | 1600 | 8500.128 | -744.911
[7 empty] | 0.0801 | 12.2172 | 4.8197 | 1.184 | 85840 | 1600 | 8397.4142 | -744.0893
[7 empty] | 0.0802 | 12.1428 | 4.8209 | 1.06 | 76850 | 1600 | 8295.437 | -671.3535
[7 empty] | 0.0803 | 12.0757 | 4.8221 | 1.06 | 76850 | 1600 | 8203.9628 | -670.6217
[7 empty] | 0.0804 | 12.0086 | 4.8233 | 1.06 | 76850 | 1600 | 8113.0946 | -669.8948
[7 empty] | 0.0805 | 11.9416 | 4.8245 | 1.06 | 76850 | 1600 | 8022.8302 | -669.1726
[7 empty] | 0.0806 | 11.8747 | 4.8257 | 1.06 | 76850 | 1600 | 7933.1672 | -668.4553
[7 empty] | 0.0807 | 11.8079 | 4.8269 | 1.06 | 76850 | 1600 | 7844.1033 | -667.7428
[7 empty] | 0.0808 | 11.7411 | 4.8281 | 1.06 | 76850 | 1600 | 7755.6364 | -667.0351
[7 empty] | 0.0809 | 11.6744 | 4.8293 | 1.06 | 76850 | 1600 | 7667.7641 | -666.3321
[7 empty] | 0.081 | 11.6078 | 4.8304 | 1.06 | 76850 | 1600 | 7580.4843 | -665.6339
[7 empty] | 0.0811 | 11.5412 | 4.8316 | 1.06 | 76850 | 1600 | 7493.7948 | -664.9404
[7 empty] | 0.0812 | 11.4747 | 4.8327 | 1.06 | 76850 | 1600 | 7407.6933 | -664.2515
[7 empty] | 0.0813 | 11.4083 | 4.8339 | 1.06 | 76850 | 1600 | 7322.1777 | -663.5674
[7 empty] | 0.0814 | 11.3419 | 4.835 | 1.06 | 76850 | 1600 | 7237.246 | -662.888
[7 empty] | 0.0815 | 11.2756 | 4.8362 | 1.06 | 76850 | 1600 | 7152.8959 | -662.2132
[7 empty] | 0.0816 | 11.2094 | 4.8373 | 1.06 | 76850 | 1600 | 7069.1253 | -661.543
[7 empty] | 0.0817 | 11.1433 | 4.8384 | 1.06 | 76850 | 1600 | 6985.9322 | -660.8775
[7 empty] | 0.0818 | 11.0772 | 4.8395 | 1.06 | 76850 | 1600 | 6903.3145 | -660.2165
[7 empty] | 0.0819 | 11.0112 | 4.8406 | 1.042 | 75545 | 1600 | 6821.2701 | -649.1202
[7 empty] | 0.082 | 10.9462 | 4.8417 | 1.042 | 75545 | 1600 | 6741.0828 | -648.4787
[7 empty] | 0.0821 | 10.8814 | 4.8428 | 1.042 | 75545 | 1600 | 6661.4481 | -647.8416
[7 empty] | 0.0822 | 10.8166 | 4.8439 | 1.042 | 75545 | 1600 | 6582.3642 | -647.2089
[7 empty] | 0.0823 | 10.7519 | 4.845 | 1.042 | 75545 | 1600 | 6503.829 | -646.5806
[7 empty] | 0.0824 | 10.6872 | 4.846 | 1.042 | 75545 | 1600 | 6425.8408 | -645.9567
[7 empty] | 0.0825 | 10.6226 | 4.8471 | 1.042 | 75545 | 1600 | 6348.3975 | -645.3372
[7 empty] | 0.0826 | 10.5581 | 4.8482 | 1.042 | 75545 | 1600 | 6271.4973 | -644.722
[7 empty] | 0.0827 | 10.4936 | 4.8492 | 1.042 | 75545 | 1600 | 6195.1384 | -644.1111
[7 empty] | 0.0828 | 10.4292 | 4.8503 | 1.042 | 75545 | 1600 | 6119.3188 | -643.5046
[7 empty] | 0.0829 | 10.3649 | 4.8513 | 1.042 | 75545 | 1600 | 6044.0368 | -642.9023
[7 empty] | 0.083 | 10.3006 | 4.8523 | 1.042 | 75545 | 1600 | 5969.2906 | -642.3043
[7 empty] | 0.0831 | 10.2363 | 4.8534 | 1.042 | 75545 | 1600 | 5895.0783 | -641.7106
[7 empty] | 0.0832 | 10.1722 | 4.8544 | 1.042 | 75545 | 1600 | 5821.3981 | -641.1212
[7 empty] | 0.0833 | 10.1081 | 4.8554 | 1.042 | 75545 | 1600 | 5748.2484 | -640.536
[7 empty] | 0.0834 | 10.044 | 4.8564 | 1.042 | 75545 | 1600 | 5675.6272 | -639.955
[7 empty] | 0.0835 | 9.98 | 4.8574 | 1.042 | 75545 | 1600 | 5603.533 | -639.3783
[7 empty] | 0.0836 | 9.9161 | 4.8584 | 1.042 | 75545 | 1600 | 5531.964 | -638.8057
[7 empty] | 0.0837 | 9.8522 | 4.8594 | 1.042 | 75545 | 1600 | 5460.9184 | -638.2373
[7 empty] | 0.0838 | 9.7884 | 4.8604 | 0.972 | 70470 | 1600 | 5390.3945 | -597.0732
[7 empty] | 0.0839 | 9.7287 | 4.8613 | 0.972 | 70470 | 1600 | 5324.8342 | -596.5487
[7 empty] | 0.084 | 9.669 | 4.8623 | 0.972 | 70470 | 1600 | 5259.7321 | -596.0279
[7 empty] | 0.0841 | 9.6094 | 4.8633 | 0.972 | 70470 | 1600 | 5195.0867 | -595.5107
[7 empty] | 0.0842 | 9.5499 | 4.8642 | 0.972 | 70470 | 1600 | 5130.8966 | -594.9972
[7 empty] | 0.0843 | 9.4904 | 4.8652 | 0.972 | 70470 | 1600 | 5067.1603 | -594.4873
[7 empty] | 0.0844 | 9.4309 | 4.8661 | 0.972 | 70470 | 1600 | 5003.8766 | -593.981
[7 empty] | 0.0845 | 9.3715 | 4.8671 | 0.972 | 70470 | 1600 | 4941.0438 | -593.4784
[7 empty] | 0.0846 | 9.3122 | 4.868 | 0.972 | 70470 | 1600 | 4878.6608 | -592.9793
[7 empty] | 0.0847 | 9.2529 | 4.8689 | 0.972 | 70470 | 1600 | 4816.726 | -592.4838
[7 empty] | 0.0848 | 9.1936 | 4.8699 | 0.972 | 70470 | 1600 | 4755.2381 | -591.9919
[7 empty] | 0.0849 | 9.1344 | 4.8708 | 0.972 | 70470 | 1600 | 4694.1957 | -591.5036
[7 empty] | 0.085 | 9.0753 | 4.8717 | 0.972 | 70470 | 1600 | 4633.5976 | -591.0188
[7 empty] | 0.0851 | 9.0162 | 4.8726 | 0.972 | 70470 | 1600 | 4573.4423 | -590.5375
[7 empty] | 0.0852 | 8.9571 | 4.8735 | 0.972 | 70470 | 1600 | 4513.7285 | -590.0598
[7 empty] | 0.0853 | 8.8981 | 4.8744 | 0.972 | 70470 | 1600 | 4454.455 | -589.5856
[7 empty] | 0.0854 | 8.8391 | 4.8753 | 0.972 | 70470 | 1600 | 4395.6204 | -589.115
[7 empty] | 0.0855 | 8.7802 | 4.8761 | 0.972 | 70470 | 1600 | 4337.2234 | -588.6478
[7 empty] | 0.0856 | 8.7214 | 4.877 | 0.972 | 70470 | 1600 | 4279.2628 | -588.1841
[7 empty] | 0.0857 | 8.6625 | 4.8779 | 0.972 | 70470 | 1600 | 4221.7373 | -587.7239
[7 empty] | 0.0858 | 8.6038 | 4.8788 | 0.972 | 70470 | 1600 | 4164.6456 | -587.2672
[7 empty] | 0.0859 | 8.5451 | 4.8796 | 0.972 | 70470 | 1600 | 4107.9864 | -586.8139
[7 empty] | 0.086 | 8.4864 | 4.8805 | 0.869 | 63002.5 | 1600 | 4051.7586 | -526.6241
[7 empty] | 0.0861 | 8.4337 | 4.8813 | 0.869 | 63002.5 | 1600 | 4001.6281 | -526.223
[7 empty] | 0.0862 | 8.3811 | 4.8821 | 0.869 | 63002.5 | 1600 | 3951.8474 | -525.8248
[7 empty] | 0.0863 | 8.3285 | 4.883 | 0.869 | 63002.5 | 1600 | 3902.4155 | -525.4293
[7 empty] | 0.0864 | 8.276 | 4.8838 | 0.869 | 63002.5 | 1600 | 3853.3317 | -525.0367
[7 empty] | 0.0865 | 8.2235 | 4.8846 | 0.869 | 63002.5 | 1600 | 3804.5948 | -524.6468
[7 empty] | 0.0866 | 8.171 | 4.8855 | 0.869 | 63002.5 | 1600 | 3756.2039 | -524.2596
[7 empty] | 0.0867 | 8.1186 | 4.8863 | 0.869 | 63002.5 | 1600 | 3708.1581 | -523.8753
[7 empty] | 0.0868 | 8.0662 | 4.8871 | 0.869 | 63002.5 | 1600 | 3660.4565 | -523.4937
[7 empty] | 0.0869 | 8.0138 | 4.8879 | 0.869 | 63002.5 | 1600 | 3613.098 | -523.1148
[7 empty] | 0.087 | 7.9615 | 4.8887 | 0.869 | 63002.5 | 1600 | 3566.0819 | -522.7387
[7 empty] | 0.0871 | 7.9092 | 4.8895 | 0.869 | 63002.5 | 1600 | 3519.4071 | -522.3653
[7 empty] | 0.0872 | 7.857 | 4.8903 | 0.869 | 63002.5 | 1600 | 3473.0729 | -521.9946
[7 empty] | 0.0873 | 7.8048 | 4.8911 | 0.869 | 63002.5 | 1600 | 3427.0782 | -521.6266
[7 empty] | 0.0874 | 7.7526 | 4.8918 | 0.869 | 63002.5 | 1600 | 3381.4222 | -521.2614
[7 empty] | 0.0875 | 7.7005 | 4.8926 | 0.869 | 63002.5 | 1600 | 3336.104 | -520.8988
[7 empty] | 0.0876 | 7.6484 | 4.8934 | 0.869 | 63002.5 | 1600 | 3291.1227 | -520.539
[7 empty] | 0.0877 | 7.5964 | 4.8941 | 0.869 | 63002.5 | 1600 | 3246.4775 | -520.1818
[7 empty] | 0.0878 | 7.5444 | 4.8949 | 0.869 | 63002.5 | 1600 | 3202.1675 | -519.8273
[7 empty] | 0.0879 | 7.4924 | 4.8956 | 0.869 | 63002.5 | 1600 | 3158.1919 | -519.4755
[7 empty] | 0.088 | 7.4404 | 4.8964 | 0.869 | 63002.5 | 1600 | 3114.5497 | -519.1264
[7 empty] | 0.0881 | 7.3885 | 4.8971 | 0.869 | 63002.5 | 1600 | 3071.2402 | -518.7799
[7 empty] | 0.0882 | 7.3366 | 4.8979 | 0.869 | 63002.5 | 1600 | 3028.2626 | -518.4361
[7 empty] | 0.0883 | 7.2848 | 4.8986 | 0.869 | 63002.5 | 1600 | 2985.616 | -518.0949
[7 empty] | 0.0884 | 7.233 | 4.8993 | 0.869 | 63002.5 | 1600 | 2943.2995 | -517.7564
[7 empty] | 0.0885 | 7.1812 | 4.9 | 0.722 | 52345 | 1600 | 2901.3125 | -432.1605
[7 empty] | 0.0886 | 7.138 | 4.9008 | 0.722 | 52345 | 1600 | 2866.4977 | -431.882
[7 empty] | 0.0887 | 7.0948 | 4.9015 | 0.722 | 52345 | 1600 | 2831.9154 | -431.6053
[7 empty] | 0.0888 | 7.0516 | 4.9022 | 0.722 | 52345 | 1600 | 2797.5648 | -431.3305
[7 empty] | 0.0889 | 7.0085 | 4.9029 | 0.722 | 52345 | 1600 | 2763.4455 | -431.0576
[7 empty] | 0.089 | 6.9654 | 4.9036 | 0.722 | 52345 | 1600 | 2729.557 | -430.7865
[7 empty] | 0.0891 | 6.9223 | 4.9043 | 0.722 | 52345 | 1600 | 2695.8986 | -430.5172
[7 empty] | 0.0892 | 6.8793 | 4.905 | 0.722 | 52345 | 1600 | 2662.4699 | -430.2498
[7 empty] | 0.0893 | 6.8362 | 4.9056 | 0.722 | 52345 | 1600 | 2629.2703 | -429.9842
[7 empty] | 0.0894 | 6.7932 | 4.9063 | 0.722 | 52345 | 1600 | 2596.2993 | -429.7204
[7 empty] | 0.0895 | 6.7503 | 4.907 | 0.722 | 52345 | 1600 | 2563.5564 | -429.4585
[7 empty] | 0.0896 | 6.7073 | 4.9077 | 0.722 | 52345 | 1600 | 2531.041 | -429.1983
[7 empty] | 0.0897 | 6.6644 | 4.9083 | 0.722 | 52345 | 1600 | 2498.7527 | -428.94
[7 empty] | 0.0898 | 6.6215 | 4.909 | 0.722 | 52345 | 1600 | 2466.6909 | -428.6835
[7 empty] | 0.0899 | 6.5786 | 4.9097 | 0.722 | 52345 | 1600 | 2434.8551 | -428.4288
[7 empty] | 0.09 | 6.5358 | 4.9103 | 0.722 | 52345 | 1600 | 2403.2448 | -428.176
[7 empty] | 0.0901 | 6.493 | 4.911 | 0.722 | 52345 | 1600 | 2371.8595 | -427.9249
[7 empty] | 0.0902 | 6.4502 | 4.9116 | 0.722 | 52345 | 1600 | 2340.6987 | -427.6756
[7 empty] | 0.0903 | 6.4074 | 4.9123 | 0.722 | 52345 | 1600 | 2309.7619 | -427.4281
[7 empty] | 0.0904 | 6.3647 | 4.9129 | 0.722 | 52345 | 1600 | 2279.0487 | -427.1824
[7 empty] | 0.0905 | 6.322 | 4.9135 | 0.722 | 52345 | 1600 | 2248.5585 | -426.9385
[7 empty] | 0.0906 | 6.2793 | 4.9142 | 0.722 | 52345 | 1600 | 2218.2909 | -426.6963
[7 empty] | 0.0907 | 6.2366 | 4.9148 | 0.722 | 52345 | 1600 | 2188.2453 | -426.456
[7 empty] | 0.0908 | 6.194 | 4.9154 | 0.722 | 52345 | 1600 | 2158.4214 | -426.2174
[7 empty] | 0.0909 | 6.1513 | 4.916 | 0.722 | 52345 | 1600 | 2128.8187 | -425.9805
[7 empty] | 0.091 | 6.1087 | 4.9167 | 0.722 | 52345 | 1600 | 2099.4366 | -425.7455
[7 empty] | 0.0911 | 6.0662 | 4.9173 | 0.722 | 52345 | 1600 | 2070.2747 | -425.5122
[7 empty] | 0.0912 | 6.0236 | 4.9179 | 0.722 | 52345 | 1600 | 2041.3326 | -425.2807
[7 empty] | 0.0913 | 5.9811 | 4.9185 | 0.722 | 52345 | 1600 | 2012.6098 | -425.0509
[7 empty] | 0.0914 | 5.9386 | 4.9191 | 0.722 | 52345 | 1600 | 1984.1059 | -424.8228
[7 empty] | 0.0915 | 5.8961 | 4.9197 | 0.722 | 52345 | 1600 | 1955.8204 | -424.5966
[7 empty] | 0.0916 | 5.8536 | 4.9202 | 0.619 | 44877.5 | 1600 | 1927.7529 | -364.632
[7 empty] | 0.0917 | 5.8172 | 4.9208 | 0.619 | 44877.5 | 1600 | 1903.8111 | -364.4405
[7 empty] | 0.0918 | 5.7807 | 4.9214 | 0.619 | 44877.5 | 1600 | 1880.0315 | -364.2503
[7 empty] | 0.0919 | 5.7443 | 4.922 | 0.619 | 44877.5 | 1600 | 1856.4135 | -364.0613
[7 empty] | 0.092 | 5.7079 | 4.9226 | 0.619 | 44877.5 | 1600 | 1832.957 | -363.8737
[7 empty] | 0.0921 | 5.6715 | 4.9231 | 0.619 | 44877.5 | 1600 | 1809.6616 | -363.6873
[7 empty] | 0.0922 | 5.6351 | 4.9237 | 0.619 | 44877.5 | 1600 | 1786.527 | -363.5022
[7 empty] | 0.0923 | 5.5988 | 4.9242 | 0.619 | 44877.5 | 1600 | 1763.5529 | -363.3184
[7 empty] | 0.0924 | 5.5625 | 4.9248 | 0.619 | 44877.5 | 1600 | 1740.739 | -363.1359
[7 empty] | 0.0925 | 5.5261 | 4.9254 | 0.619 | 44877.5 | 1600 | 1718.0849 | -362.9547
[7 empty] | 0.0926 | 5.4899 | 4.9259 | 0.619 | 44877.5 | 1600 | 1695.5904 | -362.7747
[7 empty] | 0.0927 | 5.4536 | 4.9265 | 0.619 | 44877.5 | 1600 | 1673.2552 | -362.596
[7 empty] | 0.0928 | 5.4173 | 4.927 | 0.619 | 44877.5 | 1600 | 1651.079 | -362.4186
[7 empty] | 0.0929 | 5.3811 | 4.9275 | 0.619 | 44877.5 | 1600 | 1629.0614 | -362.2425
[7 empty] | 0.093 | 5.3448 | 4.9281 | 0.619 | 44877.5 | 1600 | 1607.2023 | -362.0676
[7 empty] | 0.0931 | 5.3086 | 4.9286 | 0.619 | 44877.5 | 1600 | 1585.5012 | -361.894
[7 empty] | 0.0932 | 5.2725 | 4.9291 | 0.619 | 44877.5 | 1600 | 1563.9579 | -361.7217
[7 empty] | 0.0933 | 5.2363 | 4.9297 | 0.619 | 44877.5 | 1600 | 1542.5722 | -361.5506
[7 empty] | 0.0934 | 5.2001 | 4.9302 | 0.619 | 44877.5 | 1600 | 1521.3436 | -361.3807
[7 empty] | 0.0935 | 5.164 | 4.9307 | 0.619 | 44877.5 | 1600 | 1500.2721 | -361.2122
[7 empty] | 0.0936 | 5.1279 | 4.9312 | 0.619 | 44877.5 | 1600 | 1479.3572 | -361.0449
[7 empty] | 0.0937 | 5.0918 | 4.9317 | 0.619 | 44877.5 | 1600 | 1458.5987 | -360.8788
[7 empty] | 0.0938 | 5.0557 | 4.9322 | 0.619 | 44877.5 | 1600 | 1437.9963 | -360.714
[7 empty] | 0.0939 | 5.0196 | 4.9327 | 0.619 | 44877.5 | 1600 | 1417.5498 | -360.5504
[7 empty] | 0.094 | 4.9835 | 4.9332 | 0.619 | 44877.5 | 1600 | 1397.2588 | -360.3881
[7 empty] | 0.0941 | 4.9475 | 4.9337 | 0.619 | 44877.5 | 1600 | 1377.1232 | -360.227
[7 empty] | 0.0942 | 4.9115 | 4.9342 | 0.619 | 44877.5 | 1600 | 1357.1426 | -360.0671
[7 empty] | 0.0943 | 4.8755 | 4.9347 | 0.619 | 44877.5 | 1600 | 1337.3167 | -359.9085
[7 empty] | 0.0944 | 4.8395 | 4.9352 | 0.619 | 44877.5 | 1600 | 1317.6454 | -359.7512
[7 empty] | 0.0945 | 4.8035 | 4.9357 | 0.619 | 44877.5 | 1600 | 1298.1284 | -359.595
[7 empty] | 0.0946 | 4.7676 | 4.9362 | 0.619 | 44877.5 | 1600 | 1278.7653 | -359.4401
[7 empty] | 0.0947 | 4.7316 | 4.9366 | 0.619 | 44877.5 | 1600 | 1259.556 | -359.2864
[7 empty] | 0.0948 | 4.6957 | 4.9371 | 0.619 | 44877.5 | 1600 | 1240.5002 | -359.134
[7 empty] | 0.0949 | 4.6598 | 4.9376 | 0.619 | 44877.5 | 1600 | 1221.5977 | -358.9828
[7 empty] | 0.095 | 4.6239 | 4.938 | 0.619 | 44877.5 | 1600 | 1202.8481 | -358.8328
[7 empty] | 0.0951 | 4.588 | 4.9385 | 0.619 | 44877.5 | 1600 | 1184.2512 | -358.684
[7 empty] | 0.0952 | 4.5521 | 4.939 | 0.619 | 44877.5 | 1600 | 1165.8069 | -358.5365
[7 empty] | 0.0953 | 4.5163 | 4.9394 | 0.619 | 44877.5 | 1600 | 1147.5149 | -358.3901
[7 empty] | 0.0954 | 4.4804 | 4.9399 | 0.619 | 44877.5 | 1600 | 1129.3748 | -358.245
[7 empty] | 0.0955 | 4.4446 | 4.9403 | 0.686 | 49735 | 1600 | 1111.3865 | -396.9611
[7 empty] | 0.0956 | 4.4049 | 4.9408 | 0.686 | 49735 | 1600 | 1091.6229 | -396.803
[7 empty] | 0.0957 | 4.3652 | 4.9412 | 0.686 | 49735 | 1600 | 1072.0444 | -396.6464
[7 empty] | 0.0958 | 4.3256 | 4.9416 | 0.686 | 49735 | 1600 | 1052.6506 | -396.4912
[7 empty] | 0.0959 | 4.2859 | 4.9421 | 0.686 | 49735 | 1600 | 1033.4413 | -396.3375
[7 empty] | 0.096 | 4.2463 | 4.9425 | 0.686 | 49735 | 1600 | 1014.4163 | -396.1853
[7 empty] | 0.0961 | 4.2067 | 4.9429 | 0.686 | 49735 | 1600 | 995.5752 | -396.0346
[7 empty] | 0.0962 | 4.1671 | 4.9433 | 0.686 | 49735 | 1600 | 976.9179 | -395.8853
[7 empty] | 0.0963 | 4.1275 | 4.9437 | 0.686 | 49735 | 1600 | 958.4439 | -395.7376
[7 empty] | 0.0964 | 4.0879 | 4.9442 | 0.686 | 49735 | 1600 | 940.153 | -395.5912
[7 empty] | 0.0965 | 4.0483 | 4.9446 | 0.686 | 49735 | 1600 | 922.0451 | -395.4464
[7 empty] | 0.0966 | 4.0088 | 4.945 | 0.686 | 49735 | 1600 | 904.1198 | -395.303
[7 empty] | 0.0967 | 3.9693 | 4.9454 | 0.686 | 49735 | 1600 | 886.3768 | -395.161
[7 empty] | 0.0968 | 3.9297 | 4.9458 | 0.686 | 49735 | 1600 | 868.8159 | -395.0205
[7 empty] | 0.0969 | 3.8902 | 4.9461 | 0.686 | 49735 | 1600 | 851.4369 | -394.8815
[7 empty] | 0.097 | 3.8508 | 4.9465 | 0.686 | 49735 | 1600 | 834.2395 | -394.7439
[7 empty] | 0.0971 | 3.8113 | 4.9469 | 0.686 | 49735 | 1600 | 817.2234 | -394.6078
[7 empty] | 0.0972 | 3.7718 | 4.9473 | 0.686 | 49735 | 1600 | 800.3885 | -394.4731
[7 empty] | 0.0973 | 3.7324 | 4.9477 | 0.686 | 49735 | 1600 | 783.7344 | -394.3399
[7 empty] | 0.0974 | 3.6929 | 4.948 | 0.686 | 49735 | 1600 | 767.261 | -394.2081
[7 empty] | 0.0975 | 3.6535 | 4.9484 | 0.686 | 49735 | 1600 | 750.9679 | -394.0777
[7 empty] | 0.0976 | 3.6141 | 4.9488 | 0.686 | 49735 | 1600 | 734.855 | -393.9488
[7 empty] | 0.0977 | 3.5747 | 4.9491 | 0.686 | 49735 | 1600 | 718.922 | -393.8214
[7 empty] | 0.0978 | 3.5353 | 4.9495 | 0.686 | 49735 | 1600 | 703.1687 | -393.6953
[7 empty] | 0.0979 | 3.496 | 4.9498 | 0.686 | 49735 | 1600 | 687.5949 | -393.5708
[7 empty] | 0.098 | 3.4566 | 4.9502 | 0.686 | 49735 | 1600 | 672.2003 | -393.4476
[7 empty] | 0.0981 | 3.4173 | 4.9505 | 0.686 | 49735 | 1600 | 656.9848 | -393.3259
[7 empty] | 0.0982 | 3.3779 | 4.9509 | 0.686 | 49735 | 1600 | 641.9481 | -393.2056
[7 empty] | 0.0983 | 3.3386 | 4.9512 | 0.686 | 49735 | 1600 | 627.0899 | -393.0867
[7 empty] | 0.0984 | 3.2993 | 4.9515 | 0.686 | 49735 | 1600 | 612.4102 | -392.9693
[7 empty] | 0.0985 | 3.26 | 4.9519 | 0.686 | 49735 | 1600 | 597.9086 | -392.8533
[7 empty] | 0.0986 | 3.2207 | 4.9522 | 0.686 | 49735 | 1600 | 583.585 | -392.7387
[7 empty] | 0.0987 | 3.1814 | 4.9525 | 0.686 | 49735 | 1600 | 569.4391 | -392.6255
[7 empty] | 0.0988 | 3.1422 | 4.9528 | 0.686 | 49735 | 1600 | 555.4708 | -392.5138
[7 empty] | 0.0989 | 3.1029 | 4.9531 | 0.686 | 49735 | 1600 | 541.6798 | -392.4034
[7 empty] | 0.099 | 3.0637 | 4.9534 | 0.686 | 49735 | 1600 | 528.066 | -392.2945
[7 empty] | 0.0991 | 3.0245 | 4.9538 | 0.686 | 49735 | 1600 | 514.6292 | -392.187
[7 empty] | 0.0992 | 2.9852 | 4.9541 | 0.686 | 49735 | 1600 | 501.3691 | -392.081
[7 empty] | 0.0993 | 2.946 | 4.9543 | 0.686 | 49735 | 1600 | 488.2857 | -391.9763
[7 empty] | 0.0994 | 2.9068 | 4.9546 | 0.686 | 49735 | 1600 | 475.3786 | -391.873
[7 empty] | 0.0995 | 2.8676 | 4.9549 | 0.686 | 49735 | 1600 | 462.6477 | -391.7712
[7 empty] | 0.0996 | 2.8285 | 4.9552 | 0.686 | 49735 | 1600 | 450.0929 | -391.6707
[7 empty] | 0.0997 | 2.7893 | 4.9555 | 0.686 | 49735 | 1600 | 437.7139 | -391.5717
[7 empty] | 0.0998 | 2.7501 | 4.9558 | 0.686 | 49735 | 1600 | 425.5106 | -391.4741
[7 empty] | 0.0999 | 2.711 | 4.956 | 0.686 | 49735 | 1600 | 413.4828 | -391.3779
[7 empty] | 0.1 | 2.6719 | 4.9563 | 0.686 | 49735 | 1600 | 401.6304 | -391.283
[7 empty] | 0.1001 | 2.6327 | 4.9566 | 0.686 | 49735 | 1600 | 389.9531 | -391.1896
[7 empty] | 0.1002 | 2.5936 | 4.9568 | 0.686 | 49735 | 1600 | 378.4508 | -391.0976
[7 empty] | 0.1003 | 2.5545 | 4.9571 | 0.686 | 49735 | 1600 | 367.1233 | -391.007
[7 empty] | 0.1004 | 2.5154 | 4.9574 | 0.686 | 49735 | 1600 | 355.9705 | -390.9178
[7 empty] | 0.1005 | 2.4763 | 4.9576 | 0.686 | 49735 | 1600 | 344.9922 | -390.8299
[7 empty] | 0.1006 | 2.4372 | 4.9578 | 0.686 | 49735 | 1600 | 334.1883 | -390.7435
[7 empty] | 0.1007 | 2.3982 | 4.9581 | 0.686 | 49735 | 1600 | 323.5586 | -390.6585
[7 empty] | 0.1008 | 2.3591 | 4.9583 | 0.686 | 49735 | 1600 | 313.1029 | -390.5748
[7 empty] | 0.1009 | 2.32 | 4.9586 | 0.686 | 49735 | 1600 | 302.8212 | -390.4926
[7 empty] | 0.101 | 2.281 | 4.9588 | 0.686 | 49735 | 1600 | 292.7131 | -390.4117
[7 empty] | 0.1011 | 2.2419 | 4.959 | 0.686 | 49735 | 1600 | 282.7788 | -390.3322
[7 empty] | 0.1012 | 2.2029 | 4.9592 | 0.686 | 49735 | 1600 | 273.0178 | -390.2541
[7 empty] | 0.1013 | 2.1639 | 4.9595 | 0.686 | 49735 | 1600 | 263.4303 | -390.1774
[7 empty] | 0.1014 | 2.1249 | 4.9597 | 0.686 | 49735 | 1600 | 254.0159 | -390.1021
[7 empty] | 0.1015 | 2.0859 | 4.9599 | 0.686 | 49735 | 1600 | 244.7746 | -390.0282
[7 empty] | 0.1016 | 2.0468 | 4.9601 | 0.743 | 53867.5 | 1600 | 235.7062 | -423.0156
[7 empty] | 0.1017 | 2.0045 | 4.9603 | 0.743 | 53867.5 | 1600 | 226.0643 | -422.9385
[7 empty] | 0.1018 | 1.9623 | 4.9605 | 0.743 | 53867.5 | 1600 | 216.6255 | -422.863
[7 empty] | 0.1019 | 1.92 | 4.9607 | 0.743 | 53867.5 | 1600 | 207.3896 | -422.7891
[7 empty] | 0.102 | 1.8777 | 4.9609 | 0.743 | 53867.5 | 1600 | 198.3565 | -422.7169
[7 empty] | 0.1021 | 1.8354 | 4.9611 | 0.743 | 53867.5 | 1600 | 189.526 | -422.6462
[7 empty] | 0.1022 | 1.7932 | 4.9612 | 0.743 | 53867.5 | 1600 | 180.8979 | -422.5772
[7 empty] | 0.1023 | 1.7509 | 4.9614 | 0.743 | 53867.5 | 1600 | 172.4722 | -422.5098
[7 empty] | 0.1024 | 1.7086 | 4.9616 | 0.743 | 53867.5 | 1600 | 164.2488 | -422.444
[7 empty] | 0.1025 | 1.6664 | 4.9618 | 0.743 | 53867.5 | 1600 | 156.2274 | -422.3798
[7 empty] | 0.1026 | 1.6242 | 4.9619 | 0.743 | 53867.5 | 1600 | 148.4081 | -422.3173
[7 empty] | 0.1027 | 1.5819 | 4.9621 | 0.743 | 53867.5 | 1600 | 140.7905 | -422.2563
[7 empty] | 0.1028 | 1.5397 | 4.9622 | 0.743 | 53867.5 | 1600 | 133.3747 | -422.197
[7 empty] | 0.1029 | 1.4975 | 4.9624 | 0.743 | 53867.5 | 1600 | 126.1606 | -422.1393
[7 empty] | 0.103 | 1.4553 | 4.9625 | 0.743 | 53867.5 | 1600 | 119.1479 | -422.0832
[7 empty] | 0.1031 | 1.4131 | 4.9627 | 0.743 | 53867.5 | 1600 | 112.3367 | -422.0287
[7 empty] | 0.1032 | 1.3709 | 4.9628 | 0.743 | 53867.5 | 1600 | 105.7267 | -421.9758
[7 empty] | 0.1033 | 1.3287 | 4.963 | 0.743 | 53867.5 | 1600 | 99.318 | -421.9245
[7 empty] | 0.1034 | 1.2865 | 4.9631 | 0.743 | 53867.5 | 1600 | 93.1103 | -421.8749
[7 empty] | 0.1035 | 1.2443 | 4.9632 | 0.743 | 53867.5 | 1600 | 87.1036 | -421.8268
[7 empty] | 0.1036 | 1.2021 | 4.9633 | 0.743 | 53867.5 | 1600 | 81.2979 | -421.7804
[7 empty] | 0.1037 | 1.1599 | 4.9635 | 0.743 | 53867.5 | 1600 | 75.693 | -421.7355
[7 empty] | 0.1038 | 1.1177 | 4.9636 | 0.743 | 53867.5 | 1600 | 70.2888 | -421.6923
[7 empty] | 0.1039 | 1.0756 | 4.9637 | 0.743 | 53867.5 | 1600 | 65.0853 | -421.6507
[7 empty] | 0.104 | 1.0334 | 4.9638 | 0.743 | 53867.5 | 1600 | 60.0823 | -421.6107
[7 empty] | 0.1041 | 0.99125 | 4.9639 | 0.743 | 53867.5 | 1600 | 55.2799 | -421.5722
[7 empty] | 0.1042 | 0.94909 | 4.964 | 0.743 | 53867.5 | 1600 | 50.6778 | -421.5354
[7 empty] | 0.1043 | 0.90694 | 4.9641 | 0.743 | 53867.5 | 1600 | 46.2761 | -421.5002
[7 empty] | 0.1044 | 0.86479 | 4.9642 | 0.743 | 53867.5 | 1600 | 42.0747 | -421.4666
[7 empty] | 0.1045 | 0.82264 | 4.9643 | 0.743 | 53867.5 | 1600 | 38.0735 | -421.4346
[7 empty] | 0.1046 | 0.7805 | 4.9643 | 0.743 | 53867.5 | 1600 | 34.2725 | -421.4042
[7 empty] | 0.1047 | 0.73836 | 4.9644 | 0.743 | 53867.5 | 1600 | 30.6715 | -421.3754
[7 empty] | 0.1048 | 0.69622 | 4.9645 | 0.743 | 53867.5 | 1600 | 27.2706 | -421.3482
[7 empty] | 0.1049 | 0.65409 | 4.9645 | 0.743 | 53867.5 | 1600 | 24.0697 | -421.3226
[7 empty] | 0.105 | 0.61195 | 4.9646 | 0.743 | 53867.5 | 1600 | 21.0687 | -421.2985
[7 empty] | 0.1051 | 0.56983 | 4.9647 | 0.743 | 53867.5 | 1600 | 18.2677 | -421.2761
[7 empty] | 0.1052 | 0.5277 | 4.9647 | 0.743 | 53867.5 | 1600 | 15.6664 | -421.2553
[7 empty] | 0.1053 | 0.48557 | 4.9648 | 0.743 | 53867.5 | 1600 | 13.265 | -421.2361
[7 empty] | 0.1054 | 0.44345 | 4.9648 | 0.743 | 53867.5 | 1600 | 11.0633 | -421.2185
[7 empty] | 0.1055 | 0.40133 | 4.9649 | 0.743 | 53867.5 | 1600 | 9.0614 | -421.2025
[7 empty] | 0.1056 | 0.35921 | 4.9649 | 0.743 | 53867.5 | 1600 | 7.2592 | -421.1881
[7 empty] | 0.1057 | 0.31709 | 4.9649 | 0.743 | 53867.5 | 1600 | 5.6566 | -421.1753
[7 empty] | 0.1058 | 0.27497 | 4.965 | 0.743 | 53867.5 | 1600 | 4.2537 | -421.164
[7 empty] | 0.1059 | 0.23285 | 4.965 | 0.743 | 53867.5 | 1600 | 3.0505 | -421.1544
[7 empty] | 0.106 | 0.19074 | 4.965 | 0.743 | 53867.5 | 1600 | 2.0468 | -421.1464
[7 empty] | 0.1061 | 0.14862 | 4.965 | 0.743 | 53867.5 | 1600 | 1.2427 | -421.1399
[7 empty] | 0.1062 | 0.10651 | 4.965 | 0.743 | 53867.5 | 1600 | 0.63823 | -421.1351
[7 empty] | 0.1063 | 0.064396 | 4.965 | 0.743 | 53867.5 | 1600 | 0.2333 | -421.1319
[7 empty] | 0.1064 | 0.022283 | 4.9651 | 0.743 | 53867.5 | 1600 | 0.027934 | -421.1302
[7 empty] | 0.1065 | -0.01983 | 4.9651 | 0.743 | 53867.5 | 1600 | 0.022124 | -421.1302
[7 empty] | 0.1066 | -0.061943 | 4.965 | 0.743 | 53867.5 | 1600 | 0.21587 | -421.1317
[7 empty] | 0.1067 | -0.10406 | 4.965 | 0.743 | 53867.5 | 1600 | 0.60917 | -421.1349
[7 empty] | 0.1068 | -0.14617 | 4.965 | 0.743 | 53867.5 | 1600 | 1.202 | -421.1396
[7 empty] | 0.1069 | -0.18828 | 4.965 | 0.743 | 53867.5 | 1600 | 1.9945 | -421.146
[7 empty] | 0.107 | -0.2304 | 4.965 | 0.743 | 53867.5 | 1600 | 2.9865 | -421.1539
[7 empty] | 0.1071 | -0.27251 | 4.965 | 0.743 | 53867.5 | 1600 | 4.1781 | -421.1634
[7 empty] | 0.1072 | -0.31463 | 4.9649 | 0.743 | 53867.5 | 1600 | 5.5693 | -421.1746
[7 empty] | 0.1073 | -0.35675 | 4.9649 | 0.743 | 53867.5 | 1600 | 7.1602 | -421.1873
[7 empty] | 0.1074 | -0.39887 | 4.9649 | 0.743 | 53867.5 | 1600 | 8.9507 | -421.2016
[7 empty] | 0.1075 | -0.44099 | 4.9648 | 0.743 | 53867.5 | 1600 | 10.9408 | -421.2175
[7 empty] | 0.1076 | -0.48311 | 4.9648 | 0.743 | 53867.5 | 1600 | 13.1307 | -421.235
[7 empty] | 0.1077 | -0.52523 | 4.9647 | 0.743 | 53867.5 | 1600 | 15.5204 | -421.2542
[7 empty] | 0.1078 | -0.56736 | 4.9647 | 0.743 | 53867.5 | 1600 | 18.1098 | -421.2749
[7 empty] | 0.1079 | -0.60948 | 4.9646 | 0.743 | 53867.5 | 1600 | 20.899 | -421.2972
[7 empty] | 0.108 | -0.65161 | 4.9645 | 0.743 | 53867.5 | 1600 | 23.8881 | -421.3211
[7 empty] | 0.1081 | -0.69375 | 4.9645 | 0.743 | 53867.5 | 1600 | 27.0771 | -421.3466
[7 empty] | 0.1082 | -0.73588 | 4.9644 | 0.743 | 53867.5 | 1600 | 30.466 | -421.3737
[7 empty] | 0.1083 | -0.77802 | 4.9643 | 0.743 | 53867.5 | 1600 | 34.0549 | -421.4024
[7 empty] | 0.1084 | -0.82016 | 4.9643 | 0.743 | 53867.5 | 1600 | 37.8439 | -421.4328
[7 empty] | 0.1085 | -0.8623 | 4.9642 | 0.743 | 53867.5 | 1600 | 41.833 | -421.4647
[7 empty] | 0.1086 | -0.90445 | 4.9641 | 0.743 | 53867.5 | 1600 | 46.0222 | -421.4982
[7 empty] | 0.1087 | -0.9466 | 4.964 | 0.743 | 53867.5 | 1600 | 50.4117 | -421.5333
[7 empty] | 0.1088 | -0.98875 | 4.9639 | 0.743 | 53867.5 | 1600 | 55.0015 | -421.57
[7 empty] | 0.1089 | -1.0309 | 4.9638 | 0.743 | 53867.5 | 1600 | 59.7916 | -421.6083
[7 empty] | 0.109 | -1.0731 | 4.9637 | 0.743 | 53867.5 | 1600 | 64.7822 | -421.6483
[7 empty] | 0.1091 | -1.1152 | 4.9636 | 0.743 | 53867.5 | 1600 | 69.9733 | -421.6898
[7 empty] | 0.1092 | -1.1574 | 4.9635 | 0.743 | 53867.5 | 1600 | 75.3649 | -421.7329
[7 empty] | 0.1093 | -1.1996 | 4.9633 | 0.743 | 53867.5 | 1600 | 80.9573 | -421.7777
[7 empty] | 0.1094 | -1.2418 | 4.9632 | 0.743 | 53867.5 | 1600 | 86.7503 | -421.824
[7 empty] | 0.1095 | -1.2839 | 4.9631 | 0.743 | 53867.5 | 1600 | 92.7443 | -421.872
[7 empty] | 0.1096 | -1.3261 | 4.963 | 0.743 | 53867.5 | 1600 | 98.9391 | -421.9215
[7 empty] | 0.1097 | -1.3683 | 4.9628 | 0.743 | 53867.5 | 1600 | 105.335 | -421.9727
[7 empty] | 0.1098 | -1.4105 | 4.9627 | 0.743 | 53867.5 | 1600 | 111.932 | -422.0255
[7 empty] | 0.1099 | -1.4527 | 4.9626 | 0.743 | 53867.5 | 1600 | 118.7302 | -422.0798
[7 empty] | 0.11 | -1.4949 | 4.9624 | 0.743 | 53867.5 | 1600 | 125.7297 | -422.1358
[7 empty] | 0.1101 | -1.5371 | 4.9623 | 0.743 | 53867.5 | 1600 | 132.9307 | -422.1934
[7 empty] | 0.1102 | -1.5794 | 4.9621 | 0.743 | 53867.5 | 1600 | 140.3332 | -422.2527
[7 empty] | 0.1103 | -1.6216 | 4.9619 | 0.743 | 53867.5 | 1600 | 147.9373 | -422.3135
[7 empty] | 0.1104 | -1.6638 | 4.9618 | 0.743 | 53867.5 | 1600 | 155.7432 | -422.3759
[7 empty] | 0.1105 | -1.7061 | 4.9616 | 0.743 | 53867.5 | 1600 | 163.7509 | -422.44
[7 empty] | 0.1106 | -1.7483 | 4.9614 | 0.743 | 53867.5 | 1600 | 171.9607 | -422.5057
[7 empty] | 0.1107 | -1.7905 | 4.9613 | 0.743 | 53867.5 | 1600 | 180.3726 | -422.573
[7 empty] | 0.1108 | -1.8328 | 4.9611 | 0.743 | 53867.5 | 1600 | 188.9867 | -422.6419
[7 empty] | 0.1109 | -1.8751 | 4.9609 | 0.743 | 53867.5 | 1600 | 197.8032 | -422.7124
[7 empty] | 0.111 | -1.9173 | 4.9607 | 0.743 | 53867.5 | 1600 | 206.8223 | -422.7846
[7 empty] | 0.1111 | -1.9596 | 4.9605 | 0.743 | 53867.5 | 1600 | 216.0439 | -422.8584
[7 empty] | 0.1112 | -2.0019 | 4.9603 | 0.743 | 53867.5 | 1600 | 225.4684 | -422.9337
[7 empty] | 0.1113 | -2.0442 | 4.9601 | 0.743 | 53867.5 | 1600 | 235.0958 | -423.0108
[7 empty] | 0.1114 | -2.0865 | 4.9599 | 0.686 | 49735 | 1600 | 244.9263 | -390.0294
[7 empty] | 0.1115 | -2.1255 | 4.9597 | 0.686 | 49735 | 1600 | 254.1687 | -390.1033
[7 empty] | 0.1116 | -2.1645 | 4.9595 | 0.686 | 49735 | 1600 | 263.584 | -390.1787
[7 empty] | 0.1117 | -2.2035 | 4.9593 | 0.686 | 49735 | 1600 | 273.1725 | -390.2554
[7 empty] | 0.1118 | -2.2426 | 4.959 | 0.686 | 49735 | 1600 | 282.9342 | -390.3335
[7 empty] | 0.1119 | -2.2816 | 4.9588 | 0.686 | 49735 | 1600 | 292.8693 | -390.413
[7 empty] | 0.112 | -2.3206 | 4.9586 | 0.686 | 49735 | 1600 | 302.9779 | -390.4938
[7 empty] | 0.1121 | -2.3597 | 4.9583 | 0.686 | 49735 | 1600 | 313.2602 | -390.5761
[7 empty] | 0.1122 | -2.3987 | 4.9581 | 0.686 | 49735 | 1600 | 323.7162 | -390.6597
[7 empty] | 0.1123 | -2.4378 | 4.9579 | 0.686 | 49735 | 1600 | 334.3462 | -390.7448
[7 empty] | 0.1124 | -2.4769 | 4.9576 | 0.686 | 49735 | 1600 | 345.1503 | -390.8312
[7 empty] | 0.1125 | -2.516 | 4.9574 | 0.686 | 49735 | 1600 | 356.1286 | -390.919
[7 empty] | 0.1126 | -2.5551 | 4.9571 | 0.686 | 49735 | 1600 | 367.2813 | -391.0083
[7 empty] | 0.1127 | -2.5942 | 4.9569 | 0.686 | 49735 | 1600 | 378.6086 | -391.0989
[7 empty] | 0.1128 | -2.6333 | 4.9566 | 0.686 | 49735 | 1600 | 390.1106 | -391.1909
[7 empty] | 0.1129 | -2.6724 | 4.9563 | 0.686 | 49735 | 1600 | 401.7875 | -391.2843
[7 empty] | 0.113 | -2.7115 | 4.9561 | 0.686 | 49735 | 1600 | 413.6394 | -391.3791
[7 empty] | 0.1131 | -2.7506 | 4.9558 | 0.686 | 49735 | 1600 | 425.6665 | -391.4753
[7 empty] | 0.1132 | -2.7898 | 4.9555 | 0.686 | 49735 | 1600 | 437.869 | -391.573
[7 empty] | 0.1133 | -2.829 | 4.9552 | 0.686 | 49735 | 1600 | 450.247 | -391.672
[7 empty] | 0.1134 | -2.8681 | 4.9549 | 0.686 | 49735 | 1600 | 462.8008 | -391.7724
[7 empty] | 0.1135 | -2.9073 | 4.9547 | 0.686 | 49735 | 1600 | 475.5305 | -391.8742
[7 empty] | 0.1136 | -2.9465 | 4.9544 | 0.686 | 49735 | 1600 | 488.4362 | -391.9775
[7 empty] | 0.1137 | -2.9857 | 4.9541 | 0.686 | 49735 | 1600 | 501.5182 | -392.0821
[7 empty] | 0.1138 | -3.0249 | 4.9538 | 0.686 | 49735 | 1600 | 514.7766 | -392.1882
[7 empty] | 0.1139 | -3.0641 | 4.9535 | 0.686 | 49735 | 1600 | 528.2117 | -392.2957
[7 empty] | 0.114 | -3.1033 | 4.9532 | 0.686 | 49735 | 1600 | 541.8236 | -392.4046
[7 empty] | 0.1141 | -3.1426 | 4.9528 | 0.686 | 49735 | 1600 | 555.6125 | -392.5149
[7 empty] | 0.1142 | -3.1818 | 4.9525 | 0.686 | 49735 | 1600 | 569.5787 | -392.6266
[7 empty] | 0.1143 | -3.2211 | 4.9522 | 0.686 | 49735 | 1600 | 583.7222 | -392.7398
[7 empty] | 0.1144 | -3.2604 | 4.9519 | 0.686 | 49735 | 1600 | 598.0433 | -392.8543
[7 empty] | 0.1145 | -3.2997 | 4.9515 | 0.686 | 49735 | 1600 | 612.5423 | -392.9703
[7 empty] | 0.1146 | -3.3389 | 4.9512 | 0.686 | 49735 | 1600 | 627.2192 | -393.0878
[7 empty] | 0.1147 | -3.3783 | 4.9509 | 0.686 | 49735 | 1600 | 642.0744 | -393.2066
[7 empty] | 0.1148 | -3.4176 | 4.9505 | 0.686 | 49735 | 1600 | 657.108 | -393.3269
[7 empty] | 0.1149 | -3.4569 | 4.9502 | 0.686 | 49735 | 1600 | 672.3203 | -393.4486
[7 empty] | 0.115 | -3.4963 | 4.9499 | 0.686 | 49735 | 1600 | 687.7114 | -393.5717
[7 empty] | 0.1151 | -3.5356 | 4.9495 | 0.686 | 49735 | 1600 | 703.2816 | -393.6963
[7 empty] | 0.1152 | -3.575 | 4.9491 | 0.686 | 49735 | 1600 | 719.0311 | -393.8222
[7 empty] | 0.1153 | -3.6144 | 4.9488 | 0.686 | 49735 | 1600 | 734.9602 | -393.9497
[7 empty] | 0.1154 | -3.6538 | 4.9484 | 0.686 | 49735 | 1600 | 751.0689 | -394.0786
[7 empty] | 0.1155 | -3.6932 | 4.9481 | 0.686 | 49735 | 1600 | 767.3577 | -394.2089
[7 empty] | 0.1156 | -3.7326 | 4.9477 | 0.686 | 49735 | 1600 | 783.8267 | -394.3406
[7 empty] | 0.1157 | -3.772 | 4.9473 | 0.686 | 49735 | 1600 | 800.4761 | -394.4738
[7 empty] | 0.1158 | -3.8115 | 4.9469 | 0.686 | 49735 | 1600 | 817.3063 | -394.6085
[7 empty] | 0.1159 | -3.8509 | 4.9465 | 0.686 | 49735 | 1600 | 834.3173 | -394.7445
[7 empty] | 0.116 | -3.8904 | 4.9462 | 0.686 | 49735 | 1600 | 851.5095 | -394.8821
[7 empty] | 0.1161 | -3.9299 | 4.9458 | 0.686 | 49735 | 1600 | 868.8831 | -395.0211
[7 empty] | 0.1162 | -3.9694 | 4.9454 | 0.686 | 49735 | 1600 | 886.4384 | -395.1615
[7 empty] | 0.1163 | -4.0089 | 4.945 | 0.686 | 49735 | 1600 | 904.1756 | -395.3034
[7 empty] | 0.1164 | -4.0484 | 4.9446 | 0.686 | 49735 | 1600 | 922.095 | -395.4468
[7 empty] | 0.1165 | -4.088 | 4.9442 | 0.686 | 49735 | 1600 | 940.1968 | -395.5916
[7 empty] | 0.1166 | -4.1275 | 4.9438 | 0.686 | 49735 | 1600 | 958.4813 | -395.7379
[7 empty] | 0.1167 | -4.1671 | 4.9433 | 0.686 | 49735 | 1600 | 976.9487 | -395.8856
[7 empty] | 0.1168 | -4.2067 | 4.9429 | 0.686 | 49735 | 1600 | 995.5993 | -396.0348
[7 empty] | 0.1169 | -4.2463 | 4.9425 | 0.686 | 49735 | 1600 | 1014.4334 | -396.1855
[7 empty] | 0.117 | -4.2859 | 4.9421 | 0.686 | 49735 | 1600 | 1033.4513 | -396.3376
[7 empty] | 0.1171 | -4.3256 | 4.9416 | 0.686 | 49735 | 1600 | 1052.6532 | -396.4912
[7 empty] | 0.1172 | -4.3652 | 4.9412 | 0.686 | 49735 | 1600 | 1072.0393 | -396.6463
[7 empty] | 0.1173 | -4.4049 | 4.9408 | 0.686 | 49735 | 1600 | 1091.6101 | -396.8029
[7 empty] | 0.1174 | -4.4446 | 4.9403 | 0.686 | 49735 | 1600 | 1111.3657 | -396.9609
[7 empty] | 0.1175 | -4.4843 | 4.9399 | 0.619 | 44877.5 | 1600 | 1131.3064 | -358.2605
[7 empty] | 0.1176 | -4.5201 | 4.9394 | 0.619 | 44877.5 | 1600 | 1149.4553 | -358.4056
[7 empty] | 0.1177 | -4.5559 | 4.939 | 0.619 | 44877.5 | 1600 | 1167.7561 | -358.552
[7 empty] | 0.1178 | -4.5918 | 4.9385 | 0.619 | 44877.5 | 1600 | 1186.2089 | -358.6997
[7 empty] | 0.1179 | -4.6276 | 4.9381 | 0.619 | 44877.5 | 1600 | 1204.8141 | -358.8485
[7 empty] | 0.118 | -4.6635 | 4.9376 | 0.619 | 44877.5 | 1600 | 1223.5719 | -358.9986
[7 empty] | 0.1181 | -4.6994 | 4.9371 | 0.619 | 44877.5 | 1600 | 1242.4825 | -359.1499
[7 empty] | 0.1182 | -4.7353 | 4.9367 | 0.619 | 44877.5 | 1600 | 1261.5462 | -359.3024
[7 empty] | 0.1183 | -4.7713 | 4.9362 | 0.619 | 44877.5 | 1600 | 1280.7633 | -359.4561
[7 empty] | 0.1184 | -4.8072 | 4.9357 | 0.619 | 44877.5 | 1600 | 1300.1339 | -359.6111
[7 empty] | 0.1185 | -4.8432 | 4.9352 | 0.619 | 44877.5 | 1600 | 1319.6583 | -359.7673
[7 empty] | 0.1186 | -4.8792 | 4.9347 | 0.619 | 44877.5 | 1600 | 1339.3368 | -359.9247
[7 empty] | 0.1187 | -4.9152 | 4.9342 | 0.619 | 44877.5 | 1600 | 1359.1697 | -360.0834
[7 empty] | 0.1188 | -4.9512 | 4.9337 | 0.619 | 44877.5 | 1600 | 1379.1571 | -360.2433
[7 empty] | 0.1189 | -4.9872 | 4.9332 | 0.619 | 44877.5 | 1600 | 1399.2994 | -360.4044
[7 empty] | 0.119 | -5.0232 | 4.9327 | 0.619 | 44877.5 | 1600 | 1419.5969 | -360.5668
[7 empty] | 0.1191 | -5.0593 | 4.9322 | 0.619 | 44877.5 | 1600 | 1440.0498 | -360.7304
[7 empty] | 0.1192 | -5.0954 | 4.9317 | 0.619 | 44877.5 | 1600 | 1460.6583 | -360.8953
[7 empty] | 0.1193 | -5.1314 | 4.9312 | 0.619 | 44877.5 | 1600 | 1481.4227 | -361.0614
[7 empty] | 0.1194 | -5.1676 | 4.9307 | 0.619 | 44877.5 | 1600 | 1502.3434 | -361.2287
[7 empty] | 0.1195 | -5.2037 | 4.9302 | 0.619 | 44877.5 | 1600 | 1523.4206 | -361.3974
[7 empty] | 0.1196 | -5.2398 | 4.9297 | 0.619 | 44877.5 | 1600 | 1544.6545 | -361.5672
[7 empty] | 0.1197 | -5.276 | 4.9291 | 0.619 | 44877.5 | 1600 | 1566.0455 | -361.7384
[7 empty] | 0.1198 | -5.3121 | 4.9286 | 0.619 | 44877.5 | 1600 | 1587.5938 | -361.9108
[7 empty] | 0.1199 | -5.3483 | 4.9281 | 0.619 | 44877.5 | 1600 | 1609.2997 | -362.0844
[7 empty] | 0.12 | -5.3845 | 4.9275 | 0.619 | 44877.5 | 1600 | 1631.1635 | -362.2593
[7 empty] | 0.1201 | -5.4208 | 4.927 | 0.619 | 44877.5 | 1600 | 1653.1855 | -362.4355
[7 empty] | 0.1202 | -5.457 | 4.9265 | 0.619 | 44877.5 | 1600 | 1675.3659 | -362.6129
[7 empty] | 0.1203 | -5.4933 | 4.9259 | 0.619 | 44877.5 | 1600 | 1697.7052 | -362.7916
[7 empty] | 0.1204 | -5.5296 | 4.9254 | 0.619 | 44877.5 | 1600 | 1720.2035 | -362.9716
[7 empty] | 0.1205 | -5.5659 | 4.9248 | 0.619 | 44877.5 | 1600 | 1742.8612 | -363.1529
[7 empty] | 0.1206 | -5.6022 | 4.9242 | 0.619 | 44877.5 | 1600 | 1765.6785 | -363.3354
[7 empty] | 0.1207 | -5.6385 | 4.9237 | 0.619 | 44877.5 | 1600 | 1788.6559 | -363.5192
[7 empty] | 0.1208 | -5.6749 | 4.9231 | 0.619 | 44877.5 | 1600 | 1811.7935 | -363.7043
[7 empty] | 0.1209 | -5.7112 | 4.9226 | 0.619 | 44877.5 | 1600 | 1835.0917 | -363.8907
[7 empty] | 0.121 | -5.7476 | 4.922 | 0.619 | 44877.5 | 1600 | 1858.5507 | -364.0784
[7 empty] | 0.1211 | -5.784 | 4.9214 | 0.619 | 44877.5 | 1600 | 1882.171 | -364.2674
[7 empty] | 0.1212 | -5.8204 | 4.9208 | 0.619 | 44877.5 | 1600 | 1905.9529 | -364.4576
[7 empty] | 0.1213 | -5.8569 | 4.9202 | 0.619 | 44877.5 | 1600 | 1929.8965 | -364.6492
[7 empty] | 0.1214 | -5.8934 | 4.9196 | 0.722 | 52345 | 1600 | 1954.0023 | -424.582
[7 empty] | 0.1215 | -5.9358 | 4.9191 | 0.722 | 52345 | 1600 | 1982.2587 | -424.8081
[7 empty] | 0.1216 | -5.9783 | 4.9185 | 0.722 | 52345 | 1600 | 2010.733 | -425.0359
[7 empty] | 0.1217 | -6.0208 | 4.9179 | 0.722 | 52345 | 1600 | 2039.4259 | -425.2654
[7 empty] | 0.1218 | -6.0633 | 4.9173 | 0.722 | 52345 | 1600 | 2068.3377 | -425.4967
[7 empty] | 0.1219 | -6.1059 | 4.9166 | 0.722 | 52345 | 1600 | 2097.4688 | -425.7298
[7 empty] | 0.122 | -6.1484 | 4.916 | 0.722 | 52345 | 1600 | 2126.8198 | -425.9646
[7 empty] | 0.1221 | -6.191 | 4.9154 | 0.722 | 52345 | 1600 | 2156.3911 | -426.2011
[7 empty] | 0.1222 | -6.2337 | 4.9148 | 0.722 | 52345 | 1600 | 2186.1832 | -426.4395
[7 empty] | 0.1223 | -6.2763 | 4.9142 | 0.722 | 52345 | 1600 | 2216.1965 | -426.6796
[7 empty] | 0.1224 | -6.319 | 4.9135 | 0.722 | 52345 | 1600 | 2246.4315 | -426.9215
[7 empty] | 0.1225 | -6.3617 | 4.9129 | 0.722 | 52345 | 1600 | 2276.8886 | -427.1651
[7 empty] | 0.1226 | -6.4044 | 4.9123 | 0.722 | 52345 | 1600 | 2307.5684 | -427.4105
[7 empty] | 0.1227 | -6.4471 | 4.9116 | 0.722 | 52345 | 1600 | 2338.4713 | -427.6578
[7 empty] | 0.1228 | -6.4899 | 4.911 | 0.722 | 52345 | 1600 | 2369.5978 | -427.9068
[7 empty] | 0.1229 | -6.5327 | 4.9103 | 0.722 | 52345 | 1600 | 2400.9484 | -428.1576
[7 empty] | 0.123 | -6.5755 | 4.9097 | 0.722 | 52345 | 1600 | 2432.5235 | -428.4102
[7 empty] | 0.1231 | -6.6183 | 4.909 | 0.722 | 52345 | 1600 | 2464.3238 | -428.6646
[7 empty] | 0.1232 | -6.6612 | 4.9084 | 0.722 | 52345 | 1600 | 2496.3496 | -428.9208
[7 empty] | 0.1233 | -6.7041 | 4.9077 | 0.722 | 52345 | 1600 | 2528.6016 | -429.1788
[7 empty] | 0.1234 | -6.747 | 4.907 | 0.722 | 52345 | 1600 | 2561.0801 | -429.4386
[7 empty] | 0.1235 | -6.79 | 4.9063 | 0.722 | 52345 | 1600 | 2593.7857 | -429.7003
[7 empty] | 0.1236 | -6.8329 | 4.9057 | 0.722 | 52345 | 1600 | 2626.719 | -429.9638
[7 empty] | 0.1237 | -6.8759 | 4.905 | 0.722 | 52345 | 1600 | 2659.8803 | -430.229
[7 empty] | 0.1238 | -6.9189 | 4.9043 | 0.722 | 52345 | 1600 | 2693.2704 | -430.4962
[7 empty] | 0.1239 | -6.962 | 4.9036 | 0.722 | 52345 | 1600 | 2726.8897 | -430.7651
[7 empty] | 0.124 | -7.0051 | 4.9029 | 0.722 | 52345 | 1600 | 2760.7386 | -431.0359
[7 empty] | 0.1241 | -7.0482 | 4.9022 | 0.722 | 52345 | 1600 | 2794.8179 | -431.3085
[7 empty] | 0.1242 | -7.0913 | 4.9015 | 0.722 | 52345 | 1600 | 2829.128 | -431.583
[7 empty] | 0.1243 | -7.1345 | 4.9008 | 0.722 | 52345 | 1600 | 2863.6694 | -431.8594
[7 empty] | 0.1244 | -7.1777 | 4.9 | 0.722 | 52345 | 1600 | 2898.4427 | -432.1375
[7 empty] | 0.1245 | -7.2209 | 4.8993 | 0.869 | 63002.5 | 1600 | 2933.4485 | -517.6776
[7 empty] | 0.1246 | -7.2726 | 4.8986 | 0.869 | 63002.5 | 1600 | 2975.6601 | -518.0153
[7 empty] | 0.1247 | -7.3244 | 4.8979 | 0.869 | 63002.5 | 1600 | 3018.2011 | -518.3556
[7 empty] | 0.1248 | -7.3763 | 4.8971 | 0.869 | 63002.5 | 1600 | 3061.0724 | -518.6986
[7 empty] | 0.1249 | -7.4281 | 4.8964 | 0.869 | 63002.5 | 1600 | 3104.2746 | -519.0442
[7 empty] | 0.125 | -7.48 | 4.8957 | 0.869 | 63002.5 | 1600 | 3147.8086 | -519.3925
[7 empty] | 0.1251 | -7.532 | 4.8949 | 0.869 | 63002.5 | 1600 | 3191.6753 | -519.7434
[7 empty] | 0.1252 | -7.584 | 4.8941 | 0.869 | 63002.5 | 1600 | 3235.8755 | -520.097
[7 empty] | 0.1253 | -7.636 | 4.8934 | 0.869 | 63002.5 | 1600 | 3280.41 | -520.4533
[7 empty] | 0.1254 | -7.688 | 4.8926 | 0.869 | 63002.5 | 1600 | 3325.2797 | -520.8122
[7 empty] | 0.1255 | -7.7401 | 4.8918 | 0.869 | 63002.5 | 1600 | 3370.4855 | -521.1739
[7 empty] | 0.1256 | -7.7922 | 4.8911 | 0.869 | 63002.5 | 1600 | 3416.0281 | -521.5382
[7 empty] | 0.1257 | -7.8444 | 4.8903 | 0.869 | 63002.5 | 1600 | 3461.9086 | -521.9053
[7 empty] | 0.1258 | -7.8966 | 4.8895 | 0.869 | 63002.5 | 1600 | 3508.1277 | -522.275
[7 empty] | 0.1259 | -7.9488 | 4.8887 | 0.869 | 63002.5 | 1600 | 3554.6864 | -522.6475
[7 empty] | 0.126 | -8.0011 | 4.8879 | 0.869 | 63002.5 | 1600 | 3601.5855 | -523.0227
[7 empty] | 0.1261 | -8.0534 | 4.8871 | 0.869 | 63002.5 | 1600 | 3648.826 | -523.4006
[7 empty] | 0.1262 | -8.1057 | 4.8863 | 0.869 | 63002.5 | 1600 | 3696.4088 | -523.7813
[7 empty] | 0.1263 | -8.1581 | 4.8855 | 0.869 | 63002.5 | 1600 | 3744.3347 | -524.1647
[7 empty] | 0.1264 | -8.2105 | 4.8847 | 0.869 | 63002.5 | 1600 | 3792.6048 | -524.5508
[7 empty] | 0.1265 | -8.2629 | 4.8838 | 0.869 | 63002.5 | 1600 | 3841.2199 | -524.9398
[7 empty] | 0.1266 | -8.3154 | 4.883 | 0.869 | 63002.5 | 1600 | 3890.181 | -525.3314
[7 empty] | 0.1267 | -8.368 | 4.8822 | 0.869 | 63002.5 | 1600 | 3939.489 | -525.7259
[7 empty] | 0.1268 | -8.4205 | 4.8813 | 0.869 | 63002.5 | 1600 | 3989.145 | -526.1232
[7 empty] | 0.1269 | -8.4732 | 4.8805 | 0.869 | 63002.5 | 1600 | 4039.1498 | -526.5232
[7 empty] | 0.127 | -8.5258 | 4.8796 | 0.972 | 70470 | 1600 | 4089.5045 | -586.666
[7 empty] | 0.1271 | -8.5845 | 4.8788 | 0.972 | 70470 | 1600 | 4145.9784 | -587.1178
[7 empty] | 0.1272 | -8.6432 | 4.8779 | 0.972 | 70470 | 1600 | 4202.8835 | -587.5731
[7 empty] | 0.1273 | -8.7019 | 4.8771 | 0.972 | 70470 | 1600 | 4260.221 | -588.0318
[7 empty] | 0.1274 | -8.7607 | 4.8762 | 0.972 | 70470 | 1600 | 4317.9923 | -588.4939
[7 empty] | 0.1275 | -8.8196 | 4.8753 | 0.972 | 70470 | 1600 | 4376.1984 | -588.9596
[7 empty] | 0.1276 | -8.8785 | 4.8744 | 0.972 | 70470 | 1600 | 4434.8408 | -589.4287
[7 empty] | 0.1277 | -8.9374 | 4.8735 | 0.972 | 70470 | 1600 | 4493.9206 | -589.9014
[7 empty] | 0.1278 | -8.9964 | 4.8726 | 0.972 | 70470 | 1600 | 4553.4393 | -590.3775
[7 empty] | 0.1279 | -9.0555 | 4.8717 | 0.972 | 70470 | 1600 | 4613.3979 | -590.8572
[7 empty] | 0.128 | -9.1145 | 4.8708 | 0.972 | 70470 | 1600 | 4673.798 | -591.3404
[7 empty] | 0.1281 | -9.1737 | 4.8699 | 0.972 | 70470 | 1600 | 4734.6408 | -591.8271
[7 empty] | 0.1282 | -9.2329 | 4.869 | 0.972 | 70470 | 1600 | 4795.9276 | -592.3174
[7 empty] | 0.1283 | -9.2921 | 4.8681 | 0.972 | 70470 | 1600 | 4857.6597 | -592.8113
[7 empty] | 0.1284 | -9.3514 | 4.8671 | 0.972 | 70470 | 1600 | 4919.8386 | -593.3087
[7 empty] | 0.1285 | -9.4107 | 4.8662 | 0.972 | 70470 | 1600 | 4982.4656 | -593.8097
[7 empty] | 0.1286 | -9.4701 | 4.8653 | 0.972 | 70470 | 1600 | 5045.5421 | -594.3143
[7 empty] | 0.1287 | -9.5295 | 4.8643 | 0.972 | 70470 | 1600 | 5109.0694 | -594.8226
[7 empty] | 0.1288 | -9.589 | 4.8633 | 0.972 | 70470 | 1600 | 5173.049 | -595.3344
[7 empty] | 0.1289 | -9.6485 | 4.8624 | 0.972 | 70470 | 1600 | 5237.4823 | -595.8499
[7 empty] | 0.129 | -9.7081 | 4.8614 | 0.972 | 70470 | 1600 | 5302.3707 | -596.369
[7 empty] | 0.1291 | -9.7678 | 4.8604 | 0.972 | 70470 | 1600 | 5367.7156 | -596.8917
[7 empty] | 0.1292 | -9.8274 | 4.8595 | 1.042 | 75545 | 1600 | 5433.5185 | -638.0181
[7 empty] | 0.1293 | -9.8912 | 4.8585 | 1.042 | 75545 | 1600 | 5504.2985 | -638.5844
[7 empty] | 0.1294 | -9.9551 | 4.8575 | 1.042 | 75545 | 1600 | 5575.6001 | -639.1548
[7 empty] | 0.1295 | -10.019 | 4.8565 | 1.042 | 75545 | 1600 | 5647.4247 | -639.7294
[7 empty] | 0.1296 | -10.083 | 4.8555 | 1.042 | 75545 | 1600 | 5719.7743 | -640.3082
[7 empty] | 0.1297 | -10.147 | 4.8545 | 1.042 | 75545 | 1600 | 5792.6504 | -640.8912
[7 empty] | 0.1298 | -10.2111 | 4.8535 | 1.042 | 75545 | 1600 | 5866.0548 | -641.4784
[7 empty] | 0.1299 | -10.2753 | 4.8524 | 1.042 | 75545 | 1600 | 5939.9893 | -642.0699
[7 empty] | 0.13 | -10.3395 | 4.8514 | 1.042 | 75545 | 1600 | 6014.4556 | -642.6656
[7 empty] | 0.1301 | -10.4037 | 4.8504 | 1.042 | 75545 | 1600 | 6089.4555 | -643.2656
[7 empty] | 0.1302 | -10.4681 | 4.8493 | 1.042 | 75545 | 1600 | 6164.9908 | -643.8699
[7 empty] | 0.1303 | -10.5325 | 4.8483 | 1.042 | 75545 | 1600 | 6241.0633 | -644.4785
[7 empty] | 0.1304 | -10.5969 | 4.8472 | 1.042 | 75545 | 1600 | 6317.6749 | -645.0914
[7 empty] | 0.1305 | -10.6614 | 4.8461 | 1.042 | 75545 | 1600 | 6394.8273 | -645.7086
[7 empty] | 0.1306 | -10.726 | 4.8451 | 1.042 | 75545 | 1600 | 6472.5225 | -646.3302
[7 empty] | 0.1307 | -10.7906 | 4.844 | 1.042 | 75545 | 1600 | 6550.7622 | -646.9561
[7 empty] | 0.1308 | -10.8553 | 4.8429 | 1.042 | 75545 | 1600 | 6629.5485 | -647.5864
[7 empty] | 0.1309 | -10.9201 | 4.8418 | 1.042 | 75545 | 1600 | 6708.8832 | -648.2211
[7 empty] | 0.131 | -10.9849 | 4.8407 | 1.042 | 75545 | 1600 | 6788.7682 | -648.8601
[7 empty] | 0.1311 | -11.0498 | 4.8396 | 1.06 | 76850 | 1600 | 6869.2054 | -659.9436
[7 empty] | 0.1312 | -11.1158 | 4.8385 | 1.06 | 76850 | 1600 | 6951.5026 | -660.602
[7 empty] | 0.1313 | -11.1818 | 4.8374 | 1.06 | 76850 | 1600 | 7034.3727 | -661.265
[7 empty] | 0.1314 | -11.248 | 4.8363 | 1.06 | 76850 | 1600 | 7117.8177 | -661.9325
[7 empty] | 0.1315 | -11.3141 | 4.8352 | 1.06 | 76850 | 1600 | 7201.8397 | -662.6047
[7 empty] | 0.1316 | -11.3804 | 4.834 | 1.06 | 76850 | 1600 | 7286.4408 | -663.2815
[7 empty] | 0.1317 | -11.4467 | 4.8329 | 1.06 | 76850 | 1600 | 7371.623 | -663.963
[7 empty] | 0.1318 | -11.5131 | 4.8317 | 1.06 | 76850 | 1600 | 7457.3886 | -664.6491
[7 empty] | 0.1319 | -11.5796 | 4.8306 | 1.06 | 76850 | 1600 | 7543.7396 | -665.3399
[7 empty] | 0.132 | -11.6461 | 4.8294 | 1.06 | 76850 | 1600 | 7630.6782 | -666.0354
[7 empty] | 0.1321 | -11.7127 | 4.8283 | 1.06 | 76850 | 1600 | 7718.2066 | -666.7357
[7 empty] | 0.1322 | -11.7794 | 4.8271 | 1.06 | 76850 | 1600 | 7806.3269 | -667.4406
[7 empty] | 0.1323 | -11.8462 | 4.8259 | 1.06 | 76850 | 1600 | 7895.0414 | -668.1503
[7 empty] | 0.1324 | -11.913 | 4.8247 | 1.06 | 76850 | 1600 | 7984.3523 | -668.8648
[7 empty] | 0.1325 | -11.9799 | 4.8235 | 1.06 | 76850 | 1600 | 8074.2618 | -669.5841
[7 empty] | 0.1326 | -12.0468 | 4.8223 | 1.06 | 76850 | 1600 | 8164.7721 | -670.3082
[7 empty] | 0.1327 | -12.1138 | 4.8211 | 1.06 | 76850 | 1600 | 8255.8857 | -671.0371
[7 empty] | 0.1328 | -12.1809 | 4.8199 | 1.184 | 85840 | 1600 | 8347.6047 | -743.6908
[7 empty] | 0.1329 | -12.2553 | 4.8187 | 1.184 | 85840 | 1600 | 8449.8462 | -744.5088
[7 empty] | 0.133 | -12.3298 | 4.8174 | 1.184 | 85840 | 1600 | 8552.8234 | -745.3326
[7 empty] | 0.1331 | -12.4043 | 4.8162 | 1.184 | 85840 | 1600 | 8656.5393 | -746.1623
[7 empty] | 0.1332 | -12.4789 | 4.815 | 1.184 | 85840 | 1600 | 8760.9968 | -746.998
[7 empty] | 0.1333 | -12.5536 | 4.8137 | 1.184 | 85840 | 1600 | 8866.1988 | -747.8396
[7 empty] | 0.1334 | -12.6284 | 4.8124 | 1.184 | 85840 | 1600 | 8972.1482 | -748.6872
[7 empty] | 0.1335 | -12.7033 | 4.8112 | 1.184 | 85840 | 1600 | 9078.8481 | -749.5408
[7 empty] | 0.1336 | -12.7782 | 4.8099 | 1.184 | 85840 | 1600 | 9186.3015 | -750.4004
[7 empty] | 0.1337 | -12.8533 | 4.8086 | 1.184 | 85840 | 1600 | 9294.5113 | -751.2661
[7 empty] | 0.1338 | -12.9284 | 4.8073 | 1.184 | 85840 | 1600 | 9403.4806 | -752.1378
[7 empty] | 0.1339 | -13.0036 | 4.806 | 1.184 | 85840 | 1600 | 9513.2125 | -753.0157
[7 empty] | 0.134 | -13.0789 | 4.8047 | 1.184 | 85840 | 1600 | 9623.7102 | -753.8997
[7 empty] | 0.1341 | -13.1543 | 4.8034 | 1.184 | 85840 | 1600 | 9734.9768 | -754.7898
[7 empty] | 0.1342 | -13.2298 | 4.8021 | 1.184 | 85840 | 1600 | 9847.0153 | -755.6861
[7 empty] | 0.1343 | -13.3053 | 4.8008 | 1.184 | 85840 | 1600 | 9959.8291 | -756.5886
[7 empty] | 0.1344 | -13.381 | 4.7994 | 1.39 | 100775 | 1600 | 10073.4213 | -876.9774
[7 empty] | 0.1345 | -13.4687 | 4.7981 | 1.39 | 100775 | 1600 | 10205.8944 | -878.0372
[7 empty] | 0.1346 | -13.5565 | 4.7968 | 1.39 | 100775 | 1600 | 10339.3945 | -879.1052
[7 empty] | 0.1347 | -13.6444 | 4.7954 | 1.39 | 100775 | 1600 | 10473.926 | -880.1814
[7 empty] | 0.1348 | -13.7324 | 4.794 | 1.39 | 100775 | 1600 | 10609.4935 | -881.2659
[7 empty] | 0.1349 | -13.8206 | 4.7926 | 1.39 | 100775 | 1600 | 10746.1013 | -882.3588
[7 empty] | 0.135 | -13.9088 | 4.7913 | 1.39 | 100775 | 1600 | 10883.7539 | -883.46
[7 empty] | 0.1351 | -13.9971 | 4.7899 | 1.39 | 100775 | 1600 | 11022.4561 | -884.5696
[7 empty] | 0.1352 | -14.0856 | 4.7885 | 1.39 | 100775 | 1600 | 11162.2123 | -885.6877
[7 empty] | 0.1353 | -14.1742 | 4.787 | 1.39 | 100775 | 1600 | 11303.0273 | -886.8142
[7 empty] | 0.1354 | -14.2628 | 4.7856 | 1.39 | 100775 | 1600 | 11444.9058 | -887.9492
[7 empty] | 0.1355 | -14.3516 | 4.7842 | 1.39 | 100775 | 1600 | 11587.8524 | -889.0928
[7 empty] | 0.1356 | -14.4406 | 4.7828 | 1.39 | 100775 | 1600 | 11731.872 | -890.245
[7 empty] | 0.1357 | -14.5296 | 4.7813 | 1.39 | 100775 | 1600 | 11876.9694 | -891.4058
[7 empty] | 0.1358 | -14.6187 | 4.7798 | 1.597 | 115782.5 | 1600 | 12023.1495 | -1012.6352
[7 empty] | 0.1359 | -14.72 | 4.7784 | 1.597 | 115782.5 | 1600 | 12190.2946 | -1013.9724
[7 empty] | 0.136 | -14.8214 | 4.7769 | 1.597 | 115782.5 | 1600 | 12358.8165 | -1015.3205
[7 empty] | 0.1361 | -14.9229 | 4.7754 | 1.597 | 115782.5 | 1600 | 12528.7216 | -1016.6798
[7 empty] | 0.1362 | -15.0246 | 4.7739 | 1.597 | 115782.5 | 1600 | 12700.0164 | -1018.0501
[7 empty] | 0.1363 | -15.1264 | 4.7724 | 1.597 | 115782.5 | 1600 | 12872.7076 | -1019.4317
[7 empty] | 0.1364 | -15.2283 | 4.7709 | 1.597 | 115782.5 | 1600 | 13046.8016 | -1020.8244
[7 empty] | 0.1365 | -15.3304 | 4.7694 | 1.597 | 115782.5 | 1600 | 13222.3053 | -1022.2284
[7 empty] | 0.1366 | -15.4326 | 4.7678 | 1.597 | 115782.5 | 1600 | 13399.2253 | -1023.6438
[7 empty] | 0.1367 | -15.535 | 4.7663 | 1.597 | 115782.5 | 1600 | 13577.5684 | -1025.0705
[7 empty] | 0.1368 | -15.6375 | 4.7647 | 1.597 | 115782.5 | 1600 | 13757.3417 | -1026.5087
[7 empty] | 0.1369 | -15.7402 | 4.7632 | 1.597 | 115782.5 | 1600 | 13938.552 | -1027.9584
[7 empty] | 0.137 | -15.8429 | 4.7616 | 1.597 | 115782.5 | 1600 | 14121.2064 | -1029.4197
[7 empty] | 0.1371 | -15.9459 | 4.76 | 1.304 | 94540 | 1600 | 14305.3119 | -860.9525
[7 empty] | 0.1372 | -16.032 | 4.7584 | 1.304 | 94540 | 1600 | 14460.2038 | -862.1916
[7 empty] | 0.1373 | -16.1182 | 4.7568 | 1.304 | 94540 | 1600 | 14616.1544 | -863.4392
[7 empty] | 0.1374 | -16.2045 | 4.7552 | 1.304 | 94540 | 1600 | 14773.1689 | -864.6954
[7 empty] | 0.1375 | -16.291 | 4.7535 | 1.304 | 94540 | 1600 | 14931.2526 | -865.96
[7 empty] | 0.1376 | -16.3776 | 4.7519 | 1.304 | 94540 | 1600 | 15090.4106 | -867.2333
[7 empty] | 0.1377 | -16.4643 | 4.7503 | 1.304 | 94540 | 1600 | 15250.6483 | -868.5152
[7 empty] | 0.1378 | -16.5512 | 4.7486 | 1.304 | 94540 | 1600 | 15411.971 | -869.8058
[7 empty] | 0.1379 | -16.6382 | 4.747 | 1.304 | 94540 | 1600 | 15574.384 | -871.1051
[7 empty] | 0.138 | -16.7253 | 4.7453 | 1.304 | 94540 | 1600 | 15737.8929 | -872.4131
[7 empty] | 0.1381 | -16.8125 | 4.7436 | 1.304 | 94540 | 1600 | 15902.503 | -873.73
[7 empty] | 0.1382 | -16.8999 | 4.7419 | 1.304 | 94540 | 1600 | 16068.2199 | -875.0558
[7 empty] | 0.1383 | -16.9874 | 4.7402 | 1.304 | 94540 | 1600 | 16235.0492 | -876.3904
[7 empty] | 0.1384 | -17.075 | 4.7385 | 0.787 | 57057.5 | 1600 | 16402.9966 | -577.874
[7 empty] | 0.1385 | -17.1328 | 4.7368 | 0.787 | 57057.5 | 1600 | 16514.2104 | -578.7637
[7 empty] | 0.1386 | -17.1907 | 4.7351 | 0.787 | 57057.5 | 1600 | 16625.9721 | -579.6578
[7 empty] | 0.1387 | -17.2487 | 4.7334 | 0.787 | 57057.5 | 1600 | 16738.2842 | -580.5563
[7 empty] | 0.1388 | -17.3067 | 4.7316 | 0.787 | 57057.5 | 1600 | 16851.1494 | -581.4592
[7 empty] | 0.1389 | -17.3649 | 4.7299 | 0.787 | 57057.5 | 1600 | 16964.5702 | -582.3666
[7 empty] | 0.139 | -17.4231 | 4.7282 | 0.787 | 57057.5 | 1600 | 17078.5494 | -583.2784
[7 empty] | 0.1391 | -17.4814 | 4.7264 | 0.787 | 57057.5 | 1600 | 17193.0895 | -584.1947
[7 empty] | 0.1392 | -17.5399 | 4.7247 | 0.787 | 57057.5 | 1600 | 17308.1932 | -585.1155
[7 empty] | 0.1393 | -17.5984 | 4.7229 | 0.787 | 57057.5 | 1600 | 17423.8633 | -586.0409
[7 empty] | 0.1394 | -17.657 | 4.7212 | 0.787 | 57057.5 | 1600 | 17540.1025 | -586.9708
[7 empty] | 0.1395 | -17.7157 | 4.7194 | 0.622 | 45095 | 1600 | 17656.9135 | -492.2053
[7 empty] | 0.1396 | -17.7649 | 4.7176 | 0.622 | 45095 | 1600 | 17755.1644 | -492.9913
[7 empty] | 0.1397 | -17.8142 | 4.7158 | 0.622 | 45095 | 1600 | 17853.8454 | -493.7808
[7 empty] | 0.1398 | -17.8636 | 4.7141 | 0.622 | 45095 | 1600 | 17952.9586 | -494.5737
[7 empty] | 0.1399 | -17.913 | 4.7123 | 0.622 | 45095 | 1600 | 18052.5059 | -495.37
[7 empty] | 0.14 | -17.9626 | 4.7105 | 0.622 | 45095 | 1600 | 18152.4894 | -496.1699
[7 empty] | 0.1401 | -18.0122 | 4.7087 | 0.622 | 45095 | 1600 | 18252.9112 | -496.9733
[7 empty] | 0.1402 | -18.0619 | 4.7069 | 0.622 | 45095 | 1600 | 18353.7732 | -497.7802
[7 empty] | 0.1403 | -18.1117 | 4.7051 | 0.622 | 45095 | 1600 | 18455.0776 | -498.5906
[7 empty] | 0.1404 | -18.1615 | 4.7032 | 0.622 | 45095 | 1600 | 18556.8264 | -499.4046
[7 empty] | 0.1405 | -18.2115 | 4.7014 | 0.622 | 45095 | 1600 | 18659.0217 | -500.2222
[7 empty] | 0.1406 | -18.2615 | 4.6996 | 0.76 | 55100 | 1600 | 18761.6656 | -581.0833
[7 empty] | 0.1407 | -18.3196 | 4.6978 | 0.76 | 55100 | 1600 | 18881.2555 | -582.04
[7 empty] | 0.1408 | -18.3778 | 4.6959 | 0.76 | 55100 | 1600 | 19001.4231 | -583.0014
[7 empty] | 0.1409 | -18.4361 | 4.6941 | 0.76 | 55100 | 1600 | 19122.1714 | -583.9674
[7 empty] | 0.141 | -18.4945 | 4.6923 | 0.76 | 55100 | 1600 | 19243.5031 | -584.938
[7 empty] | 0.1411 | -18.553 | 4.6904 | 0.76 | 55100 | 1600 | 19365.4211 | -585.9134
[7 empty] | 0.1412 | -18.6116 | 4.6885 | 0.76 | 55100 | 1600 | 19487.9284 | -586.8934
[7 empty] | 0.1413 | -18.6703 | 4.6867 | 0.76 | 55100 | 1600 | 19611.0279 | -587.8782
[7 empty] | 0.1414 | -18.729 | 4.6848 | 0.76 | 55100 | 1600 | 19734.7225 | -588.8678
[7 empty] | 0.1415 | -18.7879 | 4.6829 | 0.76 | 55100 | 1600 | 19859.0151 | -589.8621
[7 empty] | 0.1416 | -18.8469 | 4.681 | 0.76 | 55100 | 1600 | 19983.9088 | -590.8613
[7 empty] | 0.1417 | -18.906 | 4.6792 | 0.845 | 61262.5 | 1600 | 20109.4065 | -641.1653
[7 empty] | 0.1418 | -18.9701 | 4.6773 | 0.845 | 61262.5 | 1600 | 20246.0331 | -642.2583
[7 empty] | 0.1419 | -19.0343 | 4.6754 | 0.845 | 61262.5 | 1600 | 20383.3563 | -643.3569
[7 empty] | 0.142 | -19.0987 | 4.6735 | 0.845 | 61262.5 | 1600 | 20521.3798 | -644.461
[7 empty] | 0.1421 | -19.1631 | 4.6715 | 0.845 | 61262.5 | 1600 | 20660.1071 | -645.5709
[7 empty] | 0.1422 | -19.2277 | 4.6696 | 0.845 | 61262.5 | 1600 | 20799.5419 | -646.6863
[7 empty] | 0.1423 | -19.2924 | 4.6677 | 0.845 | 61262.5 | 1600 | 20939.6877 | -647.8075
[7 empty] | 0.1424 | -19.3571 | 4.6658 | 0.845 | 61262.5 | 1600 | 21080.5483 | -648.9344
[7 empty] | 0.1425 | -19.422 | 4.6638 | 0.845 | 61262.5 | 1600 | 21222.1273 | -650.067
[7 empty] | 0.1426 | -19.487 | 4.6619 | 0.845 | 61262.5 | 1600 | 21364.4285 | -651.2054
[7 empty] | 0.1427 | -19.5522 | 4.6599 | 0.773 | 56042.5 | 1600 | 21507.4557 | -610.5896
[7 empty] | 0.1428 | -19.6132 | 4.658 | 0.773 | 56042.5 | 1600 | 21641.9957 | -611.666
[7 empty] | 0.1429 | -19.6744 | 4.656 | 0.773 | 56042.5 | 1600 | 21777.1934 | -612.7475
[7 empty] | 0.143 | -19.7357 | 4.654 | 0.773 | 56042.5 | 1600 | 21913.0524 | -613.8344
[7 empty] | 0.1431 | -19.797 | 4.6521 | 0.773 | 56042.5 | 1600 | 22049.5759 | -614.9266
[7 empty] | 0.1432 | -19.8585 | 4.6501 | 0.773 | 56042.5 | 1600 | 22186.7674 | -616.0241
[7 empty] | 0.1433 | -19.9201 | 4.6481 | 0.773 | 56042.5 | 1600 | 22324.6304 | -617.127
[7 empty] | 0.1434 | -19.9818 | 4.6461 | 0.773 | 56042.5 | 1600 | 22463.1683 | -618.2353
[7 empty] | 0.1435 | -20.0437 | 4.6441 | 0.773 | 56042.5 | 1600 | 22602.3848 | -619.3491
[7 empty] | 0.1436 | -20.1056 | 4.6421 | 0.773 | 56042.5 | 1600 | 22742.2832 | -620.4683
[7 empty] | 0.1437 | -20.1677 | 4.6401 | 0.773 | 56042.5 | 1600 | 22882.8673 | -621.5929
[7 empty] | 0.1438 | -20.2298 | 4.6381 | 0.662 | 47995 | 1600 | 23024.1405 | -558.3431
[7 empty] | 0.1439 | -20.2856 | 4.636 | 0.662 | 47995 | 1600 | 23151.4092 | -559.3613
[7 empty] | 0.144 | -20.3416 | 4.634 | 0.662 | 47995 | 1600 | 23279.2618 | -560.3841
[7 empty] | 0.1441 | -20.3976 | 4.632 | 0.662 | 47995 | 1600 | 23407.7011 | -561.4116
[7 empty] | 0.1442 | -20.4538 | 4.6299 | 0.662 | 47995 | 1600 | 23536.7303 | -562.4438
[7 empty] | 0.1443 | -20.51 | 4.6279 | 0.662 | 47995 | 1600 | 23666.3523 | -563.4808
[7 empty] | 0.1444 | -20.5664 | 4.6258 | 0.662 | 47995 | 1600 | 23796.5702 | -564.5226
[7 empty] | 0.1445 | -20.6228 | 4.6238 | 0.662 | 47995 | 1600 | 23927.3872 | -565.5691
[7 empty] | 0.1446 | -20.6794 | 4.6217 | 0.662 | 47995 | 1600 | 24058.8062 | -566.6204
[7 empty] | 0.1447 | -20.736 | 4.6196 | 0.523 | 37917.5 | 2000 | 30238.5381 | -535.4383
[7 empty] | 0.1448 | -20.7896 | 4.6175 | 0.523 | 37917.5 | 2000 | 30394.9015 | -536.6892
[7 empty] | 0.1449 | -20.8432 | 4.6155 | 0.523 | 37917.5 | 2000 | 30552.0348 | -537.9463
[7 empty] | 0.145 | -20.897 | 4.6134 | 0.523 | 37917.5 | 2000 | 30709.9427 | -539.2095
[7 empty] | 0.1451 | -20.951 | 4.6113 | 0.523 | 37917.5 | 2000 | 30868.6299 | -540.479
[7 empty] | 0.1452 | -21.005 | 4.6092 | 0.523 | 37917.5 | 2000 | 31028.1011 | -541.7548
[7 empty] | 0.1453 | -21.0592 | 4.6071 | 0.523 | 37917.5 | 2000 | 31188.361 | -543.0369
[7 empty] | 0.1454 | -21.1135 | 4.605 | 0.523 | 37917.5 | 2000 | 31349.4145 | -544.3253
[7 empty] | 0.1455 | -21.1679 | 4.6029 | 0.523 | 37917.5 | 2000 | 31511.2663 | -545.6201
[7 empty] | 0.1456 | -21.2225 | 4.6007 | 0.523 | 37917.5 | 2000 | 31673.9213 | -546.9214
[7 empty] | 0.1457 | -21.2772 | 4.5986 | 0.428 | 31030 | 1600 | 25469.9076 | -442.1893
[7 empty] | 0.1458 | -21.3214 | 4.5965 | 0.428 | 31030 | 1600 | 25575.8825 | -443.0371
[7 empty] | 0.1459 | -21.3657 | 4.5944 | 0.428 | 31030 | 1600 | 25682.2811 | -443.8882
[7 empty] | 0.146 | -21.4101 | 4.5922 | 0.428 | 31030 | 1600 | 25789.1057 | -444.7428
[7 empty] | 0.1461 | -21.4546 | 4.5901 | 0.428 | 31030 | 1600 | 25896.3583 | -445.6009
[7 empty] | 0.1462 | -21.4991 | 4.5879 | 0.428 | 31030 | 1600 | 26004.041 | -446.4623
[7 empty] | 0.1463 | -21.5438 | 4.5858 | 0.428 | 31030 | 1600 | 26112.156 | -447.3272
[7 empty] | 0.1464 | -21.5885 | 4.5836 | 0.428 | 31030 | 1600 | 26220.7053 | -448.1956
[7 empty] | 0.1465 | -21.6333 | 4.5815 | 0.428 | 31030 | 1600 | 26329.6912 | -449.0675
[7 empty] | 0.1466 | -21.6782 | 4.5793 | 0.381 | 27622.5 | 1600 | 26439.1158 | -422.6829
[7 empty] | 0.1467 | -21.7205 | 4.5771 | 0.381 | 27622.5 | 1600 | 26542.3185 | -423.5085
[7 empty] | 0.1468 | -21.7628 | 4.5749 | 0.381 | 27622.5 | 1600 | 26645.9245 | -424.3374
[7 empty] | 0.1469 | -21.8053 | 4.5728 | 0.381 | 27622.5 | 1600 | 26749.9356 | -425.1695
[7 empty] | 0.147 | -21.8478 | 4.5706 | 0.381 | 27622.5 | 1600 | 26854.3539 | -426.0048
[7 empty] | 0.1471 | -21.8904 | 4.5684 | 0.381 | 27622.5 | 1600 | 26959.1813 | -426.8435
[7 empty] | 0.1472 | -21.9331 | 4.5662 | 0.381 | 27622.5 | 1600 | 27064.4199 | -427.6854
[7 empty] | 0.1473 | -21.9758 | 4.564 | 0.381 | 27622.5 | 1600 | 27170.0717 | -428.5306
[7 empty] | 0.1474 | -22.0187 | 4.5618 | 0.381 | 27622.5 | 1600 | 27276.1387 | -429.3791
[7 empty] | 0.1475 | -22.0616 | 4.5596 | 0.39 | 28275 | 1600 | 27382.623 | -435.451
[7 empty] | 0.1476 | -22.1052 | 4.5574 | 0.39 | 28275 | 1600 | 27490.8249 | -436.3166
[7 empty] | 0.1477 | -22.1488 | 4.5552 | 0.39 | 28275 | 1600 | 27599.4559 | -437.1856
[7 empty] | 0.1478 | -22.1925 | 4.553 | 0.39 | 28275 | 1600 | 27708.5182 | -438.0581
[7 empty] | 0.1479 | -22.2363 | 4.5507 | 0.39 | 28275 | 1600 | 27818.0138 | -438.9341
[7 empty] | 0.148 | -22.2802 | 4.5485 | 0.39 | 28275 | 1600 | 27927.9449 | -439.8136
[7 empty] | 0.1481 | -22.3242 | 4.5463 | 0.39 | 28275 | 1600 | 28038.3137 | -440.6965
[7 empty] | 0.1482 | -22.3683 | 4.5441 | 0.39 | 28275 | 1600 | 28149.1224 | -441.583
[7 empty] | 0.1483 | -22.4124 | 4.5418 | 0.39 | 28275 | 1600 | 28260.3732 | -442.473
[7 empty] | 0.1484 | -22.4567 | 4.5396 | 0.442 | 32045 | 1600 | 28372.0683 | -473.5265
[7 empty] | 0.1485 | -22.504 | 4.5373 | 0.442 | 32045 | 1600 | 28491.8464 | -474.4848
[7 empty] | 0.1486 | -22.5515 | 4.5351 | 0.442 | 32045 | 1600 | 28612.1199 | -475.447
[7 empty] | 0.1487 | -22.599 | 4.5328 | 0.442 | 32045 | 1600 | 28732.8914 | -476.4131
[7 empty] | 0.1488 | -22.6467 | 4.5305 | 0.442 | 32045 | 1600 | 28854.1635 | -477.3833
[7 empty] | 0.1489 | -22.6944 | 4.5283 | 0.442 | 32045 | 1600 | 28975.9387 | -478.3575
[7 empty] | 0.149 | -22.7422 | 4.526 | 0.442 | 32045 | 1600 | 29098.2196 | -479.3358
[7 empty] | 0.1491 | -22.7902 | 4.5237 | 0.442 | 32045 | 1600 | 29221.0088 | -480.3181
[7 empty] | 0.1492 | -22.8382 | 4.5215 | 0.442 | 32045 | 1600 | 29344.309 | -481.3045
[7 empty] | 0.1493 | -22.8863 | 4.5192 | 0.487 | 35307.5 | 1600 | 29468.1228 | -508.395
[7 empty] | 0.1494 | -22.9372 | 4.5169 | 0.487 | 35307.5 | 1600 | 29599.1887 | -509.4435
[7 empty] | 0.1495 | -22.9881 | 4.5146 | 0.487 | 35307.5 | 1600 | 29730.8165 | -510.4965
[7 empty] | 0.1496 | -23.0392 | 4.5123 | 0.487 | 35307.5 | 1600 | 29863.0094 | -511.5541
[7 empty] | 0.1497 | -23.0903 | 4.51 | 0.487 | 35307.5 | 1600 | 29995.7703 | -512.6162
[7 empty] | 0.1498 | -23.1416 | 4.5077 | 0.487 | 35307.5 | 1600 | 30129.1021 | -513.6828
[7 empty] | 0.1499 | -23.193 | 4.5053 | 0.487 | 35307.5 | 1600 | 30263.008 | -514.7541
[7 empty] | 0.15 | -23.2444 | 4.503 | 0.487 | 35307.5 | 1600 | 30397.491 | -515.8299
[7 empty] | 0.1501 | -23.296 | 4.5007 | 0.487 | 35307.5 | 1600 | 30532.5542 | -516.9104
[7 empty] | 0.1502 | -23.3477 | 4.4984 | 0.444 | 32190 | 1600 | 30668.2006 | -493.0556
[7 empty] | 0.1503 | -23.397 | 4.496 | 0.444 | 32190 | 1600 | 30797.8672 | -494.0929
[7 empty] | 0.1504 | -23.4464 | 4.4937 | 0.444 | 32190 | 1600 | 30928.0811 | -495.1346
[7 empty] | 0.1505 | -23.4959 | 4.4913 | 0.444 | 32190 | 1600 | 31058.845 | -496.1808
[7 empty] | 0.1506 | -23.5456 | 4.489 | 0.444 | 32190 | 1600 | 31190.1619 | -497.2313
[7 empty] | 0.1507 | -23.5953 | 4.4866 | 0.444 | 32190 | 1600 | 31322.0348 | -498.2863
[7 empty] | 0.1508 | -23.6451 | 4.4843 | 0.444 | 32190 | 1600 | 31454.4666 | -499.3457
[7 empty] | 0.1509 | -23.695 | 4.4819 | 0.444 | 32190 | 1600 | 31587.4601 | -500.4097
[7 empty] | 0.151 | -23.7451 | 4.4795 | 0.401 | 29072.5 | 1600 | 31721.0186 | -476.5381
[7 empty] | 0.1511 | -23.7927 | 4.4771 | 0.401 | 29072.5 | 1600 | 31848.4676 | -477.5577
[7 empty] | 0.1512 | -23.8405 | 4.4748 | 0.401 | 29072.5 | 1600 | 31976.4457 | -478.5816
[7 empty] | 0.1513 | -23.8884 | 4.4724 | 0.401 | 29072.5 | 1600 | 32104.9556 | -479.6096
[7 empty] | 0.1514 | -23.9363 | 4.47 | 0.401 | 29072.5 | 1600 | 32234.0001 | -480.642
[7 empty] | 0.1515 | -23.9844 | 4.4676 | 0.401 | 29072.5 | 1600 | 32363.5821 | -481.6787
[7 empty] | 0.1516 | -24.0325 | 4.4652 | 0.401 | 29072.5 | 1600 | 32493.7043 | -482.7196
[7 empty] | 0.1517 | -24.0808 | 4.4628 | 0.401 | 29072.5 | 1600 | 32624.3696 | -483.765
[7 empty] | 0.1518 | -24.1292 | 4.4604 | 0.401 | 29072.5 | 1600 | 32755.581 | -484.8146
[7 empty] | 0.1519 | -24.1777 | 4.458 | 0.354 | 25665 | 1600 | 32887.3412 | -458.6087
[7 empty] | 0.152 | -24.2235 | 4.4555 | 0.354 | 25665 | 1600 | 33012.2227 | -459.6078
[7 empty] | 0.1521 | -24.2695 | 4.4531 | 0.354 | 25665 | 1600 | 33137.6138 | -460.6109
[7 empty] | 0.1522 | -24.3156 | 4.4507 | 0.354 | 25665 | 1600 | 33263.5169 | -461.6181
[7 empty] | 0.1523 | -24.3617 | 4.4483 | 0.354 | 25665 | 1600 | 33389.9349 | -462.6295
[7 empty] | 0.1524 | -24.408 | 4.4458 | 0.354 | 25665 | 1600 | 33516.8704 | -463.645
[7 empty] | 0.1525 | -24.4543 | 4.4434 | 0.354 | 25665 | 1600 | 33644.3261 | -464.6646
[7 empty] | 0.1526 | -24.5008 | 4.4409 | 0.354 | 25665 | 1600 | 33772.3049 | -465.6884
[7 empty] | 0.1527 | -24.5474 | 4.4385 | 0.31 | 22475 | 1600 | 33900.8093 | -441.1965
[7 empty] | 0.1528 | -24.5915 | 4.436 | 0.31 | 22475 | 1600 | 34022.7805 | -442.1722
[7 empty] | 0.1529 | -24.6357 | 4.4336 | 0.31 | 22475 | 1600 | 34145.2411 | -443.1519
[7 empty] | 0.153 | -24.68 | 4.4311 | 0.31 | 22475 | 1600 | 34268.1938 | -444.1356
[7 empty] | 0.1531 | -24.7244 | 4.4286 | 0.31 | 22475 | 1600 | 34391.6411 | -445.1231
[7 empty] | 0.1532 | -24.769 | 4.4261 | 0.31 | 22475 | 1600 | 34515.5856 | -446.1147
[7 empty] | 0.1533 | -24.8136 | 4.4237 | 0.31 | 22475 | 1600 | 34640.0299 | -447.1102
[7 empty] | 0.1534 | -24.8583 | 4.4212 | 0.31 | 22475 | 1600 | 34764.9765 | -448.1098
[7 empty] | 0.1535 | -24.9031 | 4.4187 | 0.301 | 21822.5 | 1600 | 34890.4282 | -443.8934
[7 empty] | 0.1536 | -24.9475 | 4.4162 | 0.301 | 21822.5 | 1600 | 35014.9223 | -444.8894
[7 empty] | 0.1537 | -24.992 | 4.4137 | 0.301 | 21822.5 | 1600 | 35139.9181 | -445.8893
[7 empty] | 0.1538 | -25.0366 | 4.4112 | 0.301 | 21822.5 | 1600 | 35265.4184 | -446.8933
[7 empty] | 0.1539 | -25.0812 | 4.4087 | 0.301 | 21822.5 | 1600 | 35391.4257 | -447.9014
[7 empty] | 0.154 | -25.126 | 4.4062 | 0.301 | 21822.5 | 1600 | 35517.9427 | -448.9135
[7 empty] | 0.1541 | -25.1709 | 4.4037 | 0.301 | 21822.5 | 1600 | 35644.9721 | -449.9298
[7 empty] | 0.1542 | -25.2159 | 4.4011 | 0.301 | 21822.5 | 1600 | 35772.5166 | -450.9501
[7 empty] | 0.1543 | -25.261 | 4.3986 | 0.339 | 24577.5 | 1600 | 35900.5789 | -474.0146
[7 empty] | 0.1544 | -25.3084 | 4.3961 | 0.339 | 24577.5 | 1600 | 36035.4378 | -475.0935
[7 empty] | 0.1545 | -25.3559 | 4.3936 | 0.339 | 24577.5 | 1600 | 36170.8573 | -476.1769
[7 empty] | 0.1546 | -25.4035 | 4.391 | 0.339 | 24577.5 | 1600 | 36306.8405 | -477.2647
[7 empty] | 0.1547 | -25.4513 | 4.3885 | 0.339 | 24577.5 | 1600 | 36443.3903 | -478.3571
[7 empty] | 0.1548 | -25.4991 | 4.3859 | 0.339 | 24577.5 | 1600 | 36580.5099 | -479.4541
[7 empty] | 0.1549 | -25.5471 | 4.3834 | 0.339 | 24577.5 | 1600 | 36718.2022 | -480.5556
[7 empty] | 0.155 | -25.5951 | 4.3808 | 0.339 | 24577.5 | 1600 | 36856.4705 | -481.6618
[7 empty] | 0.1551 | -25.6433 | 4.3783 | 0.385 | 27912.5 | 1600 | 36995.3178 | -509.4525
[7 empty] | 0.1552 | -25.6942 | 4.3757 | 0.385 | 27912.5 | 1600 | 37142.4603 | -510.6297
[7 empty] | 0.1553 | -25.7453 | 4.3731 | 0.385 | 27912.5 | 1600 | 37290.2358 | -511.8119
[7 empty] | 0.1554 | -25.7965 | 4.3705 | 0.385 | 27912.5 | 1600 | 37438.6479 | -512.9992
[7 empty] | 0.1555 | -25.8478 | 4.368 | 0.385 | 27912.5 | 1600 | 37587.7 | -514.1916
[7 empty] | 0.1556 | -25.8992 | 4.3654 | 0.385 | 27912.5 | 1600 | 37737.3958 | -515.3892
[7 empty] | 0.1557 | -25.9507 | 4.3628 | 0.385 | 27912.5 | 1600 | 37887.7387 | -516.5919
[7 empty] | 0.1558 | -26.0024 | 4.3602 | 0.385 | 27912.5 | 1600 | 38038.7324 | -517.7999
[7 empty] | 0.1559 | -26.0542 | 4.3576 | 0.397 | 28782.5 | 1600 | 38190.3805 | -525.973
[7 empty] | 0.156 | -26.1068 | 4.355 | 0.397 | 28782.5 | 1600 | 38344.7312 | -527.2078
[7 empty] | 0.1561 | -26.1595 | 4.3524 | 0.397 | 28782.5 | 1600 | 38499.7566 | -528.4481
[7 empty] | 0.1562 | -26.2123 | 4.3497 | 0.397 | 28782.5 | 1600 | 38655.4605 | -529.6937
[7 empty] | 0.1563 | -26.2653 | 4.3471 | 0.397 | 28782.5 | 1600 | 38811.8468 | -530.9448
[7 empty] | 0.1564 | -26.3184 | 4.3445 | 0.397 | 28782.5 | 1600 | 38968.9193 | -532.2014

## Doorkruisen watermassa
Karakteristieken CE
m (kg) | 125 | Berekening maximale penetratiediepte (impact) | [6 empty] | v_eind | 209.6149 | m/s
A (m^2) | 0.0725
V (m^3) | 0.06 | t (s) | v (m/s) | z (m) | rho (kg/m^3) | F_dyn (kN) | a (m/s^2) | v (kopie)
c_drag;water (-) | 0.02 | 0 | 250 | 0 | 1000 | 45312.5 | -352.69 | 250
|  | 1e-05 | 249.9965 | 0.0025 | 1000 | 45311.2215 | -352.6798 | 249.9965
|  | 2e-05 | 249.9929 | 0.0049999 | 1000 | 45309.9431 | -352.6695 | 249.9929
Trefsnelheid |  | 3e-05 | 249.9894 | 0.0074998 | 1000 | 45308.6647 | -352.6593 | 249.9894
v_0 (m/s) | 250 | 4e-05 | 249.9859 | 0.0099997 | 1000 | 45307.3864 | -352.6491 | 249.9859
|  | 5e-05 | 249.9824 | 0.0125 | 1000 | 45306.1081 | -352.6389 | 249.9824
|  | 6e-05 | 249.9788 | 0.014999 | 1000 | 45304.8299 | -352.6286 | 249.9788
|  | 7e-05 | 249.9753 | 0.017499 | 1000 | 45303.5517 | -352.6184 | 249.9753
g (m/s^2) | 9.81 | 8e-05 | 249.9718 | 0.019999 | 1000 | 45302.2736 | -352.6082 | 249.9718
waterhoogte (m) | 10 | 9e-05 | 249.9683 | 0.022499 | 1000 | 45300.9956 | -352.598 | 249.9683
|  | 0.0001 | 249.9647 | 0.024998 | 1000 | 45299.7176 | -352.5877 | 249.9647
tijdstap (s) | 1e-05 | 0.00011 | 249.9612 | 0.027498 | 1001 | 45343.7381 | -352.9399 | 249.9612
|  | 0.00012 | 249.9577 | 0.029997 | 1002 | 45387.7547 | -353.292 | 249.9577
|  | 0.00013 | 249.9541 | 0.032497 | 1003 | 45431.7676 | -353.6441 | 249.9541
|  | 0.00014 | 249.9506 | 0.034997 | 1004 | 45475.7766 | -353.9962 | 249.9506
|  | 0.00015 | 249.9471 | 0.037496 | 1005 | 45519.7818 | -354.3483 | 249.9471
|  | 0.00016 | 249.9435 | 0.039995 | 1006 | 45563.7832 | -354.7003 | 249.9435
|  | 0.00017 | 249.94 | 0.042495 | 1007 | 45607.7808 | -355.0522 | 249.94
|  | 0.00018 | 249.9364 | 0.044994 | 1008 | 45651.7745 | -355.4042 | 249.9364
|  | 0.00019 | 249.9329 | 0.047494 | 1009 | 45695.7643 | -355.7561 | 249.9329
|  | 0.0002 | 249.9293 | 0.049993 | 1010 | 45739.7504 | -356.108 | 249.9293
|  | 0.00021 | 249.9258 | 0.052492 | 1011 | 45783.7325 | -356.4599 | 249.9258
|  | 0.00022 | 249.9222 | 0.054991 | 1012 | 45827.7108 | -356.8117 | 249.9222
|  | 0.00023 | 249.9186 | 0.057491 | 1013 | 45871.6853 | -357.1635 | 249.9186
|  | 0.00024 | 249.9151 | 0.05999 | 1014 | 45915.6559 | -357.5152 | 249.9151
|  | 0.00025 | 249.9115 | 0.062489 | 1015 | 45959.6226 | -357.867 | 249.9115
|  | 0.00026 | 249.9079 | 0.064988 | 1016 | 46003.5855 | -358.2187 | 249.9079
|  | 0.00027 | 249.9043 | 0.067487 | 1017 | 46047.5445 | -358.5704 | 249.9043
|  | 0.00028 | 249.9007 | 0.069986 | 1018 | 46091.4996 | -358.922 | 249.9007
|  | 0.00029 | 249.8971 | 0.072485 | 1019 | 46135.4509 | -359.2736 | 249.8971
|  | 0.0003 | 249.8935 | 0.074984 | 1020 | 46179.3982 | -359.6252 | 249.8935
|  | 0.00031 | 249.89 | 0.077483 | 1021 | 46223.3417 | -359.9767 | 249.89
|  | 0.00032 | 249.8864 | 0.079982 | 1022 | 46267.2813 | -360.3283 | 249.8864
|  | 0.00033 | 249.8827 | 0.082481 | 1023 | 46311.217 | -360.6797 | 249.8827
|  | 0.00034 | 249.8791 | 0.08498 | 1024 | 46355.1488 | -361.0312 | 249.8791
|  | 0.00035 | 249.8755 | 0.087478 | 1025 | 46399.0767 | -361.3826 | 249.8755
|  | 0.00036 | 249.8719 | 0.089977 | 1026 | 46443.0007 | -361.734 | 249.8719
|  | 0.00037 | 249.8683 | 0.092476 | 1027 | 46486.9208 | -362.0854 | 249.8683
|  | 0.00038 | 249.8647 | 0.094974 | 1028 | 46530.837 | -362.4367 | 249.8647
|  | 0.00039 | 249.8611 | 0.097473 | 1029 | 46574.7492 | -362.788 | 249.8611
|  | 0.0004 | 249.8574 | 0.099972 | 1030 | 46618.6576 | -363.1393 | 249.8574
|  | 0.00041 | 249.8538 | 0.10247 | 1031 | 46662.562 | -363.4905 | 249.8538
|  | 0.00042 | 249.8502 | 0.10497 | 1032 | 46706.4625 | -363.8417 | 249.8502
|  | 0.00043 | 249.8465 | 0.10747 | 1033 | 46750.3591 | -364.1929 | 249.8465
|  | 0.00044 | 249.8429 | 0.10997 | 1034 | 46794.2517 | -364.544 | 249.8429
|  | 0.00045 | 249.8392 | 0.11246 | 1035 | 46838.1404 | -364.8951 | 249.8392
|  | 0.00046 | 249.8356 | 0.11496 | 1036 | 46882.0252 | -365.2462 | 249.8356
|  | 0.00047 | 249.8319 | 0.11746 | 1037 | 46925.906 | -365.5972 | 249.8319
|  | 0.00048 | 249.8283 | 0.11996 | 1038 | 46969.7829 | -365.9483 | 249.8283
|  | 0.00049 | 249.8246 | 0.12246 | 1039 | 47013.6559 | -366.2992 | 249.8246
|  | 0.0005 | 249.821 | 0.12496 | 1040 | 47057.5248 | -366.6502 | 249.821
|  | 0.00051 | 249.8173 | 0.12745 | 1041 | 47101.3899 | -367.0011 | 249.8173
|  | 0.00052 | 249.8136 | 0.12995 | 1042 | 47145.2509 | -367.352 | 249.8136
|  | 0.00053 | 249.8099 | 0.13245 | 1043 | 47189.108 | -367.7029 | 249.8099
|  | 0.00054 | 249.8063 | 0.13495 | 1044 | 47232.9611 | -368.0537 | 249.8063
|  | 0.00055 | 249.8026 | 0.13745 | 1045 | 47276.8103 | -368.4045 | 249.8026
|  | 0.00056 | 249.7989 | 0.13994 | 1046 | 47320.6555 | -368.7552 | 249.7989
|  | 0.00057 | 249.7952 | 0.14244 | 1047 | 47364.4967 | -369.106 | 249.7952
|  | 0.00058 | 249.7915 | 0.14494 | 1048 | 47408.3339 | -369.4567 | 249.7915
|  | 0.00059 | 249.7878 | 0.14744 | 1049 | 47452.1671 | -369.8073 | 249.7878
|  | 0.0006 | 249.7841 | 0.14994 | 1050 | 47495.9964 | -370.158 | 249.7841
|  | 0.00061 | 249.7804 | 0.15243 | 1051 | 47539.8216 | -370.5086 | 249.7804
|  | 0.00062 | 249.7767 | 0.15493 | 1052 | 47583.6429 | -370.8591 | 249.7767
|  | 0.00063 | 249.773 | 0.15743 | 1053 | 47627.4602 | -371.2097 | 249.773
|  | 0.00064 | 249.7693 | 0.15993 | 1054 | 47671.2734 | -371.5602 | 249.7693
|  | 0.00065 | 249.7656 | 0.16242 | 1055 | 47715.0827 | -371.9107 | 249.7656
|  | 0.00066 | 249.7619 | 0.16492 | 1056 | 47758.8879 | -372.2611 | 249.7619
|  | 0.00067 | 249.7581 | 0.16742 | 1057 | 47802.6891 | -372.6115 | 249.7581
|  | 0.00068 | 249.7544 | 0.16992 | 1058 | 47846.4863 | -372.9619 | 249.7544
|  | 0.00069 | 249.7507 | 0.17241 | 1059 | 47890.2795 | -373.3122 | 249.7507
|  | 0.0007 | 249.747 | 0.17491 | 1060 | 47934.0687 | -373.6625 | 249.747
|  | 0.00071 | 249.7432 | 0.17741 | 1061 | 47977.8538 | -374.0128 | 249.7432
|  | 0.00072 | 249.7395 | 0.17991 | 1062 | 48021.6349 | -374.3631 | 249.7395
|  | 0.00073 | 249.7357 | 0.1824 | 1063 | 48065.412 | -374.7133 | 249.7357
|  | 0.00074 | 249.732 | 0.1849 | 1064 | 48109.185 | -375.0635 | 249.732
|  | 0.00075 | 249.7282 | 0.1874 | 1065 | 48152.954 | -375.4136 | 249.7282
|  | 0.00076 | 249.7245 | 0.1899 | 1066 | 48196.7189 | -375.7638 | 249.7245
|  | 0.00077 | 249.7207 | 0.19239 | 1067 | 48240.4798 | -376.1138 | 249.7207
|  | 0.00078 | 249.717 | 0.19489 | 1068 | 48284.2366 | -376.4639 | 249.717
|  | 0.00079 | 249.7132 | 0.19739 | 1069 | 48327.9894 | -376.8139 | 249.7132
|  | 0.0008 | 249.7094 | 0.19989 | 1070 | 48371.7381 | -377.1639 | 249.7094
|  | 0.00081 | 249.7057 | 0.20238 | 1071 | 48415.4828 | -377.5139 | 249.7057
|  | 0.00082 | 249.7019 | 0.20488 | 1072 | 48459.2234 | -377.8638 | 249.7019
|  | 0.00083 | 249.6981 | 0.20738 | 1073 | 48502.9599 | -378.2137 | 249.6981
|  | 0.00084 | 249.6943 | 0.20987 | 1074 | 48546.6923 | -378.5635 | 249.6943
|  | 0.00085 | 249.6905 | 0.21237 | 1075 | 48590.4207 | -378.9134 | 249.6905
|  | 0.00086 | 249.6868 | 0.21487 | 1076 | 48634.145 | -379.2632 | 249.6868
|  | 0.00087 | 249.683 | 0.21736 | 1077 | 48677.8652 | -379.6129 | 249.683
|  | 0.00088 | 249.6792 | 0.21986 | 1078 | 48721.5813 | -379.9627 | 249.6792
|  | 0.00089 | 249.6754 | 0.22236 | 1079 | 48765.2933 | -380.3123 | 249.6754
|  | 0.0009 | 249.6716 | 0.22485 | 1080 | 48809.0012 | -380.662 | 249.6716
|  | 0.00091 | 249.6678 | 0.22735 | 1081 | 48852.705 | -381.0116 | 249.6678
|  | 0.00092 | 249.6639 | 0.22985 | 1082 | 48896.4047 | -381.3612 | 249.6639
|  | 0.00093 | 249.6601 | 0.23234 | 1083 | 48940.1004 | -381.7108 | 249.6601
|  | 0.00094 | 249.6563 | 0.23484 | 1084 | 48983.7919 | -382.0603 | 249.6563
|  | 0.00095 | 249.6525 | 0.23734 | 1085 | 49027.4792 | -382.4098 | 249.6525
|  | 0.00096 | 249.6487 | 0.23983 | 1086 | 49071.1625 | -382.7593 | 249.6487
|  | 0.00097 | 249.6448 | 0.24233 | 1087 | 49114.8417 | -383.1087 | 249.6448
|  | 0.00098 | 249.641 | 0.24483 | 1088 | 49158.5167 | -383.4581 | 249.641
|  | 0.00099 | 249.6372 | 0.24732 | 1089 | 49202.1876 | -383.8075 | 249.6372
|  | 0.001 | 249.6333 | 0.24982 | 1090 | 49245.8543 | -384.1568 | 249.6333
|  | 0.00101 | 249.6295 | 0.25232 | 1091 | 49289.517 | -384.5061 | 249.6295
|  | 0.00102 | 249.6257 | 0.25481 | 1092 | 49333.1755 | -384.8554 | 249.6257
|  | 0.00103 | 249.6218 | 0.25731 | 1093 | 49376.8298 | -385.2046 | 249.6218
|  | 0.00104 | 249.618 | 0.2598 | 1094 | 49420.48 | -385.5538 | 249.618
|  | 0.00105 | 249.6141 | 0.2623 | 1095 | 49464.1261 | -385.903 | 249.6141
|  | 0.00106 | 249.6102 | 0.2648 | 1096 | 49507.768 | -386.2521 | 249.6102
|  | 0.00107 | 249.6064 | 0.26729 | 1097 | 49551.4057 | -386.6012 | 249.6064
|  | 0.00108 | 249.6025 | 0.26979 | 1098 | 49595.0393 | -386.9503 | 249.6025
|  | 0.00109 | 249.5986 | 0.27228 | 1099 | 49638.6687 | -387.2993 | 249.5986
|  | 0.0011 | 249.5948 | 0.27478 | 1100 | 49682.294 | -387.6484 | 249.5948
|  | 0.00111 | 249.5909 | 0.27728 | 1101 | 49725.9151 | -387.9973 | 249.5909
|  | 0.00112 | 249.587 | 0.27977 | 1102 | 49769.532 | -388.3463 | 249.587
|  | 0.00113 | 249.5831 | 0.28227 | 1103 | 49813.1447 | -388.6952 | 249.5831
|  | 0.00114 | 249.5792 | 0.28476 | 1104 | 49856.7533 | -389.044 | 249.5792
|  | 0.00115 | 249.5753 | 0.28726 | 1105 | 49900.3577 | -389.3929 | 249.5753
|  | 0.00116 | 249.5715 | 0.28976 | 1106 | 49943.9579 | -389.7417 | 249.5715
|  | 0.00117 | 249.5676 | 0.29225 | 1107 | 49987.5539 | -390.0904 | 249.5676
|  | 0.00118 | 249.5637 | 0.29475 | 1108 | 50031.1457 | -390.4392 | 249.5637
|  | 0.00119 | 249.5598 | 0.29724 | 1109 | 50074.7333 | -390.7879 | 249.5598
|  | 0.0012 | 249.5558 | 0.29974 | 1110 | 50118.3167 | -391.1365 | 249.5558
|  | 0.00121 | 249.5519 | 0.30223 | 1111 | 50161.8958 | -391.4852 | 249.5519
|  | 0.00122 | 249.548 | 0.30473 | 1112 | 50205.4708 | -391.8338 | 249.548
|  | 0.00123 | 249.5441 | 0.30722 | 1113 | 50249.0416 | -392.1823 | 249.5441
|  | 0.00124 | 249.5402 | 0.30972 | 1114 | 50292.6082 | -392.5309 | 249.5402
|  | 0.00125 | 249.5363 | 0.31222 | 1115 | 50336.1705 | -392.8794 | 249.5363
|  | 0.00126 | 249.5323 | 0.31471 | 1116 | 50379.7286 | -393.2278 | 249.5323
|  | 0.00127 | 249.5284 | 0.31721 | 1117 | 50423.2825 | -393.5763 | 249.5284
|  | 0.00128 | 249.5245 | 0.3197 | 1118 | 50466.8322 | -393.9247 | 249.5245
|  | 0.00129 | 249.5205 | 0.3222 | 1119 | 50510.3776 | -394.273 | 249.5205
|  | 0.0013 | 249.5166 | 0.32469 | 1120 | 50553.9188 | -394.6214 | 249.5166
|  | 0.00131 | 249.5126 | 0.32719 | 1121 | 50597.4557 | -394.9696 | 249.5126
|  | 0.00132 | 249.5087 | 0.32968 | 1122 | 50640.9884 | -395.3179 | 249.5087
|  | 0.00133 | 249.5047 | 0.33218 | 1123 | 50684.5169 | -395.6661 | 249.5047
|  | 0.00134 | 249.5008 | 0.33467 | 1124 | 50728.0411 | -396.0143 | 249.5008
|  | 0.00135 | 249.4968 | 0.33717 | 1125 | 50771.561 | -396.3625 | 249.4968
|  | 0.00136 | 249.4928 | 0.33966 | 1126 | 50815.0767 | -396.7106 | 249.4928
|  | 0.00137 | 249.4889 | 0.34216 | 1127 | 50858.5882 | -397.0587 | 249.4889
|  | 0.00138 | 249.4849 | 0.34465 | 1128 | 50902.0953 | -397.4068 | 249.4849
|  | 0.00139 | 249.4809 | 0.34715 | 1129 | 50945.5982 | -397.7548 | 249.4809
|  | 0.0014 | 249.477 | 0.34964 | 1130 | 50989.0969 | -398.1028 | 249.477
|  | 0.00141 | 249.473 | 0.35214 | 1131 | 51032.5912 | -398.4507 | 249.473
|  | 0.00142 | 249.469 | 0.35463 | 1132 | 51076.0813 | -398.7987 | 249.469
|  | 0.00143 | 249.465 | 0.35713 | 1133 | 51119.5671 | -399.1465 | 249.465
|  | 0.00144 | 249.461 | 0.35962 | 1134 | 51163.0486 | -399.4944 | 249.461
|  | 0.00145 | 249.457 | 0.36212 | 1135 | 51206.5258 | -399.8422 | 249.457
|  | 0.00146 | 249.453 | 0.36461 | 1136 | 51249.9987 | -400.19 | 249.453
|  | 0.00147 | 249.449 | 0.3671 | 1137 | 51293.4673 | -400.5377 | 249.449
|  | 0.00148 | 249.445 | 0.3696 | 1138 | 51336.9317 | -400.8855 | 249.445
|  | 0.00149 | 249.441 | 0.37209 | 1139 | 51380.3917 | -401.2331 | 249.441
|  | 0.0015 | 249.437 | 0.37459 | 1140 | 51423.8474 | -401.5808 | 249.437
|  | 0.00151 | 249.433 | 0.37708 | 1141 | 51467.2988 | -401.9284 | 249.433
|  | 0.00152 | 249.429 | 0.37958 | 1142 | 51510.7459 | -402.276 | 249.429
|  | 0.00153 | 249.4249 | 0.38207 | 1143 | 51554.1887 | -402.6235 | 249.4249
|  | 0.00154 | 249.4209 | 0.38456 | 1144 | 51597.6271 | -402.971 | 249.4209
|  | 0.00155 | 249.4169 | 0.38706 | 1145 | 51641.0612 | -403.3185 | 249.4169
|  | 0.00156 | 249.4128 | 0.38955 | 1146 | 51684.491 | -403.6659 | 249.4128
|  | 0.00157 | 249.4088 | 0.39205 | 1147 | 51727.9165 | -404.0133 | 249.4088
|  | 0.00158 | 249.4048 | 0.39454 | 1148 | 51771.3376 | -404.3607 | 249.4048
|  | 0.00159 | 249.4007 | 0.39704 | 1149 | 51814.7544 | -404.708 | 249.4007
|  | 0.0016 | 249.3967 | 0.39953 | 1150 | 51858.1669 | -405.0553 | 249.3967
|  | 0.00161 | 249.3926 | 0.40202 | 1151 | 51901.575 | -405.4026 | 249.3926
|  | 0.00162 | 249.3886 | 0.40452 | 1152 | 51944.9787 | -405.7498 | 249.3886
|  | 0.00163 | 249.3845 | 0.40701 | 1153 | 51988.3782 | -406.097 | 249.3845
|  | 0.00164 | 249.3805 | 0.4095 | 1154 | 52031.7732 | -406.4442 | 249.3805
|  | 0.00165 | 249.3764 | 0.412 | 1155 | 52075.1639 | -406.7913 | 249.3764
|  | 0.00166 | 249.3723 | 0.41449 | 1156 | 52118.5502 | -407.1384 | 249.3723
|  | 0.00167 | 249.3682 | 0.41699 | 1157 | 52161.9322 | -407.4855 | 249.3682
|  | 0.00168 | 249.3642 | 0.41948 | 1158 | 52205.3098 | -407.8325 | 249.3642
|  | 0.00169 | 249.3601 | 0.42197 | 1159 | 52248.683 | -408.1795 | 249.3601
|  | 0.0017 | 249.356 | 0.42447 | 1160 | 52292.0518 | -408.5264 | 249.356
|  | 0.00171 | 249.3519 | 0.42696 | 1161 | 52335.4163 | -408.8733 | 249.3519
|  | 0.00172 | 249.3478 | 0.42945 | 1162 | 52378.7764 | -409.2202 | 249.3478
|  | 0.00173 | 249.3437 | 0.43195 | 1163 | 52422.1321 | -409.5671 | 249.3437
|  | 0.00174 | 249.3397 | 0.43444 | 1164 | 52465.4834 | -409.9139 | 249.3397
|  | 0.00175 | 249.3356 | 0.43693 | 1165 | 52508.8303 | -410.2606 | 249.3356
|  | 0.00176 | 249.3314 | 0.43943 | 1166 | 52552.1728 | -410.6074 | 249.3314
|  | 0.00177 | 249.3273 | 0.44192 | 1167 | 52595.5109 | -410.9541 | 249.3273
|  | 0.00178 | 249.3232 | 0.44441 | 1168 | 52638.8446 | -411.3008 | 249.3232
|  | 0.00179 | 249.3191 | 0.44691 | 1169 | 52682.1739 | -411.6474 | 249.3191
|  | 0.0018 | 249.315 | 0.4494 | 1170 | 52725.4988 | -411.994 | 249.315
|  | 0.00181 | 249.3109 | 0.45189 | 1171 | 52768.8193 | -412.3406 | 249.3109
|  | 0.00182 | 249.3068 | 0.45439 | 1172 | 52812.1353 | -412.6871 | 249.3068
|  | 0.00183 | 249.3026 | 0.45688 | 1173 | 52855.447 | -413.0336 | 249.3026
|  | 0.00184 | 249.2985 | 0.45937 | 1174 | 52898.7542 | -413.38 | 249.2985
|  | 0.00185 | 249.2944 | 0.46187 | 1175 | 52942.057 | -413.7265 | 249.2944
|  | 0.00186 | 249.2902 | 0.46436 | 1176 | 52985.3553 | -414.0728 | 249.2902
|  | 0.00187 | 249.2861 | 0.46685 | 1177 | 53028.6492 | -414.4192 | 249.2861
|  | 0.00188 | 249.2819 | 0.46934 | 1178 | 53071.9387 | -414.7655 | 249.2819
|  | 0.00189 | 249.2778 | 0.47184 | 1179 | 53115.2237 | -415.1118 | 249.2778
|  | 0.0019 | 249.2736 | 0.47433 | 1180 | 53158.5043 | -415.458 | 249.2736
|  | 0.00191 | 249.2695 | 0.47682 | 1181 | 53201.7804 | -415.8042 | 249.2695
|  | 0.00192 | 249.2653 | 0.47932 | 1182 | 53245.0521 | -416.1504 | 249.2653
|  | 0.00193 | 249.2612 | 0.48181 | 1183 | 53288.3193 | -416.4966 | 249.2612
|  | 0.00194 | 249.257 | 0.4843 | 1184 | 53331.5821 | -416.8427 | 249.257
|  | 0.00195 | 249.2528 | 0.48679 | 1185 | 53374.8404 | -417.1887 | 249.2528
|  | 0.00196 | 249.2487 | 0.48929 | 1186 | 53418.0942 | -417.5348 | 249.2487
|  | 0.00197 | 249.2445 | 0.49178 | 1187 | 53461.3436 | -417.8807 | 249.2445
|  | 0.00198 | 249.2403 | 0.49427 | 1188 | 53504.5885 | -418.2267 | 249.2403
|  | 0.00199 | 249.2361 | 0.49676 | 1189 | 53547.8289 | -418.5726 | 249.2361
|  | 0.002 | 249.2319 | 0.49926 | 1190 | 53591.0649 | -418.9185 | 249.2319
|  | 0.00201 | 249.2278 | 0.50175 | 1191 | 53634.2963 | -419.2644 | 249.2278
|  | 0.00202 | 249.2236 | 0.50424 | 1192 | 53677.5233 | -419.6102 | 249.2236
|  | 0.00203 | 249.2194 | 0.50673 | 1193 | 53720.7457 | -419.956 | 249.2194
|  | 0.00204 | 249.2152 | 0.50922 | 1194 | 53763.9637 | -420.3017 | 249.2152
|  | 0.00205 | 249.211 | 0.51172 | 1195 | 53807.1772 | -420.6474 | 249.211
|  | 0.00206 | 249.2068 | 0.51421 | 1196 | 53850.3862 | -420.9931 | 249.2068
|  | 0.00207 | 249.2025 | 0.5167 | 1197 | 53893.5907 | -421.3387 | 249.2025
|  | 0.00208 | 249.1983 | 0.51919 | 1198 | 53936.7906 | -421.6843 | 249.1983
|  | 0.00209 | 249.1941 | 0.52168 | 1199 | 53979.9861 | -422.0299 | 249.1941
|  | 0.0021 | 249.1899 | 0.52418 | 1200 | 54023.177 | -422.3754 | 249.1899
|  | 0.00211 | 249.1857 | 0.52667 | 1201 | 54066.3635 | -422.7209 | 249.1857
|  | 0.00212 | 249.1814 | 0.52916 | 1202 | 54109.5454 | -423.0664 | 249.1814
|  | 0.00213 | 249.1772 | 0.53165 | 1203 | 54152.7227 | -423.4118 | 249.1772
|  | 0.00214 | 249.173 | 0.53414 | 1204 | 54195.8956 | -423.7572 | 249.173
|  | 0.00215 | 249.1687 | 0.53664 | 1205 | 54239.0639 | -424.1025 | 249.1687
|  | 0.00216 | 249.1645 | 0.53913 | 1206 | 54282.2277 | -424.4478 | 249.1645
|  | 0.00217 | 249.1603 | 0.54162 | 1207 | 54325.3869 | -424.7931 | 249.1603
|  | 0.00218 | 249.156 | 0.54411 | 1208 | 54368.5416 | -425.1383 | 249.156
|  | 0.00219 | 249.1518 | 0.5466 | 1209 | 54411.6918 | -425.4835 | 249.1518
|  | 0.0022 | 249.1475 | 0.54909 | 1210 | 54454.8374 | -425.8287 | 249.1475
|  | 0.00221 | 249.1432 | 0.55158 | 1211 | 54497.9784 | -426.1738 | 249.1432
|  | 0.00222 | 249.139 | 0.55408 | 1212 | 54541.1149 | -426.5189 | 249.139
|  | 0.00223 | 249.1347 | 0.55657 | 1213 | 54584.2469 | -426.864 | 249.1347
|  | 0.00224 | 249.1305 | 0.55906 | 1214 | 54627.3742 | -427.209 | 249.1305
|  | 0.00225 | 249.1262 | 0.56155 | 1215 | 54670.4971 | -427.554 | 249.1262
|  | 0.00226 | 249.1219 | 0.56404 | 1216 | 54713.6153 | -427.8989 | 249.1219
|  | 0.00227 | 249.1176 | 0.56653 | 1217 | 54756.729 | -428.2438 | 249.1176
|  | 0.00228 | 249.1133 | 0.56902 | 1218 | 54799.8381 | -428.5887 | 249.1133
|  | 0.00229 | 249.1091 | 0.57151 | 1219 | 54842.9426 | -428.9335 | 249.1091
|  | 0.0023 | 249.1048 | 0.57401 | 1220 | 54886.0425 | -429.2783 | 249.1048
|  | 0.00231 | 249.1005 | 0.5765 | 1221 | 54929.1378 | -429.6231 | 249.1005
|  | 0.00232 | 249.0962 | 0.57899 | 1222 | 54972.2286 | -429.9678 | 249.0962
|  | 0.00233 | 249.0919 | 0.58148 | 1223 | 55015.3147 | -430.3125 | 249.0919
|  | 0.00234 | 249.0876 | 0.58397 | 1224 | 55058.3963 | -430.6572 | 249.0876
|  | 0.00235 | 249.0833 | 0.58646 | 1225 | 55101.4733 | -431.0018 | 249.0833
|  | 0.00236 | 249.079 | 0.58895 | 1226 | 55144.5456 | -431.3464 | 249.079
|  | 0.00237 | 249.0746 | 0.59144 | 1227 | 55187.6134 | -431.6909 | 249.0746
|  | 0.00238 | 249.0703 | 0.59393 | 1228 | 55230.6765 | -432.0354 | 249.0703
|  | 0.00239 | 249.066 | 0.59642 | 1229 | 55273.735 | -432.3799 | 249.066
|  | 0.0024 | 249.0617 | 0.59891 | 1230 | 55316.7889 | -432.7243 | 249.0617
|  | 0.00241 | 249.0574 | 0.6014 | 1231 | 55359.8382 | -433.0687 | 249.0574
|  | 0.00242 | 249.053 | 0.6039 | 1232 | 55402.8829 | -433.4131 | 249.053
|  | 0.00243 | 249.0487 | 0.60639 | 1233 | 55445.9229 | -433.7574 | 249.0487
|  | 0.00244 | 249.0444 | 0.60888 | 1234 | 55488.9583 | -434.1017 | 249.0444
|  | 0.00245 | 249.04 | 0.61137 | 1235 | 55531.9891 | -434.4459 | 249.04
|  | 0.00246 | 249.0357 | 0.61386 | 1236 | 55575.0152 | -434.7901 | 249.0357
|  | 0.00247 | 249.0313 | 0.61635 | 1237 | 55618.0367 | -435.1343 | 249.0313
|  | 0.00248 | 249.027 | 0.61884 | 1238 | 55661.0535 | -435.4784 | 249.027
|  | 0.00249 | 249.0226 | 0.62133 | 1239 | 55704.0657 | -435.8225 | 249.0226
|  | 0.0025 | 249.0183 | 0.62382 | 1240 | 55747.0733 | -436.1666 | 249.0183
|  | 0.00251 | 249.0139 | 0.62631 | 1241 | 55790.0762 | -436.5106 | 249.0139
|  | 0.00252 | 249.0095 | 0.6288 | 1242 | 55833.0744 | -436.8546 | 249.0095
|  | 0.00253 | 249.0052 | 0.63129 | 1243 | 55876.068 | -437.1985 | 249.0052
|  | 0.00254 | 249.0008 | 0.63378 | 1244 | 55919.0569 | -437.5425 | 249.0008
|  | 0.00255 | 248.9964 | 0.63627 | 1245 | 55962.0411 | -437.8863 | 248.9964
|  | 0.00256 | 248.992 | 0.63876 | 1246 | 56005.0207 | -438.2302 | 248.992
|  | 0.00257 | 248.9877 | 0.64125 | 1247 | 56047.9956 | -438.574 | 248.9877
|  | 0.00258 | 248.9833 | 0.64374 | 1248 | 56090.9658 | -438.9177 | 248.9833
|  | 0.00259 | 248.9789 | 0.64623 | 1249 | 56133.9313 | -439.2615 | 248.9789
|  | 0.0026 | 248.9745 | 0.64872 | 1250 | 56176.8921 | -439.6051 | 248.9745
|  | 0.00261 | 248.9701 | 0.65121 | 1251 | 56219.8483 | -439.9488 | 248.9701
|  | 0.00262 | 248.9657 | 0.6537 | 1252 | 56262.7998 | -440.2924 | 248.9657
|  | 0.00263 | 248.9613 | 0.65619 | 1253 | 56305.7465 | -440.636 | 248.9613
|  | 0.00264 | 248.9569 | 0.65868 | 1254 | 56348.6886 | -440.9795 | 248.9569
|  | 0.00265 | 248.9525 | 0.66117 | 1255 | 56391.626 | -441.323 | 248.9525
|  | 0.00266 | 248.9481 | 0.66366 | 1256 | 56434.5586 | -441.6665 | 248.9481
|  | 0.00267 | 248.9436 | 0.66614 | 1257 | 56477.4866 | -442.0099 | 248.9436
|  | 0.00268 | 248.9392 | 0.66863 | 1258 | 56520.4098 | -442.3533 | 248.9392
|  | 0.00269 | 248.9348 | 0.67112 | 1259 | 56563.3283 | -442.6966 | 248.9348
|  | 0.0027 | 248.9304 | 0.67361 | 1260 | 56606.2421 | -443.0399 | 248.9304
|  | 0.00271 | 248.9259 | 0.6761 | 1261 | 56649.1512 | -443.3832 | 248.9259
|  | 0.00272 | 248.9215 | 0.67859 | 1262 | 56692.0556 | -443.7264 | 248.9215
|  | 0.00273 | 248.9171 | 0.68108 | 1263 | 56734.9552 | -444.0696 | 248.9171
|  | 0.00274 | 248.9126 | 0.68357 | 1264 | 56777.8501 | -444.4128 | 248.9126
|  | 0.00275 | 248.9082 | 0.68606 | 1265 | 56820.7403 | -444.7559 | 248.9082
|  | 0.00276 | 248.9037 | 0.68855 | 1266 | 56863.6257 | -445.099 | 248.9037
|  | 0.00277 | 248.8993 | 0.69104 | 1267 | 56906.5063 | -445.4421 | 248.8993
|  | 0.00278 | 248.8948 | 0.69353 | 1268 | 56949.3823 | -445.7851 | 248.8948
|  | 0.00279 | 248.8904 | 0.69601 | 1269 | 56992.2534 | -446.128 | 248.8904
|  | 0.0028 | 248.8859 | 0.6985 | 1270 | 57035.1199 | -446.471 | 248.8859
|  | 0.00281 | 248.8814 | 0.70099 | 1271 | 57077.9815 | -446.8139 | 248.8814
|  | 0.00282 | 248.877 | 0.70348 | 1272 | 57120.8385 | -447.1567 | 248.877
|  | 0.00283 | 248.8725 | 0.70597 | 1273 | 57163.6906 | -447.4995 | 248.8725
|  | 0.00284 | 248.868 | 0.70846 | 1274 | 57206.538 | -447.8423 | 248.868
|  | 0.00285 | 248.8636 | 0.71095 | 1275 | 57249.3806 | -448.185 | 248.8636
|  | 0.00286 | 248.8591 | 0.71344 | 1276 | 57292.2184 | -448.5277 | 248.8591
|  | 0.00287 | 248.8546 | 0.71592 | 1277 | 57335.0515 | -448.8704 | 248.8546
|  | 0.00288 | 248.8501 | 0.71841 | 1278 | 57377.8798 | -449.213 | 248.8501
|  | 0.00289 | 248.8456 | 0.7209 | 1279 | 57420.7033 | -449.5556 | 248.8456
|  | 0.0029 | 248.8411 | 0.72339 | 1280 | 57463.522 | -449.8982 | 248.8411
|  | 0.00291 | 248.8366 | 0.72588 | 1281 | 57506.3359 | -450.2407 | 248.8366
|  | 0.00292 | 248.8321 | 0.72837 | 1282 | 57549.145 | -450.5832 | 248.8321
|  | 0.00293 | 248.8276 | 0.73086 | 1283 | 57591.9494 | -450.9256 | 248.8276
|  | 0.00294 | 248.8231 | 0.73334 | 1284 | 57634.7489 | -451.268 | 248.8231
|  | 0.00295 | 248.8186 | 0.73583 | 1285 | 57677.5436 | -451.6103 | 248.8186
|  | 0.00296 | 248.8141 | 0.73832 | 1286 | 57720.3335 | -451.9527 | 248.8141
|  | 0.00297 | 248.8095 | 0.74081 | 1287 | 57763.1187 | -452.2949 | 248.8095
|  | 0.00298 | 248.805 | 0.7433 | 1288 | 57805.899 | -452.6372 | 248.805
|  | 0.00299 | 248.8005 | 0.74578 | 1289 | 57848.6744 | -452.9794 | 248.8005
|  | 0.003 | 248.796 | 0.74827 | 1290 | 57891.4451 | -453.3216 | 248.796
|  | 0.00301 | 248.7914 | 0.75076 | 1291 | 57934.2109 | -453.6637 | 248.7914
|  | 0.00302 | 248.7869 | 0.75325 | 1292 | 57976.9719 | -454.0058 | 248.7869
|  | 0.00303 | 248.7824 | 0.75574 | 1293 | 58019.7281 | -454.3478 | 248.7824
|  | 0.00304 | 248.7778 | 0.75822 | 1294 | 58062.4795 | -454.6898 | 248.7778
|  | 0.00305 | 248.7733 | 0.76071 | 1295 | 58105.226 | -455.0318 | 248.7733
|  | 0.00306 | 248.7687 | 0.7632 | 1296 | 58147.9676 | -455.3737 | 248.7687
|  | 0.00307 | 248.7642 | 0.76569 | 1297 | 58190.7045 | -455.7156 | 248.7642
|  | 0.00308 | 248.7596 | 0.76817 | 1298 | 58233.4365 | -456.0575 | 248.7596
|  | 0.00309 | 248.755 | 0.77066 | 1299 | 58276.1636 | -456.3993 | 248.755
|  | 0.0031 | 248.7505 | 0.77315 | 1300 | 58318.8859 | -456.7411 | 248.7505
|  | 0.00311 | 248.7459 | 0.77564 | 1301 | 58361.6033 | -457.0828 | 248.7459
|  | 0.00312 | 248.7413 | 0.77812 | 1302 | 58404.3158 | -457.4245 | 248.7413
|  | 0.00313 | 248.7368 | 0.78061 | 1303 | 58447.0235 | -457.7662 | 248.7368
|  | 0.00314 | 248.7322 | 0.7831 | 1304 | 58489.7264 | -458.1078 | 248.7322
|  | 0.00315 | 248.7276 | 0.78559 | 1305 | 58532.4243 | -458.4494 | 248.7276
|  | 0.00316 | 248.723 | 0.78807 | 1306 | 58575.1174 | -458.7909 | 248.723
|  | 0.00317 | 248.7184 | 0.79056 | 1307 | 58617.8056 | -459.1324 | 248.7184
|  | 0.00318 | 248.7138 | 0.79305 | 1308 | 58660.4889 | -459.4739 | 248.7138
|  | 0.00319 | 248.7093 | 0.79553 | 1309 | 58703.1674 | -459.8153 | 248.7093
|  | 0.0032 | 248.7047 | 0.79802 | 1310 | 58745.8409 | -460.1567 | 248.7047
|  | 0.00321 | 248.7001 | 0.80051 | 1311 | 58788.5096 | -460.4981 | 248.7001
|  | 0.00322 | 248.6954 | 0.803 | 1312 | 58831.1734 | -460.8394 | 248.6954
|  | 0.00323 | 248.6908 | 0.80548 | 1313 | 58873.8323 | -461.1807 | 248.6908
|  | 0.00324 | 248.6862 | 0.80797 | 1314 | 58916.4862 | -461.5219 | 248.6862
|  | 0.00325 | 248.6816 | 0.81046 | 1315 | 58959.1353 | -461.8631 | 248.6816
|  | 0.00326 | 248.677 | 0.81294 | 1316 | 59001.7795 | -462.2042 | 248.677
|  | 0.00327 | 248.6724 | 0.81543 | 1317 | 59044.4187 | -462.5453 | 248.6724
|  | 0.00328 | 248.6677 | 0.81792 | 1318 | 59087.0531 | -462.8864 | 248.6677
|  | 0.00329 | 248.6631 | 0.8204 | 1319 | 59129.6825 | -463.2275 | 248.6631
|  | 0.0033 | 248.6585 | 0.82289 | 1320 | 59172.307 | -463.5685 | 248.6585
|  | 0.00331 | 248.6538 | 0.82538 | 1321 | 59214.9266 | -463.9094 | 248.6538
|  | 0.00332 | 248.6492 | 0.82786 | 1322 | 59257.5412 | -464.2503 | 248.6492
|  | 0.00333 | 248.6446 | 0.83035 | 1323 | 59300.151 | -464.5912 | 248.6446
|  | 0.00334 | 248.6399 | 0.83284 | 1324 | 59342.7558 | -464.932 | 248.6399
|  | 0.00335 | 248.6353 | 0.83532 | 1325 | 59385.3556 | -465.2728 | 248.6353
|  | 0.00336 | 248.6306 | 0.83781 | 1326 | 59427.9505 | -465.6136 | 248.6306
|  | 0.00337 | 248.626 | 0.8403 | 1327 | 59470.5405 | -465.9543 | 248.626
|  | 0.00338 | 248.6213 | 0.84278 | 1328 | 59513.1255 | -466.295 | 248.6213
|  | 0.00339 | 248.6166 | 0.84527 | 1329 | 59555.7056 | -466.6356 | 248.6166
|  | 0.0034 | 248.612 | 0.84775 | 1330 | 59598.2807 | -466.9762 | 248.612
|  | 0.00341 | 248.6073 | 0.85024 | 1331 | 59640.8509 | -467.3168 | 248.6073
|  | 0.00342 | 248.6026 | 0.85273 | 1332 | 59683.4161 | -467.6573 | 248.6026
|  | 0.00343 | 248.598 | 0.85521 | 1333 | 59725.9763 | -467.9978 | 248.598
|  | 0.00344 | 248.5933 | 0.8577 | 1334 | 59768.5316 | -468.3383 | 248.5933
|  | 0.00345 | 248.5886 | 0.86018 | 1335 | 59811.0819 | -468.6787 | 248.5886
|  | 0.00346 | 248.5839 | 0.86267 | 1336 | 59853.6273 | -469.019 | 248.5839
|  | 0.00347 | 248.5792 | 0.86516 | 1337 | 59896.1676 | -469.3593 | 248.5792
|  | 0.00348 | 248.5745 | 0.86764 | 1338 | 59938.703 | -469.6996 | 248.5745
|  | 0.00349 | 248.5698 | 0.87013 | 1339 | 59981.2334 | -470.0399 | 248.5698
|  | 0.0035 | 248.5651 | 0.87261 | 1340 | 60023.7588 | -470.3801 | 248.5651
|  | 0.00351 | 248.5604 | 0.8751 | 1341 | 60066.2792 | -470.7202 | 248.5604
|  | 0.00352 | 248.5557 | 0.87758 | 1342 | 60108.7946 | -471.0604 | 248.5557
|  | 0.00353 | 248.551 | 0.88007 | 1343 | 60151.3051 | -471.4004 | 248.551
|  | 0.00354 | 248.5463 | 0.88255 | 1344 | 60193.8105 | -471.7405 | 248.5463
|  | 0.00355 | 248.5416 | 0.88504 | 1345 | 60236.3109 | -472.0805 | 248.5416
|  | 0.00356 | 248.5368 | 0.88753 | 1346 | 60278.8064 | -472.4205 | 248.5368
|  | 0.00357 | 248.5321 | 0.89001 | 1347 | 60321.2968 | -472.7604 | 248.5321
|  | 0.00358 | 248.5274 | 0.8925 | 1348 | 60363.7822 | -473.1003 | 248.5274
|  | 0.00359 | 248.5227 | 0.89498 | 1349 | 60406.2625 | -473.4401 | 248.5227
|  | 0.0036 | 248.5179 | 0.89747 | 1350 | 60448.7379 | -473.7799 | 248.5179
|  | 0.00361 | 248.5132 | 0.89995 | 1351 | 60491.2083 | -474.1197 | 248.5132
|  | 0.00362 | 248.5085 | 0.90244 | 1352 | 60533.6736 | -474.4594 | 248.5085
|  | 0.00363 | 248.5037 | 0.90492 | 1353 | 60576.1339 | -474.7991 | 248.5037
|  | 0.00364 | 248.499 | 0.90741 | 1354 | 60618.5891 | -475.1387 | 248.499
|  | 0.00365 | 248.4942 | 0.90989 | 1355 | 60661.0393 | -475.4783 | 248.4942
|  | 0.00366 | 248.4895 | 0.91238 | 1356 | 60703.4845 | -475.8179 | 248.4895
|  | 0.00367 | 248.4847 | 0.91486 | 1357 | 60745.9247 | -476.1574 | 248.4847
|  | 0.00368 | 248.4799 | 0.91735 | 1358 | 60788.3597 | -476.4969 | 248.4799
|  | 0.00369 | 248.4752 | 0.91983 | 1359 | 60830.7898 | -476.8363 | 248.4752
|  | 0.0037 | 248.4704 | 0.92232 | 1360 | 60873.2148 | -477.1757 | 248.4704
|  | 0.00371 | 248.4656 | 0.9248 | 1361 | 60915.6347 | -477.5151 | 248.4656
|  | 0.00372 | 248.4609 | 0.92729 | 1362 | 60958.0496 | -477.8544 | 248.4609
|  | 0.00373 | 248.4561 | 0.92977 | 1363 | 61000.4594 | -478.1937 | 248.4561
|  | 0.00374 | 248.4513 | 0.93225 | 1364 | 61042.8642 | -478.5329 | 248.4513
|  | 0.00375 | 248.4465 | 0.93474 | 1365 | 61085.2639 | -478.8721 | 248.4465
|  | 0.00376 | 248.4417 | 0.93722 | 1366 | 61127.6585 | -479.2113 | 248.4417
|  | 0.00377 | 248.4369 | 0.93971 | 1367 | 61170.048 | -479.5504 | 248.4369
|  | 0.00378 | 248.4321 | 0.94219 | 1368 | 61212.4325 | -479.8895 | 248.4321
|  | 0.00379 | 248.4273 | 0.94468 | 1369 | 61254.8118 | -480.2285 | 248.4273
|  | 0.0038 | 248.4225 | 0.94716 | 1370 | 61297.1861 | -480.5675 | 248.4225
|  | 0.00381 | 248.4177 | 0.94964 | 1371 | 61339.5553 | -480.9064 | 248.4177
|  | 0.00382 | 248.4129 | 0.95213 | 1372 | 61381.9194 | -481.2454 | 248.4129
|  | 0.00383 | 248.4081 | 0.95461 | 1373 | 61424.2785 | -481.5842 | 248.4081
|  | 0.00384 | 248.4033 | 0.9571 | 1374 | 61466.6324 | -481.9231 | 248.4033
|  | 0.00385 | 248.3985 | 0.95958 | 1375 | 61508.9812 | -482.2618 | 248.3985
|  | 0.00386 | 248.3936 | 0.96207 | 1376 | 61551.3249 | -482.6006 | 248.3936
|  | 0.00387 | 248.3888 | 0.96455 | 1377 | 61593.6635 | -482.9393 | 248.3888
|  | 0.00388 | 248.384 | 0.96703 | 1378 | 61635.997 | -483.278 | 248.384
|  | 0.00389 | 248.3792 | 0.96952 | 1379 | 61678.3254 | -483.6166 | 248.3792
|  | 0.0039 | 248.3743 | 0.972 | 1380 | 61720.6487 | -483.9552 | 248.3743
|  | 0.00391 | 248.3695 | 0.97448 | 1381 | 61762.9668 | -484.2937 | 248.3695
|  | 0.00392 | 248.3646 | 0.97697 | 1382 | 61805.2798 | -484.6322 | 248.3646
|  | 0.00393 | 248.3598 | 0.97945 | 1383 | 61847.5877 | -484.9707 | 248.3598
|  | 0.00394 | 248.3549 | 0.98194 | 1384 | 61889.8905 | -485.3091 | 248.3549
|  | 0.00395 | 248.3501 | 0.98442 | 1385 | 61932.1881 | -485.6475 | 248.3501
|  | 0.00396 | 248.3452 | 0.9869 | 1386 | 61974.4806 | -485.9858 | 248.3452
|  | 0.00397 | 248.3404 | 0.98939 | 1387 | 62016.768 | -486.3241 | 248.3404
|  | 0.00398 | 248.3355 | 0.99187 | 1388 | 62059.0502 | -486.6624 | 248.3355
|  | 0.00399 | 248.3306 | 0.99435 | 1389 | 62101.3273 | -487.0006 | 248.3306
|  | 0.004 | 248.3258 | 0.99684 | 1390 | 62143.5992 | -487.3388 | 248.3258
|  | 0.00401 | 248.3209 | 0.99932 | 1391 | 62185.8659 | -487.6769 | 248.3209
|  | 0.00402 | 248.316 | 1.0018 | 1392 | 62228.1275 | -488.015 | 248.316
|  | 0.00403 | 248.3111 | 1.0043 | 1393 | 62270.384 | -488.3531 | 248.3111
|  | 0.00404 | 248.3063 | 1.0068 | 1394 | 62312.6353 | -488.6911 | 248.3063
|  | 0.00405 | 248.3014 | 1.0093 | 1395 | 62354.8814 | -489.0291 | 248.3014
|  | 0.00406 | 248.2965 | 1.0117 | 1396 | 62397.1223 | -489.367 | 248.2965
|  | 0.00407 | 248.2916 | 1.0142 | 1397 | 62439.3581 | -489.7049 | 248.2916
|  | 0.00408 | 248.2867 | 1.0167 | 1398 | 62481.5887 | -490.0427 | 248.2867
|  | 0.00409 | 248.2818 | 1.0192 | 1399 | 62523.8141 | -490.3805 | 248.2818
|  | 0.0041 | 248.2769 | 1.0217 | 1400 | 62566.0344 | -490.7183 | 248.2769
|  | 0.00411 | 248.272 | 1.0241 | 1401 | 62608.2494 | -491.056 | 248.272
|  | 0.00412 | 248.2671 | 1.0266 | 1402 | 62650.4593 | -491.3937 | 248.2671
|  | 0.00413 | 248.2622 | 1.0291 | 1403 | 62692.6639 | -491.7313 | 248.2622
|  | 0.00414 | 248.2572 | 1.0316 | 1404 | 62734.8634 | -492.0689 | 248.2572
|  | 0.00415 | 248.2523 | 1.0341 | 1405 | 62777.0577 | -492.4065 | 248.2523
|  | 0.00416 | 248.2474 | 1.0366 | 1406 | 62819.2468 | -492.744 | 248.2474
|  | 0.00417 | 248.2425 | 1.039 | 1407 | 62861.4306 | -493.0814 | 248.2425
|  | 0.00418 | 248.2375 | 1.0415 | 1408 | 62903.6093 | -493.4189 | 248.2375
|  | 0.00419 | 248.2326 | 1.044 | 1409 | 62945.7828 | -493.7563 | 248.2326
|  | 0.0042 | 248.2277 | 1.0465 | 1410 | 62987.951 | -494.0936 | 248.2277
|  | 0.00421 | 248.2227 | 1.049 | 1411 | 63030.114 | -494.4309 | 248.2227
|  | 0.00422 | 248.2178 | 1.0515 | 1412 | 63072.2718 | -494.7682 | 248.2178
|  | 0.00423 | 248.2128 | 1.0539 | 1413 | 63114.4244 | -495.1054 | 248.2128
|  | 0.00424 | 248.2079 | 1.0564 | 1414 | 63156.5717 | -495.4426 | 248.2079
|  | 0.00425 | 248.2029 | 1.0589 | 1415 | 63198.7139 | -495.7797 | 248.2029
|  | 0.00426 | 248.198 | 1.0614 | 1416 | 63240.8507 | -496.1168 | 248.198
|  | 0.00427 | 248.193 | 1.0639 | 1417 | 63282.9824 | -496.4539 | 248.193
|  | 0.00428 | 248.188 | 1.0663 | 1418 | 63325.1088 | -496.7909 | 248.188
|  | 0.00429 | 248.1831 | 1.0688 | 1419 | 63367.23 | -497.1278 | 248.1831
|  | 0.0043 | 248.1781 | 1.0713 | 1420 | 63409.3459 | -497.4648 | 248.1781
|  | 0.00431 | 248.1731 | 1.0738 | 1421 | 63451.4565 | -497.8017 | 248.1731
|  | 0.00432 | 248.1682 | 1.0763 | 1422 | 63493.5619 | -498.1385 | 248.1682
|  | 0.00433 | 248.1632 | 1.0788 | 1423 | 63535.6621 | -498.4753 | 248.1632
|  | 0.00434 | 248.1582 | 1.0812 | 1424 | 63577.757 | -498.8121 | 248.1582
|  | 0.00435 | 248.1532 | 1.0837 | 1425 | 63619.8466 | -499.1488 | 248.1532
|  | 0.00436 | 248.1482 | 1.0862 | 1426 | 63661.931 | -499.4854 | 248.1482
|  | 0.00437 | 248.1432 | 1.0887 | 1427 | 63704.0101 | -499.8221 | 248.1432
|  | 0.00438 | 248.1382 | 1.0912 | 1428 | 63746.0839 | -500.1587 | 248.1382
|  | 0.00439 | 248.1332 | 1.0936 | 1429 | 63788.1525 | -500.4952 | 248.1332
|  | 0.0044 | 248.1282 | 1.0961 | 1430 | 63830.2157 | -500.8317 | 248.1282
|  | 0.00441 | 248.1232 | 1.0986 | 1431 | 63872.2737 | -501.1682 | 248.1232
|  | 0.00442 | 248.1182 | 1.1011 | 1432 | 63914.3264 | -501.5046 | 248.1182
|  | 0.00443 | 248.1132 | 1.1036 | 1433 | 63956.3739 | -501.841 | 248.1132
|  | 0.00444 | 248.1082 | 1.1061 | 1434 | 63998.416 | -502.1773 | 248.1082
|  | 0.00445 | 248.1031 | 1.1085 | 1435 | 64040.4528 | -502.5136 | 248.1031
|  | 0.00446 | 248.0981 | 1.111 | 1436 | 64082.4843 | -502.8499 | 248.0981
|  | 0.00447 | 248.0931 | 1.1135 | 1437 | 64124.5106 | -503.1861 | 248.0931
|  | 0.00448 | 248.088 | 1.116 | 1438 | 64166.5315 | -503.5223 | 248.088
|  | 0.00449 | 248.083 | 1.1185 | 1439 | 64208.5471 | -503.8584 | 248.083
|  | 0.0045 | 248.078 | 1.1209 | 1440 | 64250.5574 | -504.1945 | 248.078
|  | 0.00451 | 248.0729 | 1.1234 | 1441 | 64292.5624 | -504.5305 | 248.0729
|  | 0.00452 | 248.0679 | 1.1259 | 1442 | 64334.5621 | -504.8665 | 248.0679
|  | 0.00453 | 248.0628 | 1.1284 | 1443 | 64376.5565 | -505.2025 | 248.0628
|  | 0.00454 | 248.0578 | 1.1309 | 1444 | 64418.5455 | -505.5384 | 248.0578
|  | 0.00455 | 248.0527 | 1.1333 | 1445 | 64460.5292 | -505.8742 | 248.0527
|  | 0.00456 | 248.0477 | 1.1358 | 1446 | 64502.5076 | -506.2101 | 248.0477
|  | 0.00457 | 248.0426 | 1.1383 | 1447 | 64544.4806 | -506.5458 | 248.0426
|  | 0.00458 | 248.0375 | 1.1408 | 1448 | 64586.4483 | -506.8816 | 248.0375
|  | 0.00459 | 248.0325 | 1.1433 | 1449 | 64628.4107 | -507.2173 | 248.0325
|  | 0.0046 | 248.0274 | 1.1457 | 1450 | 64670.3677 | -507.5529 | 248.0274
|  | 0.00461 | 248.0223 | 1.1482 | 1451 | 64712.3194 | -507.8886 | 248.0223
|  | 0.00462 | 248.0172 | 1.1507 | 1452 | 64754.2657 | -508.2241 | 248.0172
|  | 0.00463 | 248.0122 | 1.1532 | 1453 | 64796.2067 | -508.5597 | 248.0122
|  | 0.00464 | 248.0071 | 1.1557 | 1454 | 64838.1423 | -508.8951 | 248.0071
|  | 0.00465 | 248.002 | 1.1581 | 1455 | 64880.0726 | -509.2306 | 248.002
|  | 0.00466 | 247.9969 | 1.1606 | 1456 | 64921.9975 | -509.566 | 247.9969
|  | 0.00467 | 247.9918 | 1.1631 | 1457 | 64963.9171 | -509.9013 | 247.9918
|  | 0.00468 | 247.9867 | 1.1656 | 1458 | 65005.8312 | -510.2366 | 247.9867
|  | 0.00469 | 247.9816 | 1.1681 | 1459 | 65047.74 | -510.5719 | 247.9816
|  | 0.0047 | 247.9765 | 1.1705 | 1460 | 65089.6435 | -510.9071 | 247.9765
|  | 0.00471 | 247.9714 | 1.173 | 1461 | 65131.5415 | -511.2423 | 247.9714
|  | 0.00472 | 247.9663 | 1.1755 | 1462 | 65173.4342 | -511.5775 | 247.9663
|  | 0.00473 | 247.9612 | 1.178 | 1463 | 65215.3215 | -511.9126 | 247.9612
|  | 0.00474 | 247.956 | 1.1805 | 1464 | 65257.2033 | -512.2476 | 247.956
|  | 0.00475 | 247.9509 | 1.1829 | 1465 | 65299.0799 | -512.5826 | 247.9509
|  | 0.00476 | 247.9458 | 1.1854 | 1466 | 65340.951 | -512.9176 | 247.9458
|  | 0.00477 | 247.9407 | 1.1879 | 1467 | 65382.8167 | -513.2525 | 247.9407
|  | 0.00478 | 247.9355 | 1.1904 | 1468 | 65424.677 | -513.5874 | 247.9355
|  | 0.00479 | 247.9304 | 1.1929 | 1469 | 65466.5319 | -513.9223 | 247.9304
|  | 0.0048 | 247.9253 | 1.1953 | 1470 | 65508.3814 | -514.2571 | 247.9253
|  | 0.00481 | 247.9201 | 1.1978 | 1471 | 65550.2255 | -514.5918 | 247.9201
|  | 0.00482 | 247.915 | 1.2003 | 1472 | 65592.0642 | -514.9265 | 247.915
|  | 0.00483 | 247.9098 | 1.2028 | 1473 | 65633.8975 | -515.2612 | 247.9098
|  | 0.00484 | 247.9047 | 1.2053 | 1474 | 65675.7253 | -515.5958 | 247.9047
|  | 0.00485 | 247.8995 | 1.2077 | 1475 | 65717.5478 | -515.9304 | 247.8995
|  | 0.00486 | 247.8943 | 1.2102 | 1476 | 65759.3648 | -516.2649 | 247.8943
|  | 0.00487 | 247.8892 | 1.2127 | 1477 | 65801.1763 | -516.5994 | 247.8892
|  | 0.00488 | 247.884 | 1.2152 | 1478 | 65842.9825 | -516.9339 | 247.884
|  | 0.00489 | 247.8788 | 1.2176 | 1479 | 65884.7832 | -517.2683 | 247.8788
|  | 0.0049 | 247.8737 | 1.2201 | 1480 | 65926.5785 | -517.6026 | 247.8737
|  | 0.00491 | 247.8685 | 1.2226 | 1481 | 65968.3683 | -517.9369 | 247.8685
|  | 0.00492 | 247.8633 | 1.2251 | 1482 | 66010.1527 | -518.2712 | 247.8633
|  | 0.00493 | 247.8581 | 1.2276 | 1483 | 66051.9317 | -518.6055 | 247.8581
|  | 0.00494 | 247.853 | 1.23 | 1484 | 66093.7051 | -518.9396 | 247.853
|  | 0.00495 | 247.8478 | 1.2325 | 1485 | 66135.4732 | -519.2738 | 247.8478
|  | 0.00496 | 247.8426 | 1.235 | 1486 | 66177.2358 | -519.6079 | 247.8426
|  | 0.00497 | 247.8374 | 1.2375 | 1487 | 66218.9929 | -519.9419 | 247.8374
|  | 0.00498 | 247.8322 | 1.24 | 1488 | 66260.7446 | -520.276 | 247.8322
|  | 0.00499 | 247.827 | 1.2424 | 1489 | 66302.4908 | -520.6099 | 247.827
|  | 0.005 | 247.8218 | 1.2449 | 1490 | 66344.2315 | -520.9439 | 247.8218
|  | 0.00501 | 247.8166 | 1.2474 | 1491 | 66385.9667 | -521.2777 | 247.8166
|  | 0.00502 | 247.8113 | 1.2499 | 1492 | 66427.6965 | -521.6116 | 247.8113
|  | 0.00503 | 247.8061 | 1.2523 | 1493 | 66469.4208 | -521.9454 | 247.8061
|  | 0.00504 | 247.8009 | 1.2548 | 1494 | 66511.1396 | -522.2791 | 247.8009
|  | 0.00505 | 247.7957 | 1.2573 | 1495 | 66552.853 | -522.6128 | 247.7957
|  | 0.00506 | 247.7905 | 1.2598 | 1496 | 66594.5608 | -522.9465 | 247.7905
|  | 0.00507 | 247.7852 | 1.2623 | 1497 | 66636.2632 | -523.2801 | 247.7852
|  | 0.00508 | 247.78 | 1.2647 | 1498 | 66677.96 | -523.6137 | 247.78
|  | 0.00509 | 247.7748 | 1.2672 | 1499 | 66719.6514 | -523.9472 | 247.7748
|  | 0.0051 | 247.7695 | 1.2697 | 1500 | 66761.3373 | -524.2807 | 247.7695
|  | 0.00511 | 247.7643 | 1.2722 | 1501 | 66803.0176 | -524.6141 | 247.7643
|  | 0.00512 | 247.759 | 1.2746 | 1502 | 66844.6925 | -524.9475 | 247.759
|  | 0.00513 | 247.7538 | 1.2771 | 1503 | 66886.3618 | -525.2809 | 247.7538
|  | 0.00514 | 247.7485 | 1.2796 | 1504 | 66928.0257 | -525.6142 | 247.7485
|  | 0.00515 | 247.7433 | 1.2821 | 1505 | 66969.684 | -525.9475 | 247.7433
|  | 0.00516 | 247.738 | 1.2846 | 1506 | 67011.3368 | -526.2807 | 247.738
|  | 0.00517 | 247.7328 | 1.287 | 1507 | 67052.9841 | -526.6139 | 247.7328
|  | 0.00518 | 247.7275 | 1.2895 | 1508 | 67094.6258 | -526.947 | 247.7275
|  | 0.00519 | 247.7222 | 1.292 | 1509 | 67136.262 | -527.2801 | 247.7222
|  | 0.0052 | 247.7169 | 1.2945 | 1510 | 67177.8927 | -527.6131 | 247.7169
|  | 0.00521 | 247.7117 | 1.2969 | 1511 | 67219.5179 | -527.9461 | 247.7117
|  | 0.00522 | 247.7064 | 1.2994 | 1512 | 67261.1375 | -528.2791 | 247.7064
|  | 0.00523 | 247.7011 | 1.3019 | 1513 | 67302.7516 | -528.612 | 247.7011
|  | 0.00524 | 247.6958 | 1.3044 | 1514 | 67344.3601 | -528.9449 | 247.6958
|  | 0.00525 | 247.6905 | 1.3069 | 1515 | 67385.9631 | -529.2777 | 247.6905
|  | 0.00526 | 247.6852 | 1.3093 | 1516 | 67427.5606 | -529.6105 | 247.6852
|  | 0.00527 | 247.6799 | 1.3118 | 1517 | 67469.1524 | -529.9432 | 247.6799
|  | 0.00528 | 247.6746 | 1.3143 | 1518 | 67510.7388 | -530.2759 | 247.6746
|  | 0.00529 | 247.6693 | 1.3168 | 1519 | 67552.3195 | -530.6086 | 247.6693
|  | 0.0053 | 247.664 | 1.3192 | 1520 | 67593.8947 | -530.9412 | 247.664
|  | 0.00531 | 247.6587 | 1.3217 | 1521 | 67635.4644 | -531.2737 | 247.6587
|  | 0.00532 | 247.6534 | 1.3242 | 1522 | 67677.0285 | -531.6062 | 247.6534
|  | 0.00533 | 247.6481 | 1.3267 | 1523 | 67718.587 | -531.9387 | 247.6481
|  | 0.00534 | 247.6428 | 1.3291 | 1524 | 67760.1399 | -532.2711 | 247.6428
|  | 0.00535 | 247.6375 | 1.3316 | 1525 | 67801.6872 | -532.6035 | 247.6375
|  | 0.00536 | 247.6321 | 1.3341 | 1526 | 67843.229 | -532.9358 | 247.6321
|  | 0.00537 | 247.6268 | 1.3366 | 1527 | 67884.7652 | -533.2681 | 247.6268
|  | 0.00538 | 247.6215 | 1.339 | 1528 | 67926.2958 | -533.6004 | 247.6215
|  | 0.00539 | 247.6161 | 1.3415 | 1529 | 67967.8208 | -533.9326 | 247.6161
|  | 0.0054 | 247.6108 | 1.344 | 1530 | 68009.3402 | -534.2647 | 247.6108
|  | 0.00541 | 247.6054 | 1.3465 | 1531 | 68050.854 | -534.5968 | 247.6054
|  | 0.00542 | 247.6001 | 1.349 | 1532 | 68092.3622 | -534.9289 | 247.6001
|  | 0.00543 | 247.5947 | 1.3514 | 1533 | 68133.8648 | -535.2609 | 247.5947
|  | 0.00544 | 247.5894 | 1.3539 | 1534 | 68175.3619 | -535.5929 | 247.5894
|  | 0.00545 | 247.584 | 1.3564 | 1535 | 68216.8533 | -535.9248 | 247.584
|  | 0.00546 | 247.5787 | 1.3589 | 1536 | 68258.339 | -536.2567 | 247.5787
|  | 0.00547 | 247.5733 | 1.3613 | 1537 | 68299.8192 | -536.5886 | 247.5733
|  | 0.00548 | 247.568 | 1.3638 | 1538 | 68341.2938 | -536.9204 | 247.568
|  | 0.00549 | 247.5626 | 1.3663 | 1539 | 68382.7627 | -537.2521 | 247.5626
|  | 0.0055 | 247.5572 | 1.3688 | 1540 | 68424.226 | -537.5838 | 247.5572
|  | 0.00551 | 247.5518 | 1.3712 | 1541 | 68465.6837 | -537.9155 | 247.5518
|  | 0.00552 | 247.5465 | 1.3737 | 1542 | 68507.1357 | -538.2471 | 247.5465
|  | 0.00553 | 247.5411 | 1.3762 | 1543 | 68548.5821 | -538.5787 | 247.5411
|  | 0.00554 | 247.5357 | 1.3787 | 1544 | 68590.0229 | -538.9102 | 247.5357
|  | 0.00555 | 247.5303 | 1.3811 | 1545 | 68631.4581 | -539.2417 | 247.5303
|  | 0.00556 | 247.5249 | 1.3836 | 1546 | 68672.8876 | -539.5731 | 247.5249
|  | 0.00557 | 247.5195 | 1.3861 | 1547 | 68714.3114 | -539.9045 | 247.5195
|  | 0.00558 | 247.5141 | 1.3886 | 1548 | 68755.7296 | -540.2358 | 247.5141
|  | 0.00559 | 247.5087 | 1.391 | 1549 | 68797.1422 | -540.5671 | 247.5087
|  | 0.0056 | 247.5033 | 1.3935 | 1550 | 68838.5491 | -540.8984 | 247.5033
|  | 0.00561 | 247.4979 | 1.396 | 1551 | 68879.9503 | -541.2296 | 247.4979
|  | 0.00562 | 247.4925 | 1.3985 | 1552 | 68921.3459 | -541.5608 | 247.4925
|  | 0.00563 | 247.4871 | 1.4009 | 1553 | 68962.7358 | -541.8919 | 247.4871
|  | 0.00564 | 247.4816 | 1.4034 | 1554 | 69004.12 | -542.223 | 247.4816
|  | 0.00565 | 247.4762 | 1.4059 | 1555 | 69045.4986 | -542.554 | 247.4762
|  | 0.00566 | 247.4708 | 1.4084 | 1556 | 69086.8715 | -542.885 | 247.4708
|  | 0.00567 | 247.4654 | 1.4108 | 1557 | 69128.2387 | -543.2159 | 247.4654
|  | 0.00568 | 247.4599 | 1.4133 | 1558 | 69169.6003 | -543.5468 | 247.4599
|  | 0.00569 | 247.4545 | 1.4158 | 1559 | 69210.9561 | -543.8776 | 247.4545
|  | 0.0057 | 247.4491 | 1.4183 | 1560 | 69252.3063 | -544.2085 | 247.4491
|  | 0.00571 | 247.4436 | 1.4207 | 1561 | 69293.6508 | -544.5392 | 247.4436
|  | 0.00572 | 247.4382 | 1.4232 | 1562 | 69334.9896 | -544.8699 | 247.4382
|  | 0.00573 | 247.4327 | 1.4257 | 1563 | 69376.3227 | -545.2006 | 247.4327
|  | 0.00574 | 247.4273 | 1.4282 | 1564 | 69417.6501 | -545.5312 | 247.4273
|  | 0.00575 | 247.4218 | 1.4306 | 1565 | 69458.9718 | -545.8618 | 247.4218
|  | 0.00576 | 247.4164 | 1.4331 | 1566 | 69500.2878 | -546.1923 | 247.4164
|  | 0.00577 | 247.4109 | 1.4356 | 1567 | 69541.5981 | -546.5228 | 247.4109
|  | 0.00578 | 247.4054 | 1.4381 | 1568 | 69582.9027 | -546.8532 | 247.4054
|  | 0.00579 | 247.4 | 1.4405 | 1569 | 69624.2016 | -547.1836 | 247.4
|  | 0.0058 | 247.3945 | 1.443 | 1570 | 69665.4947 | -547.514 | 247.3945
|  | 0.00581 | 247.389 | 1.4455 | 1571 | 69706.7821 | -547.8443 | 247.389
|  | 0.00582 | 247.3835 | 1.4479 | 1572 | 69748.0639 | -548.1745 | 247.3835
|  | 0.00583 | 247.3781 | 1.4504 | 1573 | 69789.3398 | -548.5047 | 247.3781
|  | 0.00584 | 247.3726 | 1.4529 | 1574 | 69830.6101 | -548.8349 | 247.3726
|  | 0.00585 | 247.3671 | 1.4554 | 1575 | 69871.8746 | -549.165 | 247.3671
|  | 0.00586 | 247.3616 | 1.4578 | 1576 | 69913.1334 | -549.4951 | 247.3616
|  | 0.00587 | 247.3561 | 1.4603 | 1577 | 69954.3865 | -549.8251 | 247.3561
|  | 0.00588 | 247.3506 | 1.4628 | 1578 | 69995.6338 | -550.1551 | 247.3506
|  | 0.00589 | 247.3451 | 1.4653 | 1579 | 70036.8754 | -550.485 | 247.3451
|  | 0.0059 | 247.3396 | 1.4677 | 1580 | 70078.1112 | -550.8149 | 247.3396
|  | 0.00591 | 247.3341 | 1.4702 | 1581 | 70119.3412 | -551.1447 | 247.3341
|  | 0.00592 | 247.3286 | 1.4727 | 1582 | 70160.5656 | -551.4745 | 247.3286
|  | 0.00593 | 247.3231 | 1.4752 | 1583 | 70201.7841 | -551.8043 | 247.3231
|  | 0.00594 | 247.3175 | 1.4776 | 1584 | 70242.9969 | -552.134 | 247.3175
|  | 0.00595 | 247.312 | 1.4801 | 1585 | 70284.204 | -552.4636 | 247.312
|  | 0.00596 | 247.3065 | 1.4826 | 1586 | 70325.4053 | -552.7932 | 247.3065
|  | 0.00597 | 247.301 | 1.485 | 1587 | 70366.6008 | -553.1228 | 247.301
|  | 0.00598 | 247.2954 | 1.4875 | 1588 | 70407.7905 | -553.4523 | 247.2954
|  | 0.00599 | 247.2899 | 1.49 | 1589 | 70448.9745 | -553.7818 | 247.2899
|  | 0.006 | 247.2844 | 1.4925 | 1590 | 70490.1527 | -554.1112 | 247.2844
|  | 0.00601 | 247.2788 | 1.4949 | 1591 | 70531.3251 | -554.4406 | 247.2788
|  | 0.00602 | 247.2733 | 1.4974 | 1592 | 70572.4917 | -554.7699 | 247.2733
|  | 0.00603 | 247.2677 | 1.4999 | 1593 | 70613.6526 | -555.0992 | 247.2677
|  | 0.00604 | 247.2622 | 1.5024 | 1594 | 70654.8076 | -555.4285 | 247.2622
|  | 0.00605 | 247.2566 | 1.5048 | 1595 | 70695.9569 | -555.7577 | 247.2566
|  | 0.00606 | 247.2511 | 1.5073 | 1596 | 70737.1004 | -556.0868 | 247.2511
|  | 0.00607 | 247.2455 | 1.5098 | 1597 | 70778.238 | -556.4159 | 247.2455
|  | 0.00608 | 247.2399 | 1.5122 | 1598 | 70819.3699 | -556.745 | 247.2399
|  | 0.00609 | 247.2344 | 1.5147 | 1599 | 70860.496 | -557.074 | 247.2344
|  | 0.0061 | 247.2288 | 1.5172 | 1600 | 70901.6162 | -557.4029 | 247.2288
|  | 0.00611 | 247.2232 | 1.5197 | 1601 | 70942.7307 | -557.7318 | 247.2232
|  | 0.00612 | 247.2177 | 1.5221 | 1602 | 70983.8393 | -558.0607 | 247.2177
|  | 0.00613 | 247.2121 | 1.5246 | 1603 | 71024.9421 | -558.3895 | 247.2121
|  | 0.00614 | 247.2065 | 1.5271 | 1604 | 71066.0391 | -558.7183 | 247.2065
|  | 0.00615 | 247.2009 | 1.5296 | 1605 | 71107.1303 | -559.047 | 247.2009
|  | 0.00616 | 247.1953 | 1.532 | 1606 | 71148.2156 | -559.3757 | 247.1953
|  | 0.00617 | 247.1897 | 1.5345 | 1607 | 71189.2952 | -559.7044 | 247.1897
|  | 0.00618 | 247.1841 | 1.537 | 1608 | 71230.3689 | -560.033 | 247.1841
|  | 0.00619 | 247.1785 | 1.5394 | 1609 | 71271.4367 | -560.3615 | 247.1785
|  | 0.0062 | 247.1729 | 1.5419 | 1610 | 71312.4987 | -560.69 | 247.1729
|  | 0.00621 | 247.1673 | 1.5444 | 1611 | 71353.5549 | -561.0184 | 247.1673
|  | 0.00622 | 247.1617 | 1.5469 | 1612 | 71394.6053 | -561.3468 | 247.1617
|  | 0.00623 | 247.1561 | 1.5493 | 1613 | 71435.6498 | -561.6752 | 247.1561
|  | 0.00624 | 247.1505 | 1.5518 | 1614 | 71476.6884 | -562.0035 | 247.1505
|  | 0.00625 | 247.1449 | 1.5543 | 1615 | 71517.7212 | -562.3318 | 247.1449
|  | 0.00626 | 247.1392 | 1.5567 | 1616 | 71558.7481 | -562.66 | 247.1392
|  | 0.00627 | 247.1336 | 1.5592 | 1617 | 71599.7692 | -562.9882 | 247.1336
|  | 0.00628 | 247.128 | 1.5617 | 1618 | 71640.7844 | -563.3163 | 247.128
|  | 0.00629 | 247.1223 | 1.5642 | 1619 | 71681.7938 | -563.6444 | 247.1223
|  | 0.0063 | 247.1167 | 1.5666 | 1620 | 71722.7973 | -563.9724 | 247.1167
|  | 0.00631 | 247.1111 | 1.5691 | 1621 | 71763.7949 | -564.3004 | 247.1111
|  | 0.00632 | 247.1054 | 1.5716 | 1622 | 71804.7866 | -564.6283 | 247.1054
|  | 0.00633 | 247.0998 | 1.574 | 1623 | 71845.7725 | -564.9562 | 247.0998
|  | 0.00634 | 247.0941 | 1.5765 | 1624 | 71886.7525 | -565.284 | 247.0941
|  | 0.00635 | 247.0885 | 1.579 | 1625 | 71927.7266 | -565.6118 | 247.0885
|  | 0.00636 | 247.0828 | 1.5815 | 1626 | 71968.6948 | -565.9396 | 247.0828
|  | 0.00637 | 247.0772 | 1.5839 | 1627 | 72009.6572 | -566.2673 | 247.0772
|  | 0.00638 | 247.0715 | 1.5864 | 1628 | 72050.6136 | -566.5949 | 247.0715
|  | 0.00639 | 247.0658 | 1.5889 | 1629 | 72091.5641 | -566.9225 | 247.0658
|  | 0.0064 | 247.0602 | 1.5913 | 1630 | 72132.5088 | -567.2501 | 247.0602
|  | 0.00641 | 247.0545 | 1.5938 | 1631 | 72173.4476 | -567.5776 | 247.0545
|  | 0.00642 | 247.0488 | 1.5963 | 1632 | 72214.3804 | -567.905 | 247.0488
|  | 0.00643 | 247.0431 | 1.5987 | 1633 | 72255.3074 | -568.2325 | 247.0431
|  | 0.00644 | 247.0374 | 1.6012 | 1634 | 72296.2284 | -568.5598 | 247.0374
|  | 0.00645 | 247.0318 | 1.6037 | 1635 | 72337.1435 | -568.8871 | 247.0318
|  | 0.00646 | 247.0261 | 1.6062 | 1636 | 72378.0527 | -569.2144 | 247.0261
|  | 0.00647 | 247.0204 | 1.6086 | 1637 | 72418.956 | -569.5416 | 247.0204
|  | 0.00648 | 247.0147 | 1.6111 | 1638 | 72459.8534 | -569.8688 | 247.0147
|  | 0.00649 | 247.009 | 1.6136 | 1639 | 72500.7448 | -570.196 | 247.009
|  | 0.0065 | 247.0033 | 1.616 | 1640 | 72541.6304 | -570.523 | 247.0033
|  | 0.00651 | 246.9976 | 1.6185 | 1641 | 72582.51 | -570.8501 | 246.9976
|  | 0.00652 | 246.9919 | 1.621 | 1642 | 72623.3836 | -571.1771 | 246.9919
|  | 0.00653 | 246.9862 | 1.6235 | 1643 | 72664.2514 | -571.504 | 246.9862
|  | 0.00654 | 246.9804 | 1.6259 | 1644 | 72705.1131 | -571.8309 | 246.9804
|  | 0.00655 | 246.9747 | 1.6284 | 1645 | 72745.969 | -572.1578 | 246.9747
|  | 0.00656 | 246.969 | 1.6309 | 1646 | 72786.8189 | -572.4846 | 246.969
|  | 0.00657 | 246.9633 | 1.6333 | 1647 | 72827.6628 | -572.8113 | 246.9633
|  | 0.00658 | 246.9576 | 1.6358 | 1648 | 72868.5008 | -573.138 | 246.9576
|  | 0.00659 | 246.9518 | 1.6383 | 1649 | 72909.3329 | -573.4647 | 246.9518
|  | 0.0066 | 246.9461 | 1.6407 | 1650 | 72950.159 | -573.7913 | 246.9461
|  | 0.00661 | 246.9403 | 1.6432 | 1651 | 72990.9791 | -574.1178 | 246.9403
|  | 0.00662 | 246.9346 | 1.6457 | 1652 | 73031.7933 | -574.4443 | 246.9346
|  | 0.00663 | 246.9289 | 1.6481 | 1653 | 73072.6015 | -574.7708 | 246.9289
|  | 0.00664 | 246.9231 | 1.6506 | 1654 | 73113.4038 | -575.0972 | 246.9231
|  | 0.00665 | 246.9174 | 1.6531 | 1655 | 73154.2 | -575.4236 | 246.9174
|  | 0.00666 | 246.9116 | 1.6556 | 1656 | 73194.9903 | -575.7499 | 246.9116
|  | 0.00667 | 246.9059 | 1.658 | 1657 | 73235.7747 | -576.0762 | 246.9059
|  | 0.00668 | 246.9001 | 1.6605 | 1658 | 73276.553 | -576.4024 | 246.9001
|  | 0.00669 | 246.8943 | 1.663 | 1659 | 73317.3254 | -576.7286 | 246.8943
|  | 0.0067 | 246.8886 | 1.6654 | 1660 | 73358.0917 | -577.0547 | 246.8886
|  | 0.00671 | 246.8828 | 1.6679 | 1661 | 73398.8521 | -577.3808 | 246.8828
|  | 0.00672 | 246.877 | 1.6704 | 1662 | 73439.6065 | -577.7069 | 246.877
|  | 0.00673 | 246.8712 | 1.6728 | 1663 | 73480.3549 | -578.0328 | 246.8712
|  | 0.00674 | 246.8655 | 1.6753 | 1664 | 73521.0973 | -578.3588 | 246.8655
|  | 0.00675 | 246.8597 | 1.6778 | 1665 | 73561.8337 | -578.6847 | 246.8597
|  | 0.00676 | 246.8539 | 1.6802 | 1666 | 73602.5641 | -579.0105 | 246.8539
|  | 0.00677 | 246.8481 | 1.6827 | 1667 | 73643.2885 | -579.3363 | 246.8481
|  | 0.00678 | 246.8423 | 1.6852 | 1668 | 73684.0069 | -579.6621 | 246.8423
|  | 0.00679 | 246.8365 | 1.6876 | 1669 | 73724.7193 | -579.9878 | 246.8365
|  | 0.0068 | 246.8307 | 1.6901 | 1670 | 73765.4256 | -580.3134 | 246.8307
|  | 0.00681 | 246.8249 | 1.6926 | 1671 | 73806.126 | -580.639 | 246.8249
|  | 0.00682 | 246.8191 | 1.6951 | 1672 | 73846.8203 | -580.9646 | 246.8191
|  | 0.00683 | 246.8133 | 1.6975 | 1673 | 73887.5086 | -581.2901 | 246.8133
|  | 0.00684 | 246.8075 | 1.7 | 1674 | 73928.1909 | -581.6155 | 246.8075
|  | 0.00685 | 246.8017 | 1.7025 | 1675 | 73968.8671 | -581.9409 | 246.8017
|  | 0.00686 | 246.7958 | 1.7049 | 1676 | 74009.5373 | -582.2663 | 246.7958
|  | 0.00687 | 246.79 | 1.7074 | 1677 | 74050.2015 | -582.5916 | 246.79
|  | 0.00688 | 246.7842 | 1.7099 | 1678 | 74090.8596 | -582.9169 | 246.7842
|  | 0.00689 | 246.7784 | 1.7123 | 1679 | 74131.5117 | -583.2421 | 246.7784
|  | 0.0069 | 246.7725 | 1.7148 | 1680 | 74172.1578 | -583.5673 | 246.7725
|  | 0.00691 | 246.7667 | 1.7173 | 1681 | 74212.7978 | -583.8924 | 246.7667
|  | 0.00692 | 246.7609 | 1.7197 | 1682 | 74253.4317 | -584.2175 | 246.7609
|  | 0.00693 | 246.755 | 1.7222 | 1683 | 74294.0596 | -584.5425 | 246.755
|  | 0.00694 | 246.7492 | 1.7247 | 1684 | 74334.6815 | -584.8675 | 246.7492
|  | 0.00695 | 246.7433 | 1.7271 | 1685 | 74375.2973 | -585.1924 | 246.7433
|  | 0.00696 | 246.7375 | 1.7296 | 1686 | 74415.907 | -585.5173 | 246.7375
|  | 0.00697 | 246.7316 | 1.7321 | 1687 | 74456.5106 | -585.8421 | 246.7316
|  | 0.00698 | 246.7258 | 1.7345 | 1688 | 74497.1082 | -586.1669 | 246.7258
|  | 0.00699 | 246.7199 | 1.737 | 1689 | 74537.6998 | -586.4916 | 246.7199
|  | 0.007 | 246.714 | 1.7395 | 1690 | 74578.2852 | -586.8163 | 246.714
|  | 0.00701 | 246.7082 | 1.7419 | 1691 | 74618.8646 | -587.1409 | 246.7082
|  | 0.00702 | 246.7023 | 1.7444 | 1692 | 74659.4379 | -587.4655 | 246.7023
|  | 0.00703 | 246.6964 | 1.7469 | 1693 | 74700.0051 | -587.79 | 246.6964
|  | 0.00704 | 246.6905 | 1.7493 | 1694 | 74740.5662 | -588.1145 | 246.6905
|  | 0.00705 | 246.6847 | 1.7518 | 1695 | 74781.1213 | -588.439 | 246.6847
|  | 0.00706 | 246.6788 | 1.7543 | 1696 | 74821.6702 | -588.7634 | 246.6788
|  | 0.00707 | 246.6729 | 1.7567 | 1697 | 74862.2131 | -589.0877 | 246.6729
|  | 0.00708 | 246.667 | 1.7592 | 1698 | 74902.7498 | -589.412 | 246.667
|  | 0.00709 | 246.6611 | 1.7617 | 1699 | 74943.2805 | -589.7362 | 246.6611
|  | 0.0071 | 246.6552 | 1.7641 | 1700 | 74983.8051 | -590.0604 | 246.6552
|  | 0.00711 | 246.6493 | 1.7666 | 1701 | 75024.3235 | -590.3846 | 246.6493
|  | 0.00712 | 246.6434 | 1.7691 | 1702 | 75064.8359 | -590.7087 | 246.6434
|  | 0.00713 | 246.6375 | 1.7715 | 1703 | 75105.3421 | -591.0327 | 246.6375
|  | 0.00714 | 246.6316 | 1.774 | 1704 | 75145.8422 | -591.3567 | 246.6316
|  | 0.00715 | 246.6257 | 1.7765 | 1705 | 75186.3362 | -591.6807 | 246.6257
|  | 0.00716 | 246.6197 | 1.7789 | 1706 | 75226.8241 | -592.0046 | 246.6197
|  | 0.00717 | 246.6138 | 1.7814 | 1707 | 75267.3059 | -592.3284 | 246.6138
|  | 0.00718 | 246.6079 | 1.7839 | 1708 | 75307.7815 | -592.6523 | 246.6079
|  | 0.00719 | 246.602 | 1.7863 | 1709 | 75348.251 | -592.976 | 246.602
|  | 0.0072 | 246.596 | 1.7888 | 1710 | 75388.7144 | -593.2997 | 246.596
|  | 0.00721 | 246.5901 | 1.7913 | 1711 | 75429.1717 | -593.6234 | 246.5901
|  | 0.00722 | 246.5842 | 1.7937 | 1712 | 75469.6228 | -593.947 | 246.5842
|  | 0.00723 | 246.5782 | 1.7962 | 1713 | 75510.0678 | -594.2705 | 246.5782
|  | 0.00724 | 246.5723 | 1.7987 | 1714 | 75550.5066 | -594.5941 | 246.5723
|  | 0.00725 | 246.5663 | 1.8011 | 1715 | 75590.9393 | -594.9175 | 246.5663
|  | 0.00726 | 246.5604 | 1.8036 | 1716 | 75631.3658 | -595.2409 | 246.5604
|  | 0.00727 | 246.5544 | 1.8061 | 1717 | 75671.7862 | -595.5643 | 246.5544
|  | 0.00728 | 246.5485 | 1.8085 | 1718 | 75712.2004 | -595.8876 | 246.5485
|  | 0.00729 | 246.5425 | 1.811 | 1719 | 75752.6085 | -596.2109 | 246.5425
|  | 0.0073 | 246.5366 | 1.8135 | 1720 | 75793.0104 | -596.5341 | 246.5366
|  | 0.00731 | 246.5306 | 1.8159 | 1721 | 75833.4062 | -596.8572 | 246.5306
|  | 0.00732 | 246.5246 | 1.8184 | 1722 | 75873.7958 | -597.1804 | 246.5246
|  | 0.00733 | 246.5187 | 1.8209 | 1723 | 75914.1792 | -597.5034 | 246.5187
|  | 0.00734 | 246.5127 | 1.8233 | 1724 | 75954.5564 | -597.8265 | 246.5127
|  | 0.00735 | 246.5067 | 1.8258 | 1725 | 75994.9275 | -598.1494 | 246.5067
|  | 0.00736 | 246.5007 | 1.8282 | 1726 | 76035.2924 | -598.4723 | 246.5007
|  | 0.00737 | 246.4947 | 1.8307 | 1727 | 76075.6511 | -598.7952 | 246.4947
|  | 0.00738 | 246.4888 | 1.8332 | 1728 | 76116.0036 | -599.118 | 246.4888
|  | 0.00739 | 246.4828 | 1.8356 | 1729 | 76156.35 | -599.4408 | 246.4828
|  | 0.0074 | 246.4768 | 1.8381 | 1730 | 76196.6902 | -599.7635 | 246.4768
|  | 0.00741 | 246.4708 | 1.8406 | 1731 | 76237.0241 | -600.0862 | 246.4708
|  | 0.00742 | 246.4648 | 1.843 | 1732 | 76277.3519 | -600.4088 | 246.4648
|  | 0.00743 | 246.4588 | 1.8455 | 1733 | 76317.6735 | -600.7314 | 246.4588
|  | 0.00744 | 246.4528 | 1.848 | 1734 | 76357.9889 | -601.0539 | 246.4528
|  | 0.00745 | 246.4468 | 1.8504 | 1735 | 76398.298 | -601.3764 | 246.4468
|  | 0.00746 | 246.4407 | 1.8529 | 1736 | 76438.601 | -601.6988 | 246.4407
|  | 0.00747 | 246.4347 | 1.8554 | 1737 | 76478.8978 | -602.0212 | 246.4347
|  | 0.00748 | 246.4287 | 1.8578 | 1738 | 76519.1883 | -602.3435 | 246.4287
|  | 0.00749 | 246.4227 | 1.8603 | 1739 | 76559.4727 | -602.6658 | 246.4227
|  | 0.0075 | 246.4167 | 1.8628 | 1740 | 76599.7508 | -602.988 | 246.4167
|  | 0.00751 | 246.4106 | 1.8652 | 1741 | 76640.0227 | -603.3102 | 246.4106
|  | 0.00752 | 246.4046 | 1.8677 | 1742 | 76680.2884 | -603.6323 | 246.4046
|  | 0.00753 | 246.3986 | 1.8701 | 1743 | 76720.5479 | -603.9544 | 246.3986
|  | 0.00754 | 246.3925 | 1.8726 | 1744 | 76760.8011 | -604.2764 | 246.3925
|  | 0.00755 | 246.3865 | 1.8751 | 1745 | 76801.0481 | -604.5984 | 246.3865
|  | 0.00756 | 246.3804 | 1.8775 | 1746 | 76841.2888 | -604.9203 | 246.3804
|  | 0.00757 | 246.3744 | 1.88 | 1747 | 76881.5234 | -605.2422 | 246.3744
|  | 0.00758 | 246.3683 | 1.8825 | 1748 | 76921.7517 | -605.564 | 246.3683
|  | 0.00759 | 246.3623 | 1.8849 | 1749 | 76961.9737 | -605.8858 | 246.3623
|  | 0.0076 | 246.3562 | 1.8874 | 1750 | 77002.1895 | -606.2075 | 246.3562
|  | 0.00761 | 246.3501 | 1.8899 | 1751 | 77042.3991 | -606.5292 | 246.3501
|  | 0.00762 | 246.3441 | 1.8923 | 1752 | 77082.6024 | -606.8508 | 246.3441
|  | 0.00763 | 246.338 | 1.8948 | 1753 | 77122.7994 | -607.1724 | 246.338
|  | 0.00764 | 246.3319 | 1.8972 | 1754 | 77162.9902 | -607.4939 | 246.3319
|  | 0.00765 | 246.3259 | 1.8997 | 1755 | 77203.1747 | -607.8154 | 246.3259
|  | 0.00766 | 246.3198 | 1.9022 | 1756 | 77243.353 | -608.1368 | 246.3198
|  | 0.00767 | 246.3137 | 1.9046 | 1757 | 77283.525 | -608.4582 | 246.3137
|  | 0.00768 | 246.3076 | 1.9071 | 1758 | 77323.6908 | -608.7795 | 246.3076
|  | 0.00769 | 246.3015 | 1.9096 | 1759 | 77363.8502 | -609.1008 | 246.3015
|  | 0.0077 | 246.2954 | 1.912 | 1760 | 77404.0034 | -609.422 | 246.2954
|  | 0.00771 | 246.2893 | 1.9145 | 1761 | 77444.1504 | -609.7432 | 246.2893
|  | 0.00772 | 246.2833 | 1.9169 | 1762 | 77484.291 | -610.0643 | 246.2833
|  | 0.00773 | 246.2771 | 1.9194 | 1763 | 77524.4254 | -610.3854 | 246.2771
|  | 0.00774 | 246.271 | 1.9219 | 1764 | 77564.5534 | -610.7064 | 246.271
|  | 0.00775 | 246.2649 | 1.9243 | 1765 | 77604.6752 | -611.0274 | 246.2649
|  | 0.00776 | 246.2588 | 1.9268 | 1766 | 77644.7907 | -611.3483 | 246.2588
|  | 0.00777 | 246.2527 | 1.9293 | 1767 | 77684.8999 | -611.6692 | 246.2527
|  | 0.00778 | 246.2466 | 1.9317 | 1768 | 77725.0028 | -611.99 | 246.2466
|  | 0.00779 | 246.2405 | 1.9342 | 1769 | 77765.0994 | -612.3108 | 246.2405
|  | 0.0078 | 246.2344 | 1.9367 | 1770 | 77805.1898 | -612.6315 | 246.2344
|  | 0.00781 | 246.2282 | 1.9391 | 1771 | 77845.2738 | -612.9522 | 246.2282
|  | 0.00782 | 246.2221 | 1.9416 | 1772 | 77885.3515 | -613.2728 | 246.2221
|  | 0.00783 | 246.216 | 1.944 | 1773 | 77925.4229 | -613.5934 | 246.216
|  | 0.00784 | 246.2098 | 1.9465 | 1774 | 77965.4879 | -613.9139 | 246.2098
|  | 0.00785 | 246.2037 | 1.949 | 1775 | 78005.5467 | -614.2344 | 246.2037
|  | 0.00786 | 246.1975 | 1.9514 | 1776 | 78045.5991 | -614.5548 | 246.1975
|  | 0.00787 | 246.1914 | 1.9539 | 1777 | 78085.6453 | -614.8752 | 246.1914
|  | 0.00788 | 246.1853 | 1.9563 | 1778 | 78125.6851 | -615.1955 | 246.1853
|  | 0.00789 | 246.1791 | 1.9588 | 1779 | 78165.7185 | -615.5157 | 246.1791
|  | 0.0079 | 246.1729 | 1.9613 | 1780 | 78205.7457 | -615.836 | 246.1729
|  | 0.00791 | 246.1668 | 1.9637 | 1781 | 78245.7665 | -616.1561 | 246.1668
|  | 0.00792 | 246.1606 | 1.9662 | 1782 | 78285.781 | -616.4762 | 246.1606
|  | 0.00793 | 246.1545 | 1.9687 | 1783 | 78325.7891 | -616.7963 | 246.1545
|  | 0.00794 | 246.1483 | 1.9711 | 1784 | 78365.7909 | -617.1163 | 246.1483
|  | 0.00795 | 246.1421 | 1.9736 | 1785 | 78405.7864 | -617.4363 | 246.1421
|  | 0.00796 | 246.1359 | 1.976 | 1786 | 78445.7755 | -617.7562 | 246.1359
|  | 0.00797 | 246.1298 | 1.9785 | 1787 | 78485.7582 | -618.0761 | 246.1298
|  | 0.00798 | 246.1236 | 1.981 | 1788 | 78525.7346 | -618.3959 | 246.1236
|  | 0.00799 | 246.1174 | 1.9834 | 1789 | 78565.7047 | -618.7156 | 246.1174
|  | 0.008 | 246.1112 | 1.9859 | 1790 | 78605.6684 | -619.0353 | 246.1112
|  | 0.00801 | 246.105 | 1.9883 | 1791 | 78645.6257 | -619.355 | 246.105
|  | 0.00802 | 246.0988 | 1.9908 | 1792 | 78685.5767 | -619.6746 | 246.0988
|  | 0.00803 | 246.0926 | 1.9933 | 1793 | 78725.5213 | -619.9942 | 246.0926
|  | 0.00804 | 246.0864 | 1.9957 | 1794 | 78765.4595 | -620.3137 | 246.0864
|  | 0.00805 | 246.0802 | 1.9982 | 1795 | 78805.3914 | -620.6331 | 246.0802
|  | 0.00806 | 246.074 | 2.0007 | 1796 | 78845.3169 | -620.9525 | 246.074
|  | 0.00807 | 246.0678 | 2.0031 | 1797 | 78885.236 | -621.2719 | 246.0678
|  | 0.00808 | 246.0616 | 2.0056 | 1798 | 78925.1488 | -621.5912 | 246.0616
|  | 0.00809 | 246.0554 | 2.008 | 1799 | 78965.0551 | -621.9104 | 246.0554
|  | 0.0081 | 246.0492 | 2.0105 | 1800 | 79004.9551 | -622.2296 | 246.0492
|  | 0.00811 | 246.043 | 2.013 | 1801 | 79044.8487 | -622.5488 | 246.043
|  | 0.00812 | 246.0367 | 2.0154 | 1802 | 79084.7359 | -622.8679 | 246.0367
|  | 0.00813 | 246.0305 | 2.0179 | 1803 | 79124.6167 | -623.1869 | 246.0305
|  | 0.00814 | 246.0243 | 2.0203 | 1804 | 79164.4911 | -623.5059 | 246.0243
|  | 0.00815 | 246.018 | 2.0228 | 1805 | 79204.3591 | -623.8249 | 246.018
|  | 0.00816 | 246.0118 | 2.0253 | 1806 | 79244.2207 | -624.1438 | 246.0118
|  | 0.00817 | 246.0055 | 2.0277 | 1807 | 79284.0759 | -624.4626 | 246.0055
|  | 0.00818 | 245.9993 | 2.0302 | 1808 | 79323.9247 | -624.7814 | 245.9993
|  | 0.00819 | 245.9931 | 2.0326 | 1809 | 79363.7671 | -625.1001 | 245.9931
|  | 0.0082 | 245.9868 | 2.0351 | 1810 | 79403.6031 | -625.4188 | 245.9868
|  | 0.00821 | 245.9806 | 2.0376 | 1811 | 79443.4326 | -625.7375 | 245.9806
|  | 0.00822 | 245.9743 | 2.04 | 1812 | 79483.2558 | -626.056 | 245.9743
|  | 0.00823 | 245.968 | 2.0425 | 1813 | 79523.0725 | -626.3746 | 245.968
|  | 0.00824 | 245.9618 | 2.0449 | 1814 | 79562.8828 | -626.6931 | 245.9618
|  | 0.00825 | 245.9555 | 2.0474 | 1815 | 79602.6867 | -627.0115 | 245.9555
|  | 0.00826 | 245.9492 | 2.0499 | 1816 | 79642.4841 | -627.3299 | 245.9492
|  | 0.00827 | 245.943 | 2.0523 | 1817 | 79682.2751 | -627.6482 | 245.943
|  | 0.00828 | 245.9367 | 2.0548 | 1818 | 79722.0597 | -627.9665 | 245.9367
|  | 0.00829 | 245.9304 | 2.0572 | 1819 | 79761.8378 | -628.2847 | 245.9304
|  | 0.0083 | 245.9241 | 2.0597 | 1820 | 79801.6095 | -628.6029 | 245.9241
|  | 0.00831 | 245.9178 | 2.0621 | 1821 | 79841.3748 | -628.921 | 245.9178
|  | 0.00832 | 245.9115 | 2.0646 | 1822 | 79881.1336 | -629.2391 | 245.9115
|  | 0.00833 | 245.9053 | 2.0671 | 1823 | 79920.8859 | -629.5571 | 245.9053
|  | 0.00834 | 245.899 | 2.0695 | 1824 | 79960.6319 | -629.8751 | 245.899
|  | 0.00835 | 245.8927 | 2.072 | 1825 | 80000.3713 | -630.193 | 245.8927
|  | 0.00836 | 245.8864 | 2.0744 | 1826 | 80040.1043 | -630.5108 | 245.8864
|  | 0.00837 | 245.8801 | 2.0769 | 1827 | 80079.8309 | -630.8286 | 245.8801
|  | 0.00838 | 245.8737 | 2.0794 | 1828 | 80119.5509 | -631.1464 | 245.8737
|  | 0.00839 | 245.8674 | 2.0818 | 1829 | 80159.2646 | -631.4641 | 245.8674
|  | 0.0084 | 245.8611 | 2.0843 | 1830 | 80198.9717 | -631.7818 | 245.8611
|  | 0.00841 | 245.8548 | 2.0867 | 1831 | 80238.6724 | -632.0994 | 245.8548
|  | 0.00842 | 245.8485 | 2.0892 | 1832 | 80278.3666 | -632.4169 | 245.8485
|  | 0.00843 | 245.8422 | 2.0917 | 1833 | 80318.0543 | -632.7344 | 245.8422
|  | 0.00844 | 245.8358 | 2.0941 | 1834 | 80357.7356 | -633.0519 | 245.8358
|  | 0.00845 | 245.8295 | 2.0966 | 1835 | 80397.4103 | -633.3693 | 245.8295
|  | 0.00846 | 245.8232 | 2.099 | 1836 | 80437.0786 | -633.6866 | 245.8232
|  | 0.00847 | 245.8168 | 2.1015 | 1837 | 80476.7404 | -634.0039 | 245.8168
|  | 0.00848 | 245.8105 | 2.1039 | 1838 | 80516.3957 | -634.3212 | 245.8105
|  | 0.00849 | 245.8041 | 2.1064 | 1839 | 80556.0446 | -634.6384 | 245.8041
|  | 0.0085 | 245.7978 | 2.1089 | 1840 | 80595.6869 | -634.9555 | 245.7978
|  | 0.00851 | 245.7914 | 2.1113 | 1841 | 80635.3227 | -635.2726 | 245.7914
|  | 0.00852 | 245.7851 | 2.1138 | 1842 | 80674.952 | -635.5896 | 245.7851
|  | 0.00853 | 245.7787 | 2.1162 | 1843 | 80714.5749 | -635.9066 | 245.7787
|  | 0.00854 | 245.7724 | 2.1187 | 1844 | 80754.1912 | -636.2235 | 245.7724
|  | 0.00855 | 245.766 | 2.1212 | 1845 | 80793.801 | -636.5404 | 245.766
|  | 0.00856 | 245.7597 | 2.1236 | 1846 | 80833.4043 | -636.8572 | 245.7597
|  | 0.00857 | 245.7533 | 2.1261 | 1847 | 80873.0011 | -637.174 | 245.7533
|  | 0.00858 | 245.7469 | 2.1285 | 1848 | 80912.5914 | -637.4907 | 245.7469
|  | 0.00859 | 245.7405 | 2.131 | 1849 | 80952.1751 | -637.8074 | 245.7405
|  | 0.0086 | 245.7342 | 2.1334 | 1850 | 80991.7524 | -638.124 | 245.7342
|  | 0.00861 | 245.7278 | 2.1359 | 1851 | 81031.3231 | -638.4406 | 245.7278
|  | 0.00862 | 245.7214 | 2.1384 | 1852 | 81070.8873 | -638.7571 | 245.7214
|  | 0.00863 | 245.715 | 2.1408 | 1853 | 81110.4449 | -639.0736 | 245.715
|  | 0.00864 | 245.7086 | 2.1433 | 1854 | 81149.996 | -639.39 | 245.7086
|  | 0.00865 | 245.7022 | 2.1457 | 1855 | 81189.5406 | -639.7063 | 245.7022
|  | 0.00866 | 245.6958 | 2.1482 | 1856 | 81229.0787 | -640.0226 | 245.6958
|  | 0.00867 | 245.6894 | 2.1506 | 1857 | 81268.6102 | -640.3389 | 245.6894
|  | 0.00868 | 245.683 | 2.1531 | 1858 | 81308.1351 | -640.6551 | 245.683
|  | 0.00869 | 245.6766 | 2.1556 | 1859 | 81347.6535 | -640.9712 | 245.6766
|  | 0.0087 | 245.6702 | 2.158 | 1860 | 81387.1654 | -641.2873 | 245.6702
|  | 0.00871 | 245.6638 | 2.1605 | 1861 | 81426.6707 | -641.6034 | 245.6638
|  | 0.00872 | 245.6574 | 2.1629 | 1862 | 81466.1695 | -641.9194 | 245.6574
|  | 0.00873 | 245.651 | 2.1654 | 1863 | 81505.6617 | -642.2353 | 245.651
|  | 0.00874 | 245.6445 | 2.1678 | 1864 | 81545.1474 | -642.5512 | 245.6445
|  | 0.00875 | 245.6381 | 2.1703 | 1865 | 81584.6264 | -642.867 | 245.6381
|  | 0.00876 | 245.6317 | 2.1727 | 1866 | 81624.099 | -643.1828 | 245.6317
|  | 0.00877 | 245.6252 | 2.1752 | 1867 | 81663.5649 | -643.4985 | 245.6252
|  | 0.00878 | 245.6188 | 2.1777 | 1868 | 81703.0243 | -643.8142 | 245.6188
|  | 0.00879 | 245.6124 | 2.1801 | 1869 | 81742.4771 | -644.1298 | 245.6124
|  | 0.0088 | 245.6059 | 2.1826 | 1870 | 81781.9233 | -644.4454 | 245.6059
|  | 0.00881 | 245.5995 | 2.185 | 1871 | 81821.363 | -644.7609 | 245.5995
|  | 0.00882 | 245.593 | 2.1875 | 1872 | 81860.7961 | -645.0764 | 245.593
|  | 0.00883 | 245.5866 | 2.1899 | 1873 | 81900.2226 | -645.3918 | 245.5866
|  | 0.00884 | 245.5801 | 2.1924 | 1874 | 81939.6425 | -645.7071 | 245.5801
|  | 0.00885 | 245.5737 | 2.1949 | 1875 | 81979.0558 | -646.0224 | 245.5737
|  | 0.00886 | 245.5672 | 2.1973 | 1876 | 82018.4625 | -646.3377 | 245.5672
|  | 0.00887 | 245.5608 | 2.1998 | 1877 | 82057.8627 | -646.6529 | 245.5608
|  | 0.00888 | 245.5543 | 2.2022 | 1878 | 82097.2562 | -646.968 | 245.5543
|  | 0.00889 | 245.5478 | 2.2047 | 1879 | 82136.6431 | -647.2831 | 245.5478
|  | 0.0089 | 245.5413 | 2.2071 | 1880 | 82176.0235 | -647.5982 | 245.5413
|  | 0.00891 | 245.5349 | 2.2096 | 1881 | 82215.3972 | -647.9132 | 245.5349
|  | 0.00892 | 245.5284 | 2.212 | 1882 | 82254.7643 | -648.2281 | 245.5284
|  | 0.00893 | 245.5219 | 2.2145 | 1883 | 82294.1249 | -648.543 | 245.5219
|  | 0.00894 | 245.5154 | 2.217 | 1884 | 82333.4788 | -648.8578 | 245.5154
|  | 0.00895 | 245.5089 | 2.2194 | 1885 | 82372.826 | -649.1726 | 245.5089
|  | 0.00896 | 245.5024 | 2.2219 | 1886 | 82412.1667 | -649.4873 | 245.5024
|  | 0.00897 | 245.4959 | 2.2243 | 1887 | 82451.5008 | -649.802 | 245.4959
|  | 0.00898 | 245.4895 | 2.2268 | 1888 | 82490.8282 | -650.1166 | 245.4895
|  | 0.00899 | 245.4829 | 2.2292 | 1889 | 82530.149 | -650.4312 | 245.4829
|  | 0.009 | 245.4764 | 2.2317 | 1890 | 82569.4631 | -650.7457 | 245.4764
|  | 0.00901 | 245.4699 | 2.2341 | 1891 | 82608.7707 | -651.0602 | 245.4699
|  | 0.00902 | 245.4634 | 2.2366 | 1892 | 82648.0716 | -651.3746 | 245.4634
|  | 0.00903 | 245.4569 | 2.239 | 1893 | 82687.3659 | -651.6889 | 245.4569
|  | 0.00904 | 245.4504 | 2.2415 | 1894 | 82726.6535 | -652.0032 | 245.4504
|  | 0.00905 | 245.4439 | 2.244 | 1895 | 82765.9345 | -652.3175 | 245.4439
|  | 0.00906 | 245.4374 | 2.2464 | 1896 | 82805.2088 | -652.6317 | 245.4374
|  | 0.00907 | 245.4308 | 2.2489 | 1897 | 82844.4765 | -652.9458 | 245.4308
|  | 0.00908 | 245.4243 | 2.2513 | 1898 | 82883.7376 | -653.2599 | 245.4243
|  | 0.00909 | 245.4178 | 2.2538 | 1899 | 82922.992 | -653.5739 | 245.4178
|  | 0.0091 | 245.4112 | 2.2562 | 1900 | 82962.2397 | -653.8879 | 245.4112
|  | 0.00911 | 245.4047 | 2.2587 | 1901 | 83001.4808 | -654.2018 | 245.4047
|  | 0.00912 | 245.3981 | 2.2611 | 1902 | 83040.7152 | -654.5157 | 245.3981
|  | 0.00913 | 245.3916 | 2.2636 | 1903 | 83079.9429 | -654.8295 | 245.3916
|  | 0.00914 | 245.3851 | 2.266 | 1904 | 83119.164 | -655.1433 | 245.3851
|  | 0.00915 | 245.3785 | 2.2685 | 1905 | 83158.3785 | -655.457 | 245.3785
|  | 0.00916 | 245.3719 | 2.2709 | 1906 | 83197.5862 | -655.7707 | 245.3719
|  | 0.00917 | 245.3654 | 2.2734 | 1907 | 83236.7873 | -656.0843 | 245.3654
|  | 0.00918 | 245.3588 | 2.2759 | 1908 | 83275.9817 | -656.3979 | 245.3588
|  | 0.00919 | 245.3523 | 2.2783 | 1909 | 83315.1694 | -656.7114 | 245.3523
|  | 0.0092 | 245.3457 | 2.2808 | 1910 | 83354.3505 | -657.0248 | 245.3457
|  | 0.00921 | 245.3391 | 2.2832 | 1911 | 83393.5248 | -657.3382 | 245.3391
|  | 0.00922 | 245.3326 | 2.2857 | 1912 | 83432.6925 | -657.6515 | 245.3326
|  | 0.00923 | 245.326 | 2.2881 | 1913 | 83471.8535 | -657.9648 | 245.326
|  | 0.00924 | 245.3194 | 2.2906 | 1914 | 83511.0078 | -658.2781 | 245.3194
|  | 0.00925 | 245.3128 | 2.293 | 1915 | 83550.1554 | -658.5912 | 245.3128
|  | 0.00926 | 245.3062 | 2.2955 | 1916 | 83589.2963 | -658.9044 | 245.3062
|  | 0.00927 | 245.2996 | 2.2979 | 1917 | 83628.4305 | -659.2174 | 245.2996
|  | 0.00928 | 245.293 | 2.3004 | 1918 | 83667.558 | -659.5305 | 245.293
|  | 0.00929 | 245.2865 | 2.3028 | 1919 | 83706.6788 | -659.8434 | 245.2865
|  | 0.0093 | 245.2799 | 2.3053 | 1920 | 83745.7928 | -660.1563 | 245.2799
|  | 0.00931 | 245.2733 | 2.3077 | 1921 | 83784.9002 | -660.4692 | 245.2733
|  | 0.00932 | 245.2666 | 2.3102 | 1922 | 83824.0009 | -660.782 | 245.2666
|  | 0.00933 | 245.26 | 2.3127 | 1923 | 83863.0948 | -661.0948 | 245.26
|  | 0.00934 | 245.2534 | 2.3151 | 1924 | 83902.1821 | -661.4075 | 245.2534
|  | 0.00935 | 245.2468 | 2.3176 | 1925 | 83941.2626 | -661.7201 | 245.2468
|  | 0.00936 | 245.2402 | 2.32 | 1926 | 83980.3364 | -662.0327 | 245.2402
|  | 0.00937 | 245.2336 | 2.3225 | 1927 | 84019.4034 | -662.3452 | 245.2336
|  | 0.00938 | 245.227 | 2.3249 | 1928 | 84058.4637 | -662.6577 | 245.227
|  | 0.00939 | 245.2203 | 2.3274 | 1929 | 84097.5173 | -662.9701 | 245.2203
|  | 0.0094 | 245.2137 | 2.3298 | 1930 | 84136.5642 | -663.2825 | 245.2137
|  | 0.00941 | 245.2071 | 2.3323 | 1931 | 84175.6043 | -663.5948 | 245.2071
|  | 0.00942 | 245.2004 | 2.3347 | 1932 | 84214.6377 | -663.9071 | 245.2004
|  | 0.00943 | 245.1938 | 2.3372 | 1933 | 84253.6644 | -664.2193 | 245.1938
|  | 0.00944 | 245.1871 | 2.3396 | 1934 | 84292.6843 | -664.5315 | 245.1871
|  | 0.00945 | 245.1805 | 2.3421 | 1935 | 84331.6975 | -664.8436 | 245.1805
|  | 0.00946 | 245.1739 | 2.3445 | 1936 | 84370.7039 | -665.1556 | 245.1739
|  | 0.00947 | 245.1672 | 2.347 | 1937 | 84409.7035 | -665.4676 | 245.1672
|  | 0.00948 | 245.1605 | 2.3494 | 1938 | 84448.6964 | -665.7796 | 245.1605
|  | 0.00949 | 245.1539 | 2.3519 | 1939 | 84487.6826 | -666.0915 | 245.1539
|  | 0.0095 | 245.1472 | 2.3543 | 1940 | 84526.662 | -666.4033 | 245.1472
|  | 0.00951 | 245.1406 | 2.3568 | 1941 | 84565.6346 | -666.7151 | 245.1406
|  | 0.00952 | 245.1339 | 2.3592 | 1942 | 84604.6005 | -667.0268 | 245.1339
|  | 0.00953 | 245.1272 | 2.3617 | 1943 | 84643.5596 | -667.3385 | 245.1272
|  | 0.00954 | 245.1206 | 2.3641 | 1944 | 84682.5119 | -667.6501 | 245.1206
|  | 0.00955 | 245.1139 | 2.3666 | 1945 | 84721.4574 | -667.9617 | 245.1139
|  | 0.00956 | 245.1072 | 2.369 | 1946 | 84760.3962 | -668.2732 | 245.1072
|  | 0.00957 | 245.1005 | 2.3715 | 1947 | 84799.3282 | -668.5846 | 245.1005
|  | 0.00958 | 245.0938 | 2.3739 | 1948 | 84838.2534 | -668.896 | 245.0938
|  | 0.00959 | 245.0871 | 2.3764 | 1949 | 84877.1719 | -669.2074 | 245.0871
|  | 0.0096 | 245.0804 | 2.3788 | 1950 | 84916.0835 | -669.5187 | 245.0804
|  | 0.00961 | 245.0738 | 2.3813 | 1951 | 84954.9884 | -669.8299 | 245.0738
|  | 0.00962 | 245.0671 | 2.3838 | 1952 | 84993.8865 | -670.1411 | 245.0671
|  | 0.00963 | 245.0604 | 2.3862 | 1953 | 85032.7777 | -670.4522 | 245.0604
|  | 0.00964 | 245.0537 | 2.3887 | 1954 | 85071.6622 | -670.7633 | 245.0537
|  | 0.00965 | 245.0469 | 2.3911 | 1955 | 85110.5399 | -671.0743 | 245.0469
|  | 0.00966 | 245.0402 | 2.3936 | 1956 | 85149.4108 | -671.3853 | 245.0402
|  | 0.00967 | 245.0335 | 2.396 | 1957 | 85188.2749 | -671.6962 | 245.0335
|  | 0.00968 | 245.0268 | 2.3985 | 1958 | 85227.1321 | -672.0071 | 245.0268
|  | 0.00969 | 245.0201 | 2.4009 | 1959 | 85265.9826 | -672.3179 | 245.0201
|  | 0.0097 | 245.0134 | 2.4034 | 1960 | 85304.8263 | -672.6286 | 245.0134
|  | 0.00971 | 245.0066 | 2.4058 | 1961 | 85343.6631 | -672.9393 | 245.0066
|  | 0.00972 | 244.9999 | 2.4083 | 1962 | 85382.4931 | -673.2499 | 244.9999
|  | 0.00973 | 244.9932 | 2.4107 | 1963 | 85421.3164 | -673.5605 | 244.9932
|  | 0.00974 | 244.9864 | 2.4132 | 1964 | 85460.1327 | -673.8711 | 244.9864
|  | 0.00975 | 244.9797 | 2.4156 | 1965 | 85498.9423 | -674.1815 | 244.9797
|  | 0.00976 | 244.973 | 2.4181 | 1966 | 85537.745 | -674.492 | 244.973
|  | 0.00977 | 244.9662 | 2.4205 | 1967 | 85576.541 | -674.8023 | 244.9662
|  | 0.00978 | 244.9595 | 2.423 | 1968 | 85615.33 | -675.1126 | 244.9595
|  | 0.00979 | 244.9527 | 2.4254 | 1969 | 85654.1123 | -675.4229 | 244.9527
|  | 0.0098 | 244.946 | 2.4279 | 1970 | 85692.8877 | -675.7331 | 244.946
|  | 0.00981 | 244.9392 | 2.4303 | 1971 | 85731.6563 | -676.0433 | 244.9392
|  | 0.00982 | 244.9324 | 2.4328 | 1972 | 85770.418 | -676.3533 | 244.9324
|  | 0.00983 | 244.9257 | 2.4352 | 1973 | 85809.1729 | -676.6634 | 244.9257
|  | 0.00984 | 244.9189 | 2.4376 | 1974 | 85847.9209 | -676.9734 | 244.9189
|  | 0.00985 | 244.9121 | 2.4401 | 1975 | 85886.6621 | -677.2833 | 244.9121
|  | 0.00986 | 244.9054 | 2.4425 | 1976 | 85925.3964 | -677.5932 | 244.9054
|  | 0.00987 | 244.8986 | 2.445 | 1977 | 85964.1239 | -677.903 | 244.8986
|  | 0.00988 | 244.8918 | 2.4474 | 1978 | 86002.8445 | -678.2128 | 244.8918
|  | 0.00989 | 244.885 | 2.4499 | 1979 | 86041.5583 | -678.5225 | 244.885
|  | 0.0099 | 244.8782 | 2.4523 | 1980 | 86080.2652 | -678.8321 | 244.8782
|  | 0.00991 | 244.8715 | 2.4548 | 1981 | 86118.9652 | -679.1417 | 244.8715
|  | 0.00992 | 244.8647 | 2.4572 | 1982 | 86157.6584 | -679.4513 | 244.8647
|  | 0.00993 | 244.8579 | 2.4597 | 1983 | 86196.3447 | -679.7608 | 244.8579
|  | 0.00994 | 244.8511 | 2.4621 | 1984 | 86235.0241 | -680.0702 | 244.8511
|  | 0.00995 | 244.8443 | 2.4646 | 1985 | 86273.6967 | -680.3796 | 244.8443
|  | 0.00996 | 244.8375 | 2.467 | 1986 | 86312.3624 | -680.6889 | 244.8375
|  | 0.00997 | 244.8307 | 2.4695 | 1987 | 86351.0212 | -680.9982 | 244.8307
|  | 0.00998 | 244.8238 | 2.4719 | 1988 | 86389.6731 | -681.3074 | 244.8238
|  | 0.00999 | 244.817 | 2.4744 | 1989 | 86428.3181 | -681.6165 | 244.817
|  | 0.01 | 244.8102 | 2.4768 | 1990 | 86466.9563 | -681.9257 | 244.8102
|  | 0.01001 | 244.8034 | 2.4793 | 1991 | 86505.5875 | -682.2347 | 244.8034
|  | 0.01002 | 244.7966 | 2.4817 | 1992 | 86544.2119 | -682.5437 | 244.7966
|  | 0.01003 | 244.7898 | 2.4842 | 1993 | 86582.8294 | -682.8526 | 244.7898
|  | 0.01004 | 244.7829 | 2.4866 | 1994 | 86621.4399 | -683.1615 | 244.7829
|  | 0.01005 | 244.7761 | 2.4891 | 1995 | 86660.0436 | -683.4703 | 244.7761
|  | 0.01006 | 244.7693 | 2.4915 | 1996 | 86698.6404 | -683.7791 | 244.7693
|  | 0.01007 | 244.7624 | 2.494 | 1997 | 86737.2302 | -684.0878 | 244.7624
|  | 0.01008 | 244.7556 | 2.4964 | 1998 | 86775.8132 | -684.3965 | 244.7556
|  | 0.01009 | 244.7487 | 2.4989 | 1999 | 86814.3893 | -684.7051 | 244.7487
|  | 0.0101 | 244.7419 | 2.5013 | 2000 | 86852.9584 | -685.0137 | 244.7419
|  | 0.01011 | 244.735 | 2.5038 | 2001 | 86891.5206 | -685.3222 | 244.735
|  | 0.01012 | 244.7282 | 2.5062 | 2002 | 86930.0759 | -685.6306 | 244.7282
|  | 0.01013 | 244.7213 | 2.5086 | 2003 | 86968.6243 | -685.939 | 244.7213
|  | 0.01014 | 244.7145 | 2.5111 | 2004 | 87007.1658 | -686.2473 | 244.7145
|  | 0.01015 | 244.7076 | 2.5135 | 2005 | 87045.7003 | -686.5556 | 244.7076
|  | 0.01016 | 244.7007 | 2.516 | 2006 | 87084.2279 | -686.8638 | 244.7007
|  | 0.01017 | 244.6939 | 2.5184 | 2007 | 87122.7486 | -687.172 | 244.6939
|  | 0.01018 | 244.687 | 2.5209 | 2008 | 87161.2623 | -687.4801 | 244.687
|  | 0.01019 | 244.6801 | 2.5233 | 2009 | 87199.7692 | -687.7882 | 244.6801
|  | 0.0102 | 244.6732 | 2.5258 | 2010 | 87238.269 | -688.0962 | 244.6732
|  | 0.01021 | 244.6664 | 2.5282 | 2011 | 87276.762 | -688.4041 | 244.6664
|  | 0.01022 | 244.6595 | 2.5307 | 2012 | 87315.248 | -688.712 | 244.6595
|  | 0.01023 | 244.6526 | 2.5331 | 2013 | 87353.727 | -689.0198 | 244.6526
|  | 0.01024 | 244.6457 | 2.5356 | 2014 | 87392.1991 | -689.3276 | 244.6457
|  | 0.01025 | 244.6388 | 2.538 | 2015 | 87430.6643 | -689.6353 | 244.6388
|  | 0.01026 | 244.6319 | 2.5405 | 2016 | 87469.1225 | -689.943 | 244.6319
|  | 0.01027 | 244.625 | 2.5429 | 2017 | 87507.5737 | -690.2506 | 244.625
|  | 0.01028 | 244.6181 | 2.5453 | 2018 | 87546.018 | -690.5581 | 244.6181
|  | 0.01029 | 244.6112 | 2.5478 | 2019 | 87584.4553 | -690.8656 | 244.6112
|  | 0.0103 | 244.6043 | 2.5502 | 2020 | 87622.8857 | -691.1731 | 244.6043
|  | 0.01031 | 244.5974 | 2.5527 | 2021 | 87661.3091 | -691.4805 | 244.5974
|  | 0.01032 | 244.5905 | 2.5551 | 2022 | 87699.7255 | -691.7878 | 244.5905
|  | 0.01033 | 244.5836 | 2.5576 | 2023 | 87738.135 | -692.0951 | 244.5836
|  | 0.01034 | 244.5766 | 2.56 | 2024 | 87776.5375 | -692.4023 | 244.5766
|  | 0.01035 | 244.5697 | 2.5625 | 2025 | 87814.933 | -692.7095 | 244.5697
|  | 0.01036 | 244.5628 | 2.5649 | 2026 | 87853.3216 | -693.0166 | 244.5628
|  | 0.01037 | 244.5559 | 2.5674 | 2027 | 87891.7031 | -693.3236 | 244.5559
|  | 0.01038 | 244.5489 | 2.5698 | 2028 | 87930.0777 | -693.6306 | 244.5489
|  | 0.01039 | 244.542 | 2.5723 | 2029 | 87968.4453 | -693.9376 | 244.542
|  | 0.0104 | 244.535 | 2.5747 | 2030 | 88006.8059 | -694.2444 | 244.535
|  | 0.01041 | 244.5281 | 2.5771 | 2031 | 88045.1595 | -694.5513 | 244.5281
|  | 0.01042 | 244.5212 | 2.5796 | 2032 | 88083.5062 | -694.858 | 244.5212
|  | 0.01043 | 244.5142 | 2.582 | 2033 | 88121.8458 | -695.1648 | 244.5142
|  | 0.01044 | 244.5073 | 2.5845 | 2034 | 88160.1784 | -695.4714 | 244.5073
|  | 0.01045 | 244.5003 | 2.5869 | 2035 | 88198.5041 | -695.778 | 244.5003
|  | 0.01046 | 244.4933 | 2.5894 | 2036 | 88236.8227 | -696.0846 | 244.4933
|  | 0.01047 | 244.4864 | 2.5918 | 2037 | 88275.1344 | -696.3911 | 244.4864
|  | 0.01048 | 244.4794 | 2.5943 | 2038 | 88313.439 | -696.6975 | 244.4794
|  | 0.01049 | 244.4725 | 2.5967 | 2039 | 88351.7366 | -697.0039 | 244.4725
|  | 0.0105 | 244.4655 | 2.5991 | 2040 | 88390.0272 | -697.3102 | 244.4655
|  | 0.01051 | 244.4585 | 2.6016 | 2041 | 88428.3108 | -697.6165 | 244.4585
|  | 0.01052 | 244.4515 | 2.604 | 2042 | 88466.5874 | -697.9227 | 244.4515
|  | 0.01053 | 244.4446 | 2.6065 | 2043 | 88504.8569 | -698.2289 | 244.4446
|  | 0.01054 | 244.4376 | 2.6089 | 2044 | 88543.1195 | -698.535 | 244.4376
|  | 0.01055 | 244.4306 | 2.6114 | 2045 | 88581.375 | -698.841 | 244.4306
|  | 0.01056 | 244.4236 | 2.6138 | 2046 | 88619.6235 | -699.147 | 244.4236
|  | 0.01057 | 244.4166 | 2.6163 | 2047 | 88657.8649 | -699.4529 | 244.4166
|  | 0.01058 | 244.4096 | 2.6187 | 2048 | 88696.0994 | -699.7588 | 244.4096
|  | 0.01059 | 244.4026 | 2.6211 | 2049 | 88734.3268 | -700.0646 | 244.4026
|  | 0.0106 | 244.3956 | 2.6236 | 2050 | 88772.5471 | -700.3704 | 244.3956
|  | 0.01061 | 244.3886 | 2.626 | 2051 | 88810.7604 | -700.6761 | 244.3886
|  | 0.01062 | 244.3816 | 2.6285 | 2052 | 88848.9667 | -700.9817 | 244.3816
|  | 0.01063 | 244.3746 | 2.6309 | 2053 | 88887.1659 | -701.2873 | 244.3746
|  | 0.01064 | 244.3676 | 2.6334 | 2054 | 88925.3581 | -701.5929 | 244.3676
|  | 0.01065 | 244.3606 | 2.6358 | 2055 | 88963.5433 | -701.8983 | 244.3606
|  | 0.01066 | 244.3535 | 2.6383 | 2056 | 89001.7214 | -702.2038 | 244.3535
|  | 0.01067 | 244.3465 | 2.6407 | 2057 | 89039.8924 | -702.5091 | 244.3465
|  | 0.01068 | 244.3395 | 2.6431 | 2058 | 89078.0564 | -702.8145 | 244.3395
|  | 0.01069 | 244.3325 | 2.6456 | 2059 | 89116.2133 | -703.1197 | 244.3325
|  | 0.0107 | 244.3254 | 2.648 | 2060 | 89154.3632 | -703.4249 | 244.3254
|  | 0.01071 | 244.3184 | 2.6505 | 2061 | 89192.506 | -703.73 | 244.3184
|  | 0.01072 | 244.3114 | 2.6529 | 2062 | 89230.6417 | -704.0351 | 244.3114
|  | 0.01073 | 244.3043 | 2.6554 | 2063 | 89268.7704 | -704.3402 | 244.3043
|  | 0.01074 | 244.2973 | 2.6578 | 2064 | 89306.892 | -704.6451 | 244.2973
|  | 0.01075 | 244.2902 | 2.6602 | 2065 | 89345.0065 | -704.9501 | 244.2902
|  | 0.01076 | 244.2832 | 2.6627 | 2066 | 89383.114 | -705.2549 | 244.2832
|  | 0.01077 | 244.2761 | 2.6651 | 2067 | 89421.2144 | -705.5597 | 244.2761
|  | 0.01078 | 244.2691 | 2.6676 | 2068 | 89459.3077 | -705.8645 | 244.2691
|  | 0.01079 | 244.262 | 2.67 | 2069 | 89497.3939 | -706.1692 | 244.262
|  | 0.0108 | 244.255 | 2.6725 | 2070 | 89535.473 | -706.4738 | 244.255
|  | 0.01081 | 244.2479 | 2.6749 | 2071 | 89573.545 | -706.7784 | 244.2479
|  | 0.01082 | 244.2408 | 2.6773 | 2072 | 89611.61 | -707.0829 | 244.2408
|  | 0.01083 | 244.2338 | 2.6798 | 2073 | 89649.6679 | -707.3873 | 244.2338
|  | 0.01084 | 244.2267 | 2.6822 | 2074 | 89687.7186 | -707.6917 | 244.2267
|  | 0.01085 | 244.2196 | 2.6847 | 2075 | 89725.7623 | -707.9961 | 244.2196
|  | 0.01086 | 244.2125 | 2.6871 | 2076 | 89763.7989 | -708.3004 | 244.2125
|  | 0.01087 | 244.2054 | 2.6896 | 2077 | 89801.8284 | -708.6046 | 244.2054
|  | 0.01088 | 244.1984 | 2.692 | 2078 | 89839.8507 | -708.9088 | 244.1984
|  | 0.01089 | 244.1913 | 2.6944 | 2079 | 89877.866 | -709.2129 | 244.1913
|  | 0.0109 | 244.1842 | 2.6969 | 2080 | 89915.8741 | -709.517 | 244.1842
|  | 0.01091 | 244.1771 | 2.6993 | 2081 | 89953.8752 | -709.821 | 244.1771
|  | 0.01092 | 244.17 | 2.7018 | 2082 | 89991.8691 | -710.125 | 244.17
|  | 0.01093 | 244.1629 | 2.7042 | 2083 | 90029.8559 | -710.4288 | 244.1629
|  | 0.01094 | 244.1558 | 2.7066 | 2084 | 90067.8356 | -710.7327 | 244.1558
|  | 0.01095 | 244.1487 | 2.7091 | 2085 | 90105.8082 | -711.0365 | 244.1487
|  | 0.01096 | 244.1416 | 2.7115 | 2086 | 90143.7737 | -711.3402 | 244.1416
|  | 0.01097 | 244.1344 | 2.714 | 2087 | 90181.732 | -711.6439 | 244.1344
|  | 0.01098 | 244.1273 | 2.7164 | 2088 | 90219.6832 | -711.9475 | 244.1273
|  | 0.01099 | 244.1202 | 2.7189 | 2089 | 90257.6273 | -712.251 | 244.1202
|  | 0.011 | 244.1131 | 2.7213 | 2090 | 90295.5642 | -712.5545 | 244.1131
|  | 0.01101 | 244.106 | 2.7237 | 2091 | 90333.494 | -712.858 | 244.106
|  | 0.01102 | 244.0988 | 2.7262 | 2092 | 90371.4167 | -713.1613 | 244.0988
|  | 0.01103 | 244.0917 | 2.7286 | 2093 | 90409.3322 | -713.4647 | 244.0917
|  | 0.01104 | 244.0846 | 2.7311 | 2094 | 90447.2406 | -713.7679 | 244.0846
|  | 0.01105 | 244.0774 | 2.7335 | 2095 | 90485.1418 | -714.0711 | 244.0774
|  | 0.01106 | 244.0703 | 2.7359 | 2096 | 90523.0359 | -714.3743 | 244.0703
|  | 0.01107 | 244.0631 | 2.7384 | 2097 | 90560.9229 | -714.6774 | 244.0631
|  | 0.01108 | 244.056 | 2.7408 | 2098 | 90598.8027 | -714.9804 | 244.056
|  | 0.01109 | 244.0488 | 2.7433 | 2099 | 90636.6753 | -715.2834 | 244.0488
|  | 0.0111 | 244.0417 | 2.7457 | 2100 | 90674.5408 | -715.5863 | 244.0417
|  | 0.01111 | 244.0345 | 2.7481 | 2101 | 90712.3991 | -715.8892 | 244.0345
|  | 0.01112 | 244.0274 | 2.7506 | 2102 | 90750.2503 | -716.192 | 244.0274
|  | 0.01113 | 244.0202 | 2.753 | 2103 | 90788.0943 | -716.4948 | 244.0202
|  | 0.01114 | 244.0131 | 2.7555 | 2104 | 90825.9311 | -716.7974 | 244.0131
|  | 0.01115 | 244.0059 | 2.7579 | 2105 | 90863.7608 | -717.1001 | 244.0059
|  | 0.01116 | 243.9987 | 2.7603 | 2106 | 90901.5833 | -717.4027 | 243.9987
|  | 0.01117 | 243.9915 | 2.7628 | 2107 | 90939.3986 | -717.7052 | 243.9915
|  | 0.01118 | 243.9844 | 2.7652 | 2108 | 90977.2068 | -718.0077 | 243.9844
|  | 0.01119 | 243.9772 | 2.7677 | 2109 | 91015.0078 | -718.3101 | 243.9772
|  | 0.0112 | 243.97 | 2.7701 | 2110 | 91052.8015 | -718.6124 | 243.97
|  | 0.01121 | 243.9628 | 2.7725 | 2111 | 91090.5882 | -718.9147 | 243.9628
|  | 0.01122 | 243.9556 | 2.775 | 2112 | 91128.3676 | -719.2169 | 243.9556
|  | 0.01123 | 243.9484 | 2.7774 | 2113 | 91166.1398 | -719.5191 | 243.9484
|  | 0.01124 | 243.9412 | 2.7799 | 2114 | 91203.9049 | -719.8212 | 243.9412
|  | 0.01125 | 243.934 | 2.7823 | 2115 | 91241.6627 | -720.1233 | 243.934
|  | 0.01126 | 243.9268 | 2.7847 | 2116 | 91279.4134 | -720.4253 | 243.9268
|  | 0.01127 | 243.9196 | 2.7872 | 2117 | 91317.1569 | -720.7273 | 243.9196
|  | 0.01128 | 243.9124 | 2.7896 | 2118 | 91354.8931 | -721.0291 | 243.9124
|  | 0.01129 | 243.9052 | 2.7921 | 2119 | 91392.6222 | -721.331 | 243.9052
|  | 0.0113 | 243.898 | 2.7945 | 2120 | 91430.3441 | -721.6328 | 243.898
|  | 0.01131 | 243.8908 | 2.7969 | 2121 | 91468.0587 | -721.9345 | 243.8908
|  | 0.01132 | 243.8836 | 2.7994 | 2122 | 91505.7662 | -722.2361 | 243.8836
|  | 0.01133 | 243.8763 | 2.8018 | 2123 | 91543.4664 | -722.5377 | 243.8763
|  | 0.01134 | 243.8691 | 2.8042 | 2124 | 91581.1595 | -722.8393 | 243.8691
|  | 0.01135 | 243.8619 | 2.8067 | 2125 | 91618.8453 | -723.1408 | 243.8619
|  | 0.01136 | 243.8547 | 2.8091 | 2126 | 91656.5239 | -723.4422 | 243.8547
|  | 0.01137 | 243.8474 | 2.8116 | 2127 | 91694.1953 | -723.7436 | 243.8474
|  | 0.01138 | 243.8402 | 2.814 | 2128 | 91731.8594 | -724.0449 | 243.8402
|  | 0.01139 | 243.8329 | 2.8164 | 2129 | 91769.5164 | -724.3461 | 243.8329
|  | 0.0114 | 243.8257 | 2.8189 | 2130 | 91807.1661 | -724.6473 | 243.8257
|  | 0.01141 | 243.8185 | 2.8213 | 2131 | 91844.8085 | -724.9485 | 243.8185
|  | 0.01142 | 243.8112 | 2.8238 | 2132 | 91882.4438 | -725.2496 | 243.8112
|  | 0.01143 | 243.804 | 2.8262 | 2133 | 91920.0718 | -725.5506 | 243.804
|  | 0.01144 | 243.7967 | 2.8286 | 2134 | 91957.6926 | -725.8515 | 243.7967
|  | 0.01145 | 243.7894 | 2.8311 | 2135 | 91995.3061 | -726.1524 | 243.7894
|  | 0.01146 | 243.7822 | 2.8335 | 2136 | 92032.9124 | -726.4533 | 243.7822
|  | 0.01147 | 243.7749 | 2.8359 | 2137 | 92070.5115 | -726.7541 | 243.7749
|  | 0.01148 | 243.7676 | 2.8384 | 2138 | 92108.1033 | -727.0548 | 243.7676
|  | 0.01149 | 243.7604 | 2.8408 | 2139 | 92145.6878 | -727.3555 | 243.7604
|  | 0.0115 | 243.7531 | 2.8433 | 2140 | 92183.2651 | -727.6561 | 243.7531
|  | 0.01151 | 243.7458 | 2.8457 | 2141 | 92220.8352 | -727.9567 | 243.7458
|  | 0.01152 | 243.7385 | 2.8481 | 2142 | 92258.398 | -728.2572 | 243.7385
|  | 0.01153 | 243.7313 | 2.8506 | 2143 | 92295.9536 | -728.5576 | 243.7313
|  | 0.01154 | 243.724 | 2.853 | 2144 | 92333.5019 | -728.858 | 243.724
|  | 0.01155 | 243.7167 | 2.8554 | 2145 | 92371.0429 | -729.1583 | 243.7167
|  | 0.01156 | 243.7094 | 2.8579 | 2146 | 92408.5766 | -729.4586 | 243.7094
|  | 0.01157 | 243.7021 | 2.8603 | 2147 | 92446.1031 | -729.7588 | 243.7021
|  | 0.01158 | 243.6948 | 2.8628 | 2148 | 92483.6224 | -730.059 | 243.6948
|  | 0.01159 | 243.6875 | 2.8652 | 2149 | 92521.1343 | -730.3591 | 243.6875
|  | 0.0116 | 243.6802 | 2.8676 | 2150 | 92558.639 | -730.6591 | 243.6802
|  | 0.01161 | 243.6729 | 2.8701 | 2151 | 92596.1364 | -730.9591 | 243.6729
|  | 0.01162 | 243.6656 | 2.8725 | 2152 | 92633.6266 | -731.259 | 243.6656
|  | 0.01163 | 243.6583 | 2.8749 | 2153 | 92671.1094 | -731.5589 | 243.6583
|  | 0.01164 | 243.651 | 2.8774 | 2154 | 92708.585 | -731.8587 | 243.651
|  | 0.01165 | 243.6436 | 2.8798 | 2155 | 92746.0533 | -732.1584 | 243.6436
|  | 0.01166 | 243.6363 | 2.8822 | 2156 | 92783.5143 | -732.4581 | 243.6363
|  | 0.01167 | 243.629 | 2.8847 | 2157 | 92820.968 | -732.7577 | 243.629
|  | 0.01168 | 243.6217 | 2.8871 | 2158 | 92858.4144 | -733.0573 | 243.6217
|  | 0.01169 | 243.6143 | 2.8896 | 2159 | 92895.8535 | -733.3568 | 243.6143
|  | 0.0117 | 243.607 | 2.892 | 2160 | 92933.2854 | -733.6563 | 243.607
|  | 0.01171 | 243.5997 | 2.8944 | 2161 | 92970.7099 | -733.9557 | 243.5997
|  | 0.01172 | 243.5923 | 2.8969 | 2162 | 93008.1271 | -734.255 | 243.5923
|  | 0.01173 | 243.585 | 2.8993 | 2163 | 93045.5371 | -734.5543 | 243.585
|  | 0.01174 | 243.5776 | 2.9017 | 2164 | 93082.9397 | -734.8535 | 243.5776
|  | 0.01175 | 243.5703 | 2.9042 | 2165 | 93120.335 | -735.1527 | 243.5703
|  | 0.01176 | 243.5629 | 2.9066 | 2166 | 93157.723 | -735.4518 | 243.5629
|  | 0.01177 | 243.5556 | 2.909 | 2167 | 93195.1037 | -735.7508 | 243.5556
|  | 0.01178 | 243.5482 | 2.9115 | 2168 | 93232.4771 | -736.0498 | 243.5482
|  | 0.01179 | 243.5409 | 2.9139 | 2169 | 93269.8431 | -736.3487 | 243.5409
|  | 0.0118 | 243.5335 | 2.9164 | 2170 | 93307.2019 | -736.6476 | 243.5335
|  | 0.01181 | 243.5261 | 2.9188 | 2171 | 93344.5533 | -736.9464 | 243.5261
|  | 0.01182 | 243.5188 | 2.9212 | 2172 | 93381.8974 | -737.2452 | 243.5188
|  | 0.01183 | 243.5114 | 2.9237 | 2173 | 93419.2342 | -737.5439 | 243.5114
|  | 0.01184 | 243.504 | 2.9261 | 2174 | 93456.5636 | -737.8425 | 243.504
|  | 0.01185 | 243.4966 | 2.9285 | 2175 | 93493.8858 | -738.1411 | 243.4966
|  | 0.01186 | 243.4893 | 2.931 | 2176 | 93531.2005 | -738.4396 | 243.4893
|  | 0.01187 | 243.4819 | 2.9334 | 2177 | 93568.508 | -738.7381 | 243.4819
|  | 0.01188 | 243.4745 | 2.9358 | 2178 | 93605.8081 | -739.0365 | 243.4745
|  | 0.01189 | 243.4671 | 2.9383 | 2179 | 93643.1009 | -739.3348 | 243.4671
|  | 0.0119 | 243.4597 | 2.9407 | 2180 | 93680.3863 | -739.6331 | 243.4597
|  | 0.01191 | 243.4523 | 2.9431 | 2181 | 93717.6644 | -739.9313 | 243.4523
|  | 0.01192 | 243.4449 | 2.9456 | 2182 | 93754.9352 | -740.2295 | 243.4449
|  | 0.01193 | 243.4375 | 2.948 | 2183 | 93792.1986 | -740.5276 | 243.4375
|  | 0.01194 | 243.4301 | 2.9504 | 2184 | 93829.4546 | -740.8256 | 243.4301
|  | 0.01195 | 243.4227 | 2.9529 | 2185 | 93866.7033 | -741.1236 | 243.4227
|  | 0.01196 | 243.4153 | 2.9553 | 2186 | 93903.9446 | -741.4216 | 243.4153
|  | 0.01197 | 243.4079 | 2.9577 | 2187 | 93941.1786 | -741.7194 | 243.4079
|  | 0.01198 | 243.4004 | 2.9602 | 2188 | 93978.4052 | -742.0172 | 243.4004
|  | 0.01199 | 243.393 | 2.9626 | 2189 | 94015.6245 | -742.315 | 243.393
|  | 0.012 | 243.3856 | 2.965 | 2190 | 94052.8364 | -742.6127 | 243.3856
|  | 0.01201 | 243.3782 | 2.9675 | 2191 | 94090.0409 | -742.9103 | 243.3782
|  | 0.01202 | 243.3707 | 2.9699 | 2192 | 94127.2381 | -743.2079 | 243.3707
|  | 0.01203 | 243.3633 | 2.9723 | 2193 | 94164.4279 | -743.5054 | 243.3633
|  | 0.01204 | 243.3559 | 2.9748 | 2194 | 94201.6103 | -743.8029 | 243.3559
|  | 0.01205 | 243.3484 | 2.9772 | 2195 | 94238.7853 | -744.1003 | 243.3484
|  | 0.01206 | 243.341 | 2.9796 | 2196 | 94275.953 | -744.3976 | 243.341
|  | 0.01207 | 243.3336 | 2.9821 | 2197 | 94313.1133 | -744.6949 | 243.3336
|  | 0.01208 | 243.3261 | 2.9845 | 2198 | 94350.2662 | -744.9921 | 243.3261
|  | 0.01209 | 243.3187 | 2.9869 | 2199 | 94387.4117 | -745.2893 | 243.3187
|  | 0.0121 | 243.3112 | 2.9894 | 2200 | 94424.5498 | -745.5864 | 243.3112
|  | 0.01211 | 243.3038 | 2.9918 | 2201 | 94461.6806 | -745.8834 | 243.3038
|  | 0.01212 | 243.2963 | 2.9942 | 2202 | 94498.8039 | -746.1804 | 243.2963
|  | 0.01213 | 243.2888 | 2.9967 | 2203 | 94535.9199 | -746.4774 | 243.2888
|  | 0.01214 | 243.2814 | 2.9991 | 2204 | 94573.0285 | -746.7742 | 243.2814
|  | 0.01215 | 243.2739 | 3.0015 | 2205 | 94610.1296 | -747.071 | 243.2739
|  | 0.01216 | 243.2664 | 3.004 | 2206 | 94647.2234 | -747.3678 | 243.2664
|  | 0.01217 | 243.259 | 3.0064 | 2207 | 94684.3098 | -747.6645 | 243.259
|  | 0.01218 | 243.2515 | 3.0088 | 2208 | 94721.3887 | -747.9611 | 243.2515
|  | 0.01219 | 243.244 | 3.0113 | 2209 | 94758.4603 | -748.2577 | 243.244
|  | 0.0122 | 243.2365 | 3.0137 | 2210 | 94795.5244 | -748.5542 | 243.2365
|  | 0.01221 | 243.229 | 3.0161 | 2211 | 94832.5812 | -748.8506 | 243.229
|  | 0.01222 | 243.2215 | 3.0186 | 2212 | 94869.6305 | -749.147 | 243.2215
|  | 0.01223 | 243.2141 | 3.021 | 2213 | 94906.6724 | -749.4434 | 243.2141
|  | 0.01224 | 243.2066 | 3.0234 | 2214 | 94943.7069 | -749.7397 | 243.2066
|  | 0.01225 | 243.1991 | 3.0259 | 2215 | 94980.7339 | -750.0359 | 243.1991
|  | 0.01226 | 243.1916 | 3.0283 | 2216 | 95017.7536 | -750.332 | 243.1916
|  | 0.01227 | 243.1841 | 3.0307 | 2217 | 95054.7658 | -750.6281 | 243.1841
|  | 0.01228 | 243.1766 | 3.0332 | 2218 | 95091.7706 | -750.9242 | 243.1766
|  | 0.01229 | 243.169 | 3.0356 | 2219 | 95128.768 | -751.2201 | 243.169
|  | 0.0123 | 243.1615 | 3.038 | 2220 | 95165.7579 | -751.5161 | 243.1615
|  | 0.01231 | 243.154 | 3.0405 | 2221 | 95202.7404 | -751.8119 | 243.154
|  | 0.01232 | 243.1465 | 3.0429 | 2222 | 95239.7155 | -752.1077 | 243.1465
|  | 0.01233 | 243.139 | 3.0453 | 2223 | 95276.6831 | -752.4035 | 243.139
|  | 0.01234 | 243.1315 | 3.0478 | 2224 | 95313.6433 | -752.6991 | 243.1315
|  | 0.01235 | 243.1239 | 3.0502 | 2225 | 95350.5961 | -752.9948 | 243.1239
|  | 0.01236 | 243.1164 | 3.0526 | 2226 | 95387.5414 | -753.2903 | 243.1164
|  | 0.01237 | 243.1089 | 3.055 | 2227 | 95424.4792 | -753.5858 | 243.1089
|  | 0.01238 | 243.1013 | 3.0575 | 2228 | 95461.4097 | -753.8813 | 243.1013
|  | 0.01239 | 243.0938 | 3.0599 | 2229 | 95498.3326 | -754.1767 | 243.0938
|  | 0.0124 | 243.0862 | 3.0623 | 2230 | 95535.2481 | -754.472 | 243.0862
|  | 0.01241 | 243.0787 | 3.0648 | 2231 | 95572.1562 | -754.7672 | 243.0787
|  | 0.01242 | 243.0712 | 3.0672 | 2232 | 95609.0568 | -755.0625 | 243.0712
|  | 0.01243 | 243.0636 | 3.0696 | 2233 | 95645.9499 | -755.3576 | 243.0636
|  | 0.01244 | 243.056 | 3.0721 | 2234 | 95682.8356 | -755.6527 | 243.056
|  | 0.01245 | 243.0485 | 3.0745 | 2235 | 95719.7138 | -755.9477 | 243.0485
|  | 0.01246 | 243.0409 | 3.0769 | 2236 | 95756.5846 | -756.2427 | 243.0409
|  | 0.01247 | 243.0334 | 3.0794 | 2237 | 95793.4478 | -756.5376 | 243.0334
|  | 0.01248 | 243.0258 | 3.0818 | 2238 | 95830.3037 | -756.8324 | 243.0258
|  | 0.01249 | 243.0182 | 3.0842 | 2239 | 95867.152 | -757.1272 | 243.0182
|  | 0.0125 | 243.0107 | 3.0866 | 2240 | 95903.9929 | -757.4219 | 243.0107
|  | 0.01251 | 243.0031 | 3.0891 | 2241 | 95940.8262 | -757.7166 | 243.0031
|  | 0.01252 | 242.9955 | 3.0915 | 2242 | 95977.6521 | -758.0112 | 242.9955
|  | 0.01253 | 242.9879 | 3.0939 | 2243 | 96014.4706 | -758.3058 | 242.9879
|  | 0.01254 | 242.9803 | 3.0964 | 2244 | 96051.2815 | -758.6003 | 242.9803
|  | 0.01255 | 242.9728 | 3.0988 | 2245 | 96088.085 | -758.8947 | 242.9728
|  | 0.01256 | 242.9652 | 3.1012 | 2246 | 96124.8809 | -759.189 | 242.9652
|  | 0.01257 | 242.9576 | 3.1037 | 2247 | 96161.6694 | -759.4834 | 242.9576
|  | 0.01258 | 242.95 | 3.1061 | 2248 | 96198.4504 | -759.7776 | 242.95
|  | 0.01259 | 242.9424 | 3.1085 | 2249 | 96235.2239 | -760.0718 | 242.9424
|  | 0.0126 | 242.9348 | 3.1109 | 2250 | 96271.9899 | -760.3659 | 242.9348
|  | 0.01261 | 242.9272 | 3.1134 | 2251 | 96308.7484 | -760.66 | 242.9272
|  | 0.01262 | 242.9196 | 3.1158 | 2252 | 96345.4994 | -760.954 | 242.9196
|  | 0.01263 | 242.912 | 3.1182 | 2253 | 96382.2429 | -761.2479 | 242.912
|  | 0.01264 | 242.9044 | 3.1207 | 2254 | 96418.9789 | -761.5418 | 242.9044
|  | 0.01265 | 242.8967 | 3.1231 | 2255 | 96455.7074 | -761.8357 | 242.8967
|  | 0.01266 | 242.8891 | 3.1255 | 2256 | 96492.4283 | -762.1294 | 242.8891
|  | 0.01267 | 242.8815 | 3.1279 | 2257 | 96529.1418 | -762.4231 | 242.8815
|  | 0.01268 | 242.8739 | 3.1304 | 2258 | 96565.8478 | -762.7168 | 242.8739
|  | 0.01269 | 242.8663 | 3.1328 | 2259 | 96602.5462 | -763.0104 | 242.8663
|  | 0.0127 | 242.8586 | 3.1352 | 2260 | 96639.2371 | -763.3039 | 242.8586
|  | 0.01271 | 242.851 | 3.1377 | 2261 | 96675.9205 | -763.5974 | 242.851
|  | 0.01272 | 242.8434 | 3.1401 | 2262 | 96712.5964 | -763.8908 | 242.8434
|  | 0.01273 | 242.8357 | 3.1425 | 2263 | 96749.2647 | -764.1841 | 242.8357
|  | 0.01274 | 242.8281 | 3.1449 | 2264 | 96785.9255 | -764.4774 | 242.8281
|  | 0.01275 | 242.8204 | 3.1474 | 2265 | 96822.5788 | -764.7706 | 242.8204
|  | 0.01276 | 242.8128 | 3.1498 | 2266 | 96859.2246 | -765.0638 | 242.8128
|  | 0.01277 | 242.8051 | 3.1522 | 2267 | 96895.8628 | -765.3569 | 242.8051
|  | 0.01278 | 242.7975 | 3.1547 | 2268 | 96932.4935 | -765.6499 | 242.7975
|  | 0.01279 | 242.7898 | 3.1571 | 2269 | 96969.1167 | -765.9429 | 242.7898
|  | 0.0128 | 242.7822 | 3.1595 | 2270 | 97005.7323 | -766.2359 | 242.7822
|  | 0.01281 | 242.7745 | 3.1619 | 2271 | 97042.3404 | -766.5287 | 242.7745
|  | 0.01282 | 242.7668 | 3.1644 | 2272 | 97078.9409 | -766.8215 | 242.7668
|  | 0.01283 | 242.7592 | 3.1668 | 2273 | 97115.5339 | -767.1143 | 242.7592
|  | 0.01284 | 242.7515 | 3.1692 | 2274 | 97152.1193 | -767.407 | 242.7515
|  | 0.01285 | 242.7438 | 3.1717 | 2275 | 97188.6972 | -767.6996 | 242.7438
|  | 0.01286 | 242.7361 | 3.1741 | 2276 | 97225.2676 | -767.9921 | 242.7361
|  | 0.01287 | 242.7285 | 3.1765 | 2277 | 97261.8304 | -768.2846 | 242.7285
|  | 0.01288 | 242.7208 | 3.1789 | 2278 | 97298.3856 | -768.5771 | 242.7208
|  | 0.01289 | 242.7131 | 3.1814 | 2279 | 97334.9332 | -768.8695 | 242.7131
|  | 0.0129 | 242.7054 | 3.1838 | 2280 | 97371.4734 | -769.1618 | 242.7054
|  | 0.01291 | 242.6977 | 3.1862 | 2281 | 97408.0059 | -769.454 | 242.6977
|  | 0.01292 | 242.69 | 3.1886 | 2282 | 97444.5309 | -769.7462 | 242.69
|  | 0.01293 | 242.6823 | 3.1911 | 2283 | 97481.0483 | -770.0384 | 242.6823
|  | 0.01294 | 242.6746 | 3.1935 | 2284 | 97517.5581 | -770.3305 | 242.6746
|  | 0.01295 | 242.6669 | 3.1959 | 2285 | 97554.0604 | -770.6225 | 242.6669
|  | 0.01296 | 242.6592 | 3.1983 | 2286 | 97590.5551 | -770.9144 | 242.6592
|  | 0.01297 | 242.6515 | 3.2008 | 2287 | 97627.0422 | -771.2063 | 242.6515
|  | 0.01298 | 242.6438 | 3.2032 | 2288 | 97663.5218 | -771.4982 | 242.6438
|  | 0.01299 | 242.6361 | 3.2056 | 2289 | 97699.9938 | -771.79 | 242.6361
|  | 0.013 | 242.6284 | 3.2081 | 2290 | 97736.4581 | -772.0817 | 242.6284
|  | 0.01301 | 242.6206 | 3.2105 | 2291 | 97772.9149 | -772.3733 | 242.6206
|  | 0.01302 | 242.6129 | 3.2129 | 2292 | 97809.3642 | -772.6649 | 242.6129
|  | 0.01303 | 242.6052 | 3.2153 | 2293 | 97845.8058 | -772.9564 | 242.6052
|  | 0.01304 | 242.5975 | 3.2178 | 2294 | 97882.2398 | -773.2479 | 242.5975
|  | 0.01305 | 242.5897 | 3.2202 | 2295 | 97918.6663 | -773.5393 | 242.5897
|  | 0.01306 | 242.582 | 3.2226 | 2296 | 97955.0851 | -773.8307 | 242.582
|  | 0.01307 | 242.5742 | 3.225 | 2297 | 97991.4964 | -774.122 | 242.5742
|  | 0.01308 | 242.5665 | 3.2275 | 2298 | 98027.9 | -774.4132 | 242.5665
|  | 0.01309 | 242.5588 | 3.2299 | 2299 | 98064.2961 | -774.7044 | 242.5588
|  | 0.0131 | 242.551 | 3.2323 | 2300 | 98100.6846 | -774.9955 | 242.551
|  | 0.01311 | 242.5433 | 3.2347 | 2301 | 98137.0654 | -775.2865 | 242.5433
|  | 0.01312 | 242.5355 | 3.2372 | 2302 | 98173.4386 | -775.5775 | 242.5355
|  | 0.01313 | 242.5278 | 3.2396 | 2303 | 98209.8043 | -775.8684 | 242.5278
|  | 0.01314 | 242.52 | 3.242 | 2304 | 98246.1623 | -776.1593 | 242.52
|  | 0.01315 | 242.5122 | 3.2444 | 2305 | 98282.5127 | -776.4501 | 242.5122
|  | 0.01316 | 242.5045 | 3.2469 | 2306 | 98318.8555 | -776.7408 | 242.5045
|  | 0.01317 | 242.4967 | 3.2493 | 2307 | 98355.1907 | -777.0315 | 242.4967
|  | 0.01318 | 242.4889 | 3.2517 | 2308 | 98391.5182 | -777.3221 | 242.4889
|  | 0.01319 | 242.4812 | 3.2541 | 2309 | 98427.8382 | -777.6127 | 242.4812
|  | 0.0132 | 242.4734 | 3.2566 | 2310 | 98464.1505 | -777.9032 | 242.4734
|  | 0.01321 | 242.4656 | 3.259 | 2311 | 98500.4552 | -778.1936 | 242.4656
|  | 0.01322 | 242.4578 | 3.2614 | 2312 | 98536.7522 | -778.484 | 242.4578
|  | 0.01323 | 242.45 | 3.2638 | 2313 | 98573.0416 | -778.7743 | 242.45
|  | 0.01324 | 242.4423 | 3.2663 | 2314 | 98609.3234 | -779.0646 | 242.4423
|  | 0.01325 | 242.4345 | 3.2687 | 2315 | 98645.5976 | -779.3548 | 242.4345
|  | 0.01326 | 242.4267 | 3.2711 | 2316 | 98681.8641 | -779.6449 | 242.4267
|  | 0.01327 | 242.4189 | 3.2735 | 2317 | 98718.123 | -779.935 | 242.4189
|  | 0.01328 | 242.4111 | 3.276 | 2318 | 98754.3743 | -780.225 | 242.4111
|  | 0.01329 | 242.4033 | 3.2784 | 2319 | 98790.6179 | -780.5149 | 242.4033
|  | 0.0133 | 242.3955 | 3.2808 | 2320 | 98826.8538 | -780.8048 | 242.3955
|  | 0.01331 | 242.3877 | 3.2832 | 2321 | 98863.0821 | -781.0947 | 242.3877
|  | 0.01332 | 242.3798 | 3.2857 | 2322 | 98899.3028 | -781.3844 | 242.3798
|  | 0.01333 | 242.372 | 3.2881 | 2323 | 98935.5158 | -781.6741 | 242.372
|  | 0.01334 | 242.3642 | 3.2905 | 2324 | 98971.7212 | -781.9638 | 242.3642
|  | 0.01335 | 242.3564 | 3.2929 | 2325 | 99007.9189 | -782.2534 | 242.3564
|  | 0.01336 | 242.3486 | 3.2953 | 2326 | 99044.1089 | -782.5429 | 242.3486
|  | 0.01337 | 242.3407 | 3.2978 | 2327 | 99080.2913 | -782.8323 | 242.3407
|  | 0.01338 | 242.3329 | 3.3002 | 2328 | 99116.4661 | -783.1217 | 242.3329
|  | 0.01339 | 242.3251 | 3.3026 | 2329 | 99152.6331 | -783.4111 | 242.3251
|  | 0.0134 | 242.3173 | 3.305 | 2330 | 99188.7925 | -783.7003 | 242.3173
|  | 0.01341 | 242.3094 | 3.3075 | 2331 | 99224.9443 | -783.9896 | 242.3094
|  | 0.01342 | 242.3016 | 3.3099 | 2332 | 99261.0883 | -784.2787 | 242.3016
|  | 0.01343 | 242.2937 | 3.3123 | 2333 | 99297.2247 | -784.5678 | 242.2937
|  | 0.01344 | 242.2859 | 3.3147 | 2334 | 99333.3535 | -784.8568 | 242.2859
|  | 0.01345 | 242.278 | 3.3172 | 2335 | 99369.4745 | -785.1458 | 242.278
|  | 0.01346 | 242.2702 | 3.3196 | 2336 | 99405.5879 | -785.4347 | 242.2702
|  | 0.01347 | 242.2623 | 3.322 | 2337 | 99441.6936 | -785.7235 | 242.2623
|  | 0.01348 | 242.2545 | 3.3244 | 2338 | 99477.7916 | -786.0123 | 242.2545
|  | 0.01349 | 242.2466 | 3.3268 | 2339 | 99513.8819 | -786.3011 | 242.2466
|  | 0.0135 | 242.2388 | 3.3293 | 2340 | 99549.9646 | -786.5897 | 242.2388
|  | 0.01351 | 242.2309 | 3.3317 | 2341 | 99586.0395 | -786.8783 | 242.2309
|  | 0.01352 | 242.223 | 3.3341 | 2342 | 99622.1068 | -787.1669 | 242.223
|  | 0.01353 | 242.2151 | 3.3365 | 2343 | 99658.1664 | -787.4553 | 242.2151
|  | 0.01354 | 242.2073 | 3.339 | 2344 | 99694.2182 | -787.7437 | 242.2073
|  | 0.01355 | 242.1994 | 3.3414 | 2345 | 99730.2624 | -788.0321 | 242.1994
|  | 0.01356 | 242.1915 | 3.3438 | 2346 | 99766.2989 | -788.3204 | 242.1915
|  | 0.01357 | 242.1836 | 3.3462 | 2347 | 99802.3277 | -788.6086 | 242.1836
|  | 0.01358 | 242.1757 | 3.3486 | 2348 | 99838.3488 | -788.8968 | 242.1757
|  | 0.01359 | 242.1679 | 3.3511 | 2349 | 99874.3622 | -789.1849 | 242.1679
|  | 0.0136 | 242.16 | 3.3535 | 2350 | 99910.3678 | -789.4729 | 242.16
|  | 0.01361 | 242.1521 | 3.3559 | 2351 | 99946.3658 | -789.7609 | 242.1521
|  | 0.01362 | 242.1442 | 3.3583 | 2352 | 99982.3561 | -790.0488 | 242.1442
|  | 0.01363 | 242.1363 | 3.3608 | 2353 | 100018.3386 | -790.3367 | 242.1363
|  | 0.01364 | 242.1284 | 3.3632 | 2354 | 100054.3134 | -790.6245 | 242.1284
|  | 0.01365 | 242.1205 | 3.3656 | 2355 | 100090.2806 | -790.9122 | 242.1205
|  | 0.01366 | 242.1126 | 3.368 | 2356 | 100126.24 | -791.1999 | 242.1126
|  | 0.01367 | 242.1046 | 3.3704 | 2357 | 100162.1916 | -791.4875 | 242.1046
|  | 0.01368 | 242.0967 | 3.3729 | 2358 | 100198.1356 | -791.7751 | 242.0967
|  | 0.01369 | 242.0888 | 3.3753 | 2359 | 100234.0718 | -792.0626 | 242.0888
|  | 0.0137 | 242.0809 | 3.3777 | 2360 | 100270.0003 | -792.35 | 242.0809
|  | 0.01371 | 242.073 | 3.3801 | 2361 | 100305.9211 | -792.6374 | 242.073
|  | 0.01372 | 242.065 | 3.3825 | 2362 | 100341.8342 | -792.9247 | 242.065
|  | 0.01373 | 242.0571 | 3.385 | 2363 | 100377.7395 | -793.2119 | 242.0571
|  | 0.01374 | 242.0492 | 3.3874 | 2364 | 100413.6371 | -793.4991 | 242.0492
|  | 0.01375 | 242.0412 | 3.3898 | 2365 | 100449.5269 | -793.7862 | 242.0412
|  | 0.01376 | 242.0333 | 3.3922 | 2366 | 100485.409 | -794.0733 | 242.0333
|  | 0.01377 | 242.0254 | 3.3946 | 2367 | 100521.2834 | -794.3603 | 242.0254
|  | 0.01378 | 242.0174 | 3.3971 | 2368 | 100557.15 | -794.6472 | 242.0174
|  | 0.01379 | 242.0095 | 3.3995 | 2369 | 100593.0089 | -794.9341 | 242.0095
|  | 0.0138 | 242.0015 | 3.4019 | 2370 | 100628.8601 | -795.2209 | 242.0015
|  | 0.01381 | 241.9936 | 3.4043 | 2371 | 100664.7035 | -795.5076 | 241.9936
|  | 0.01382 | 241.9856 | 3.4067 | 2372 | 100700.5391 | -795.7943 | 241.9856
|  | 0.01383 | 241.9777 | 3.4092 | 2373 | 100736.367 | -796.0809 | 241.9777
|  | 0.01384 | 241.9697 | 3.4116 | 2374 | 100772.1871 | -796.3675 | 241.9697
|  | 0.01385 | 241.9617 | 3.414 | 2375 | 100807.9995 | -796.654 | 241.9617
|  | 0.01386 | 241.9538 | 3.4164 | 2376 | 100843.8041 | -796.9404 | 241.9538
|  | 0.01387 | 241.9458 | 3.4188 | 2377 | 100879.601 | -797.2268 | 241.9458
|  | 0.01388 | 241.9378 | 3.4213 | 2378 | 100915.3901 | -797.5131 | 241.9378
|  | 0.01389 | 241.9299 | 3.4237 | 2379 | 100951.1714 | -797.7994 | 241.9299
|  | 0.0139 | 241.9219 | 3.4261 | 2380 | 100986.945 | -798.0856 | 241.9219
|  | 0.01391 | 241.9139 | 3.4285 | 2381 | 101022.7108 | -798.3717 | 241.9139
|  | 0.01392 | 241.9059 | 3.4309 | 2382 | 101058.4688 | -798.6578 | 241.9059
|  | 0.01393 | 241.8979 | 3.4334 | 2383 | 101094.2191 | -798.9438 | 241.8979
|  | 0.01394 | 241.8899 | 3.4358 | 2384 | 101129.9616 | -799.2297 | 241.8899
|  | 0.01395 | 241.8819 | 3.4382 | 2385 | 101165.6963 | -799.5156 | 241.8819
|  | 0.01396 | 241.8739 | 3.4406 | 2386 | 101201.4232 | -799.8014 | 241.8739
|  | 0.01397 | 241.8659 | 3.443 | 2387 | 101237.1424 | -800.0871 | 241.8659
|  | 0.01398 | 241.8579 | 3.4455 | 2388 | 101272.8538 | -800.3728 | 241.8579
|  | 0.01399 | 241.8499 | 3.4479 | 2389 | 101308.5574 | -800.6585 | 241.8499
|  | 0.014 | 241.8419 | 3.4503 | 2390 | 101344.2532 | -800.944 | 241.8419
|  | 0.01401 | 241.8339 | 3.4527 | 2391 | 101379.9412 | -801.2295 | 241.8339
|  | 0.01402 | 241.8259 | 3.4551 | 2392 | 101415.6214 | -801.515 | 241.8259
|  | 0.01403 | 241.8179 | 3.4575 | 2393 | 101451.2939 | -801.8004 | 241.8179
|  | 0.01404 | 241.8099 | 3.46 | 2394 | 101486.9585 | -802.0857 | 241.8099
|  | 0.01405 | 241.8019 | 3.4624 | 2395 | 101522.6153 | -802.3709 | 241.8019
|  | 0.01406 | 241.7938 | 3.4648 | 2396 | 101558.2644 | -802.6561 | 241.7938
|  | 0.01407 | 241.7858 | 3.4672 | 2397 | 101593.9056 | -802.9412 | 241.7858
|  | 0.01408 | 241.7778 | 3.4696 | 2398 | 101629.5391 | -803.2263 | 241.7778
|  | 0.01409 | 241.7697 | 3.4721 | 2399 | 101665.1647 | -803.5113 | 241.7697
|  | 0.0141 | 241.7617 | 3.4745 | 2400 | 101700.7826 | -803.7963 | 241.7617
|  | 0.01411 | 241.7537 | 3.4769 | 2401 | 101736.3926 | -804.0811 | 241.7537
|  | 0.01412 | 241.7456 | 3.4793 | 2402 | 101771.9949 | -804.366 | 241.7456
|  | 0.01413 | 241.7376 | 3.4817 | 2403 | 101807.5893 | -804.6507 | 241.7376
|  | 0.01414 | 241.7295 | 3.4841 | 2404 | 101843.1759 | -804.9354 | 241.7295
|  | 0.01415 | 241.7215 | 3.4866 | 2405 | 101878.7547 | -805.22 | 241.7215
|  | 0.01416 | 241.7134 | 3.489 | 2406 | 101914.3256 | -805.5046 | 241.7134
|  | 0.01417 | 241.7054 | 3.4914 | 2407 | 101949.8888 | -805.7891 | 241.7054
|  | 0.01418 | 241.6973 | 3.4938 | 2408 | 101985.4441 | -806.0736 | 241.6973
|  | 0.01419 | 241.6893 | 3.4962 | 2409 | 102020.9916 | -806.3579 | 241.6893
|  | 0.0142 | 241.6812 | 3.4986 | 2410 | 102056.5313 | -806.6423 | 241.6812
|  | 0.01421 | 241.6731 | 3.5011 | 2411 | 102092.0632 | -806.9265 | 241.6731
|  | 0.01422 | 241.6651 | 3.5035 | 2412 | 102127.5872 | -807.2107 | 241.6651
|  | 0.01423 | 241.657 | 3.5059 | 2413 | 102163.1034 | -807.4948 | 241.657
|  | 0.01424 | 241.6489 | 3.5083 | 2414 | 102198.6118 | -807.7789 | 241.6489
|  | 0.01425 | 241.6408 | 3.5107 | 2415 | 102234.1123 | -808.0629 | 241.6408
|  | 0.01426 | 241.6328 | 3.5131 | 2416 | 102269.605 | -808.3468 | 241.6328
|  | 0.01427 | 241.6247 | 3.5156 | 2417 | 102305.0899 | -808.6307 | 241.6247
|  | 0.01428 | 241.6166 | 3.518 | 2418 | 102340.5669 | -808.9145 | 241.6166
|  | 0.01429 | 241.6085 | 3.5204 | 2419 | 102376.036 | -809.1983 | 241.6085
|  | 0.0143 | 241.6004 | 3.5228 | 2420 | 102411.4974 | -809.482 | 241.6004
|  | 0.01431 | 241.5923 | 3.5252 | 2421 | 102446.9509 | -809.7656 | 241.5923
|  | 0.01432 | 241.5842 | 3.5276 | 2422 | 102482.3965 | -810.0492 | 241.5842
|  | 0.01433 | 241.5761 | 3.5301 | 2423 | 102517.8343 | -810.3327 | 241.5761
|  | 0.01434 | 241.568 | 3.5325 | 2424 | 102553.2642 | -810.6161 | 241.568
|  | 0.01435 | 241.5599 | 3.5349 | 2425 | 102588.6863 | -810.8995 | 241.5599
|  | 0.01436 | 241.5518 | 3.5373 | 2426 | 102624.1005 | -811.1828 | 241.5518
|  | 0.01437 | 241.5437 | 3.5397 | 2427 | 102659.5069 | -811.4661 | 241.5437
|  | 0.01438 | 241.5356 | 3.5421 | 2428 | 102694.9054 | -811.7492 | 241.5356
|  | 0.01439 | 241.5275 | 3.5445 | 2429 | 102730.2961 | -812.0324 | 241.5275
|  | 0.0144 | 241.5193 | 3.547 | 2430 | 102765.6789 | -812.3154 | 241.5193
|  | 0.01441 | 241.5112 | 3.5494 | 2431 | 102801.0538 | -812.5984 | 241.5112
|  | 0.01442 | 241.5031 | 3.5518 | 2432 | 102836.4209 | -812.8814 | 241.5031
|  | 0.01443 | 241.495 | 3.5542 | 2433 | 102871.78 | -813.1642 | 241.495
|  | 0.01444 | 241.4868 | 3.5566 | 2434 | 102907.1314 | -813.4471 | 241.4868
|  | 0.01445 | 241.4787 | 3.559 | 2435 | 102942.4748 | -813.7298 | 241.4787
|  | 0.01446 | 241.4706 | 3.5615 | 2436 | 102977.8104 | -814.0125 | 241.4706
|  | 0.01447 | 241.4624 | 3.5639 | 2437 | 103013.1381 | -814.2951 | 241.4624
|  | 0.01448 | 241.4543 | 3.5663 | 2438 | 103048.4579 | -814.5777 | 241.4543
|  | 0.01449 | 241.4461 | 3.5687 | 2439 | 103083.7698 | -814.8602 | 241.4461
|  | 0.0145 | 241.438 | 3.5711 | 2440 | 103119.0739 | -815.1426 | 241.438
|  | 0.01451 | 241.4298 | 3.5735 | 2441 | 103154.37 | -815.425 | 241.4298
|  | 0.01452 | 241.4217 | 3.5759 | 2442 | 103189.6583 | -815.7073 | 241.4217
|  | 0.01453 | 241.4135 | 3.5784 | 2443 | 103224.9387 | -815.9895 | 241.4135
|  | 0.01454 | 241.4054 | 3.5808 | 2444 | 103260.2112 | -816.2717 | 241.4054
|  | 0.01455 | 241.3972 | 3.5832 | 2445 | 103295.4758 | -816.5538 | 241.3972
|  | 0.01456 | 241.389 | 3.5856 | 2446 | 103330.7326 | -816.8359 | 241.389
|  | 0.01457 | 241.3809 | 3.588 | 2447 | 103365.9814 | -817.1179 | 241.3809
|  | 0.01458 | 241.3727 | 3.5904 | 2448 | 103401.2223 | -817.3998 | 241.3727
|  | 0.01459 | 241.3645 | 3.5928 | 2449 | 103436.4554 | -817.6816 | 241.3645
|  | 0.0146 | 241.3563 | 3.5953 | 2450 | 103471.6805 | -817.9634 | 241.3563
|  | 0.01461 | 241.3482 | 3.5977 | 2451 | 103506.8977 | -818.2452 | 241.3482
|  | 0.01462 | 241.34 | 3.6001 | 2452 | 103542.107 | -818.5269 | 241.34
|  | 0.01463 | 241.3318 | 3.6025 | 2453 | 103577.3084 | -818.8085 | 241.3318
|  | 0.01464 | 241.3236 | 3.6049 | 2454 | 103612.502 | -819.09 | 241.3236
|  | 0.01465 | 241.3154 | 3.6073 | 2455 | 103647.6875 | -819.3715 | 241.3154
|  | 0.01466 | 241.3072 | 3.6097 | 2456 | 103682.8652 | -819.6529 | 241.3072
|  | 0.01467 | 241.299 | 3.6121 | 2457 | 103718.035 | -819.9343 | 241.299
|  | 0.01468 | 241.2908 | 3.6146 | 2458 | 103753.1969 | -820.2156 | 241.2908
|  | 0.01469 | 241.2826 | 3.617 | 2459 | 103788.3508 | -820.4968 | 241.2826
|  | 0.0147 | 241.2744 | 3.6194 | 2460 | 103823.4968 | -820.778 | 241.2744
|  | 0.01471 | 241.2662 | 3.6218 | 2461 | 103858.6349 | -821.0591 | 241.2662
|  | 0.01472 | 241.258 | 3.6242 | 2462 | 103893.7651 | -821.3401 | 241.258
|  | 0.01473 | 241.2498 | 3.6266 | 2463 | 103928.8873 | -821.6211 | 241.2498
|  | 0.01474 | 241.2416 | 3.629 | 2464 | 103964.0016 | -821.902 | 241.2416
|  | 0.01475 | 241.2333 | 3.6314 | 2465 | 103999.108 | -822.1829 | 241.2333
|  | 0.01476 | 241.2251 | 3.6339 | 2466 | 104034.2065 | -822.4637 | 241.2251
|  | 0.01477 | 241.2169 | 3.6363 | 2467 | 104069.297 | -822.7444 | 241.2169
|  | 0.01478 | 241.2087 | 3.6387 | 2468 | 104104.3796 | -823.025 | 241.2087
|  | 0.01479 | 241.2004 | 3.6411 | 2469 | 104139.4543 | -823.3056 | 241.2004
|  | 0.0148 | 241.1922 | 3.6435 | 2470 | 104174.521 | -823.5862 | 241.1922
|  | 0.01481 | 241.184 | 3.6459 | 2471 | 104209.5798 | -823.8666 | 241.184
|  | 0.01482 | 241.1757 | 3.6483 | 2472 | 104244.6306 | -824.147 | 241.1757
|  | 0.01483 | 241.1675 | 3.6507 | 2473 | 104279.6735 | -824.4274 | 241.1675
|  | 0.01484 | 241.1592 | 3.6532 | 2474 | 104314.7084 | -824.7077 | 241.1592
|  | 0.01485 | 241.151 | 3.6556 | 2475 | 104349.7354 | -824.9879 | 241.151
|  | 0.01486 | 241.1428 | 3.658 | 2476 | 104384.7545 | -825.268 | 241.1428
|  | 0.01487 | 241.1345 | 3.6604 | 2477 | 104419.7656 | -825.5481 | 241.1345
|  | 0.01488 | 241.1262 | 3.6628 | 2478 | 104454.7687 | -825.8281 | 241.1262
|  | 0.01489 | 241.118 | 3.6652 | 2479 | 104489.7639 | -826.1081 | 241.118
|  | 0.0149 | 241.1097 | 3.6676 | 2480 | 104524.7511 | -826.388 | 241.1097
|  | 0.01491 | 241.1015 | 3.67 | 2481 | 104559.7304 | -826.6678 | 241.1015
|  | 0.01492 | 241.0932 | 3.6724 | 2482 | 104594.7017 | -826.9476 | 241.0932
|  | 0.01493 | 241.0849 | 3.6749 | 2483 | 104629.6651 | -827.2273 | 241.0849
|  | 0.01494 | 241.0767 | 3.6773 | 2484 | 104664.6205 | -827.507 | 241.0767
|  | 0.01495 | 241.0684 | 3.6797 | 2485 | 104699.5679 | -827.7865 | 241.0684
|  | 0.01496 | 241.0601 | 3.6821 | 2486 | 104734.5073 | -828.0661 | 241.0601
|  | 0.01497 | 241.0518 | 3.6845 | 2487 | 104769.4388 | -828.3455 | 241.0518
|  | 0.01498 | 241.0435 | 3.6869 | 2488 | 104804.3623 | -828.6249 | 241.0435
|  | 0.01499 | 241.0352 | 3.6893 | 2489 | 104839.2779 | -828.9042 | 241.0352
|  | 0.015 | 241.027 | 3.6917 | 2490 | 104874.1854 | -829.1835 | 241.027
|  | 0.01501 | 241.0187 | 3.6941 | 2491 | 104909.085 | -829.4627 | 241.0187
|  | 0.01502 | 241.0104 | 3.6965 | 2492 | 104943.9766 | -829.7418 | 241.0104
|  | 0.01503 | 241.0021 | 3.699 | 2493 | 104978.8603 | -830.0209 | 241.0021
|  | 0.01504 | 240.9938 | 3.7014 | 2494 | 105013.7359 | -830.2999 | 240.9938
|  | 0.01505 | 240.9855 | 3.7038 | 2495 | 105048.6036 | -830.5788 | 240.9855
|  | 0.01506 | 240.9772 | 3.7062 | 2496 | 105083.4633 | -830.8577 | 240.9772
|  | 0.01507 | 240.9689 | 3.7086 | 2497 | 105118.3149 | -831.1365 | 240.9689
|  | 0.01508 | 240.9605 | 3.711 | 2498 | 105153.1586 | -831.4153 | 240.9605
|  | 0.01509 | 240.9522 | 3.7134 | 2499 | 105187.9943 | -831.694 | 240.9522
|  | 0.0151 | 240.9439 | 3.7158 | 2500 | 105222.8221 | -831.9726 | 240.9439
|  | 0.01511 | 240.9356 | 3.7182 | 2501 | 105257.6418 | -832.2511 | 240.9356
|  | 0.01512 | 240.9273 | 3.7206 | 2502 | 105292.4535 | -832.5296 | 240.9273
|  | 0.01513 | 240.9189 | 3.7231 | 2503 | 105327.2572 | -832.8081 | 240.9189
|  | 0.01514 | 240.9106 | 3.7255 | 2504 | 105362.0529 | -833.0864 | 240.9106
|  | 0.01515 | 240.9023 | 3.7279 | 2505 | 105396.8407 | -833.3647 | 240.9023
|  | 0.01516 | 240.894 | 3.7303 | 2506 | 105431.6204 | -833.643 | 240.894
|  | 0.01517 | 240.8856 | 3.7327 | 2507 | 105466.3921 | -833.9211 | 240.8856
|  | 0.01518 | 240.8773 | 3.7351 | 2508 | 105501.1558 | -834.1992 | 240.8773
|  | 0.01519 | 240.8689 | 3.7375 | 2509 | 105535.9115 | -834.4773 | 240.8689
|  | 0.0152 | 240.8606 | 3.7399 | 2510 | 105570.6592 | -834.7553 | 240.8606
|  | 0.01521 | 240.8522 | 3.7423 | 2511 | 105605.3988 | -835.0332 | 240.8522
|  | 0.01522 | 240.8439 | 3.7447 | 2512 | 105640.1305 | -835.311 | 240.8439
|  | 0.01523 | 240.8355 | 3.7471 | 2513 | 105674.8541 | -835.5888 | 240.8355
|  | 0.01524 | 240.8272 | 3.7495 | 2514 | 105709.5698 | -835.8666 | 240.8272
|  | 0.01525 | 240.8188 | 3.752 | 2515 | 105744.2773 | -836.1442 | 240.8188
|  | 0.01526 | 240.8105 | 3.7544 | 2516 | 105778.9769 | -836.4218 | 240.8105
|  | 0.01527 | 240.8021 | 3.7568 | 2517 | 105813.6685 | -836.6993 | 240.8021
|  | 0.01528 | 240.7937 | 3.7592 | 2518 | 105848.352 | -836.9768 | 240.7937
|  | 0.01529 | 240.7854 | 3.7616 | 2519 | 105883.0275 | -837.2542 | 240.7854
|  | 0.0153 | 240.777 | 3.764 | 2520 | 105917.695 | -837.5316 | 240.777
|  | 0.01531 | 240.7686 | 3.7664 | 2521 | 105952.3544 | -837.8088 | 240.7686
|  | 0.01532 | 240.7602 | 3.7688 | 2522 | 105987.0058 | -838.086 | 240.7602
|  | 0.01533 | 240.7519 | 3.7712 | 2523 | 106021.6492 | -838.3632 | 240.7519
|  | 0.01534 | 240.7435 | 3.7736 | 2524 | 106056.2845 | -838.6403 | 240.7435
|  | 0.01535 | 240.7351 | 3.776 | 2525 | 106090.9118 | -838.9173 | 240.7351
|  | 0.01536 | 240.7267 | 3.7784 | 2526 | 106125.5311 | -839.1942 | 240.7267
|  | 0.01537 | 240.7183 | 3.7809 | 2527 | 106160.1423 | -839.4711 | 240.7183
|  | 0.01538 | 240.7099 | 3.7833 | 2528 | 106194.7455 | -839.748 | 240.7099
|  | 0.01539 | 240.7015 | 3.7857 | 2529 | 106229.3406 | -840.0247 | 240.7015
|  | 0.0154 | 240.6931 | 3.7881 | 2530 | 106263.9277 | -840.3014 | 240.6931
|  | 0.01541 | 240.6847 | 3.7905 | 2531 | 106298.5067 | -840.5781 | 240.6847
|  | 0.01542 | 240.6763 | 3.7929 | 2532 | 106333.0777 | -840.8546 | 240.6763
|  | 0.01543 | 240.6679 | 3.7953 | 2533 | 106367.6406 | -841.1311 | 240.6679
|  | 0.01544 | 240.6595 | 3.7977 | 2534 | 106402.1955 | -841.4076 | 240.6595
|  | 0.01545 | 240.6511 | 3.8001 | 2535 | 106436.7423 | -841.6839 | 240.6511
|  | 0.01546 | 240.6427 | 3.8025 | 2536 | 106471.2811 | -841.9602 | 240.6427
|  | 0.01547 | 240.6342 | 3.8049 | 2537 | 106505.8118 | -842.2365 | 240.6342
|  | 0.01548 | 240.6258 | 3.8073 | 2538 | 106540.3344 | -842.5127 | 240.6258
|  | 0.01549 | 240.6174 | 3.8097 | 2539 | 106574.849 | -842.7888 | 240.6174
|  | 0.0155 | 240.609 | 3.8121 | 2540 | 106609.3555 | -843.0648 | 240.609
|  | 0.01551 | 240.6005 | 3.8145 | 2541 | 106643.854 | -843.3408 | 240.6005
|  | 0.01552 | 240.5921 | 3.8169 | 2542 | 106678.3444 | -843.6168 | 240.5921
|  | 0.01553 | 240.5837 | 3.8194 | 2543 | 106712.8267 | -843.8926 | 240.5837
|  | 0.01554 | 240.5752 | 3.8218 | 2544 | 106747.3009 | -844.1684 | 240.5752
|  | 0.01555 | 240.5668 | 3.8242 | 2545 | 106781.7671 | -844.4441 | 240.5668
|  | 0.01556 | 240.5583 | 3.8266 | 2546 | 106816.2252 | -844.7198 | 240.5583
|  | 0.01557 | 240.5499 | 3.829 | 2547 | 106850.6752 | -844.9954 | 240.5499
|  | 0.01558 | 240.5414 | 3.8314 | 2548 | 106885.1171 | -845.2709 | 240.5414
|  | 0.01559 | 240.533 | 3.8338 | 2549 | 106919.551 | -845.5464 | 240.533
|  | 0.0156 | 240.5245 | 3.8362 | 2550 | 106953.9768 | -845.8218 | 240.5245
|  | 0.01561 | 240.5161 | 3.8386 | 2551 | 106988.3945 | -846.0972 | 240.5161
|  | 0.01562 | 240.5076 | 3.841 | 2552 | 107022.8041 | -846.3724 | 240.5076
|  | 0.01563 | 240.4991 | 3.8434 | 2553 | 107057.2056 | -846.6476 | 240.4991
|  | 0.01564 | 240.4907 | 3.8458 | 2554 | 107091.599 | -846.9228 | 240.4907
|  | 0.01565 | 240.4822 | 3.8482 | 2555 | 107125.9844 | -847.1979 | 240.4822
|  | 0.01566 | 240.4737 | 3.8506 | 2556 | 107160.3616 | -847.4729 | 240.4737
|  | 0.01567 | 240.4653 | 3.853 | 2557 | 107194.7308 | -847.7478 | 240.4653
|  | 0.01568 | 240.4568 | 3.8554 | 2558 | 107229.0918 | -848.0227 | 240.4568
|  | 0.01569 | 240.4483 | 3.8578 | 2559 | 107263.4448 | -848.2976 | 240.4483
|  | 0.0157 | 240.4398 | 3.8602 | 2560 | 107297.7896 | -848.5723 | 240.4398
|  | 0.01571 | 240.4313 | 3.8626 | 2561 | 107332.1264 | -848.847 | 240.4313
|  | 0.01572 | 240.4229 | 3.8651 | 2562 | 107366.4551 | -849.1216 | 240.4229
|  | 0.01573 | 240.4144 | 3.8675 | 2563 | 107400.7756 | -849.3962 | 240.4144
|  | 0.01574 | 240.4059 | 3.8699 | 2564 | 107435.0881 | -849.6707 | 240.4059
|  | 0.01575 | 240.3974 | 3.8723 | 2565 | 107469.3924 | -849.9451 | 240.3974
|  | 0.01576 | 240.3889 | 3.8747 | 2566 | 107503.6886 | -850.2195 | 240.3889
|  | 0.01577 | 240.3804 | 3.8771 | 2567 | 107537.9767 | -850.4938 | 240.3804
|  | 0.01578 | 240.3719 | 3.8795 | 2568 | 107572.2567 | -850.7681 | 240.3719
|  | 0.01579 | 240.3634 | 3.8819 | 2569 | 107606.5286 | -851.0422 | 240.3634
|  | 0.0158 | 240.3548 | 3.8843 | 2570 | 107640.7924 | -851.3163 | 240.3548
|  | 0.01581 | 240.3463 | 3.8867 | 2571 | 107675.0481 | -851.5904 | 240.3463
|  | 0.01582 | 240.3378 | 3.8891 | 2572 | 107709.2956 | -851.8644 | 240.3378
|  | 0.01583 | 240.3293 | 3.8915 | 2573 | 107743.535 | -852.1383 | 240.3293
|  | 0.01584 | 240.3208 | 3.8939 | 2574 | 107777.7663 | -852.4121 | 240.3208
|  | 0.01585 | 240.3123 | 3.8963 | 2575 | 107811.9895 | -852.6859 | 240.3123
|  | 0.01586 | 240.3037 | 3.8987 | 2576 | 107846.2045 | -852.9596 | 240.3037
|  | 0.01587 | 240.2952 | 3.9011 | 2577 | 107880.4114 | -853.2333 | 240.2952
|  | 0.01588 | 240.2867 | 3.9035 | 2578 | 107914.6102 | -853.5069 | 240.2867
|  | 0.01589 | 240.2781 | 3.9059 | 2579 | 107948.8008 | -853.7804 | 240.2781
|  | 0.0159 | 240.2696 | 3.9083 | 2580 | 107982.9834 | -854.0539 | 240.2696
|  | 0.01591 | 240.261 | 3.9107 | 2581 | 108017.1577 | -854.3273 | 240.261
|  | 0.01592 | 240.2525 | 3.9131 | 2582 | 108051.324 | -854.6006 | 240.2525
|  | 0.01593 | 240.244 | 3.9155 | 2583 | 108085.4821 | -854.8739 | 240.244
|  | 0.01594 | 240.2354 | 3.9179 | 2584 | 108119.632 | -855.1471 | 240.2354
|  | 0.01595 | 240.2269 | 3.9203 | 2585 | 108153.7739 | -855.4202 | 240.2269
|  | 0.01596 | 240.2183 | 3.9227 | 2586 | 108187.9075 | -855.6933 | 240.2183
|  | 0.01597 | 240.2097 | 3.9251 | 2587 | 108222.0331 | -855.9663 | 240.2097
|  | 0.01598 | 240.2012 | 3.9275 | 2588 | 108256.1505 | -856.2392 | 240.2012
|  | 0.01599 | 240.1926 | 3.9299 | 2589 | 108290.2597 | -856.5121 | 240.1926
|  | 0.016 | 240.1841 | 3.9323 | 2590 | 108324.3608 | -856.7849 | 240.1841
|  | 0.01601 | 240.1755 | 3.9347 | 2591 | 108358.4537 | -857.0576 | 240.1755
|  | 0.01602 | 240.1669 | 3.9371 | 2592 | 108392.5385 | -857.3303 | 240.1669
|  | 0.01603 | 240.1583 | 3.9395 | 2593 | 108426.6151 | -857.6029 | 240.1583
|  | 0.01604 | 240.1498 | 3.9419 | 2594 | 108460.6836 | -857.8755 | 240.1498
|  | 0.01605 | 240.1412 | 3.9443 | 2595 | 108494.7439 | -858.148 | 240.1412
|  | 0.01606 | 240.1326 | 3.9467 | 2596 | 108528.7961 | -858.4204 | 240.1326
|  | 0.01607 | 240.124 | 3.9491 | 2597 | 108562.8401 | -858.6927 | 240.124
|  | 0.01608 | 240.1154 | 3.9515 | 2598 | 108596.8759 | -858.965 | 240.1154
|  | 0.01609 | 240.1069 | 3.9539 | 2599 | 108630.9035 | -859.2372 | 240.1069
|  | 0.0161 | 240.0983 | 3.9563 | 2600 | 108664.923 | -859.5094 | 240.0983
|  | 0.01611 | 240.0897 | 3.9588 | 2601 | 108698.9344 | -859.7815 | 240.0897
|  | 0.01612 | 240.0811 | 3.9612 | 2602 | 108732.9375 | -860.0535 | 240.0811
|  | 0.01613 | 240.0725 | 3.9636 | 2603 | 108766.9325 | -860.3255 | 240.0725
|  | 0.01614 | 240.0639 | 3.966 | 2604 | 108800.9193 | -860.5974 | 240.0639
|  | 0.01615 | 240.0553 | 3.9684 | 2605 | 108834.8979 | -860.8692 | 240.0553
|  | 0.01616 | 240.0466 | 3.9708 | 2606 | 108868.8684 | -861.1409 | 240.0466
|  | 0.01617 | 240.038 | 3.9732 | 2607 | 108902.8307 | -861.4126 | 240.038
|  | 0.01618 | 240.0294 | 3.9756 | 2608 | 108936.7848 | -861.6843 | 240.0294
|  | 0.01619 | 240.0208 | 3.978 | 2609 | 108970.7307 | -861.9558 | 240.0208
|  | 0.0162 | 240.0122 | 3.9804 | 2610 | 109004.6684 | -862.2273 | 240.0122
|  | 0.01621 | 240.0036 | 3.9828 | 2611 | 109038.5979 | -862.4988 | 240.0036
|  | 0.01622 | 239.9949 | 3.9852 | 2612 | 109072.5193 | -862.7702 | 239.9949
|  | 0.01623 | 239.9863 | 3.9876 | 2613 | 109106.4325 | -863.0415 | 239.9863
|  | 0.01624 | 239.9777 | 3.99 | 2614 | 109140.3374 | -863.3127 | 239.9777
|  | 0.01625 | 239.969 | 3.9924 | 2615 | 109174.2342 | -863.5839 | 239.969
|  | 0.01626 | 239.9604 | 3.9948 | 2616 | 109208.1228 | -863.855 | 239.9604
|  | 0.01627 | 239.9518 | 3.9972 | 2617 | 109242.0032 | -864.126 | 239.9518
|  | 0.01628 | 239.9431 | 3.9996 | 2618 | 109275.8754 | -864.397 | 239.9431
|  | 0.01629 | 239.9345 | 4.002 | 2619 | 109309.7394 | -864.6679 | 239.9345
|  | 0.0163 | 239.9258 | 4.0044 | 2620 | 109343.5952 | -864.9388 | 239.9258
|  | 0.01631 | 239.9172 | 4.0068 | 2621 | 109377.4428 | -865.2095 | 239.9172
|  | 0.01632 | 239.9085 | 4.0092 | 2622 | 109411.2822 | -865.4803 | 239.9085
|  | 0.01633 | 239.8999 | 4.0115 | 2623 | 109445.1134 | -865.7509 | 239.8999
|  | 0.01634 | 239.8912 | 4.0139 | 2624 | 109478.9364 | -866.0215 | 239.8912
|  | 0.01635 | 239.8826 | 4.0163 | 2625 | 109512.7512 | -866.292 | 239.8826
|  | 0.01636 | 239.8739 | 4.0187 | 2626 | 109546.5578 | -866.5625 | 239.8739
|  | 0.01637 | 239.8652 | 4.0211 | 2627 | 109580.3561 | -866.8328 | 239.8652
|  | 0.01638 | 239.8566 | 4.0235 | 2628 | 109614.1463 | -867.1032 | 239.8566
|  | 0.01639 | 239.8479 | 4.0259 | 2629 | 109647.9282 | -867.3734 | 239.8479
|  | 0.0164 | 239.8392 | 4.0283 | 2630 | 109681.7019 | -867.6436 | 239.8392
|  | 0.01641 | 239.8305 | 4.0307 | 2631 | 109715.4674 | -867.9137 | 239.8305
|  | 0.01642 | 239.8219 | 4.0331 | 2632 | 109749.2247 | -868.1838 | 239.8219
|  | 0.01643 | 239.8132 | 4.0355 | 2633 | 109782.9737 | -868.4538 | 239.8132
|  | 0.01644 | 239.8045 | 4.0379 | 2634 | 109816.7145 | -868.7237 | 239.8045
|  | 0.01645 | 239.7958 | 4.0403 | 2635 | 109850.4471 | -868.9936 | 239.7958
|  | 0.01646 | 239.7871 | 4.0427 | 2636 | 109884.1715 | -869.2634 | 239.7871
|  | 0.01647 | 239.7784 | 4.0451 | 2637 | 109917.8877 | -869.5331 | 239.7784
|  | 0.01648 | 239.7697 | 4.0475 | 2638 | 109951.5956 | -869.8028 | 239.7697
|  | 0.01649 | 239.761 | 4.0499 | 2639 | 109985.2953 | -870.0724 | 239.761
|  | 0.0165 | 239.7523 | 4.0523 | 2640 | 110018.9867 | -870.3419 | 239.7523
|  | 0.01651 | 239.7436 | 4.0547 | 2641 | 110052.67 | -870.6114 | 239.7436
|  | 0.01652 | 239.7349 | 4.0571 | 2642 | 110086.345 | -870.8808 | 239.7349
|  | 0.01653 | 239.7262 | 4.0595 | 2643 | 110120.0117 | -871.1501 | 239.7262
|  | 0.01654 | 239.7175 | 4.0619 | 2644 | 110153.6702 | -871.4194 | 239.7175
|  | 0.01655 | 239.7088 | 4.0643 | 2645 | 110187.3205 | -871.6886 | 239.7088
|  | 0.01656 | 239.7001 | 4.0667 | 2646 | 110220.9625 | -871.9577 | 239.7001
|  | 0.01657 | 239.6914 | 4.0691 | 2647 | 110254.5963 | -872.2268 | 239.6914
|  | 0.01658 | 239.6826 | 4.0715 | 2648 | 110288.2218 | -872.4958 | 239.6826
|  | 0.01659 | 239.6739 | 4.0739 | 2649 | 110321.8391 | -872.7647 | 239.6739
|  | 0.0166 | 239.6652 | 4.0763 | 2650 | 110355.4482 | -873.0336 | 239.6652
|  | 0.01661 | 239.6565 | 4.0787 | 2651 | 110389.049 | -873.3024 | 239.6565
|  | 0.01662 | 239.6477 | 4.0811 | 2652 | 110422.6415 | -873.5711 | 239.6477
|  | 0.01663 | 239.639 | 4.0835 | 2653 | 110456.2258 | -873.8398 | 239.639
|  | 0.01664 | 239.6302 | 4.0859 | 2654 | 110489.8018 | -874.1084 | 239.6302
|  | 0.01665 | 239.6215 | 4.0883 | 2655 | 110523.3696 | -874.377 | 239.6215
|  | 0.01666 | 239.6128 | 4.0907 | 2656 | 110556.9291 | -874.6454 | 239.6128
|  | 0.01667 | 239.604 | 4.0931 | 2657 | 110590.4804 | -874.9138 | 239.604
|  | 0.01668 | 239.5953 | 4.0955 | 2658 | 110624.0234 | -875.1822 | 239.5953
|  | 0.01669 | 239.5865 | 4.0979 | 2659 | 110657.5581 | -875.4505 | 239.5865
|  | 0.0167 | 239.5778 | 4.1003 | 2660 | 110691.0846 | -875.7187 | 239.5778
|  | 0.01671 | 239.569 | 4.1026 | 2661 | 110724.6028 | -875.9868 | 239.569
|  | 0.01672 | 239.5602 | 4.105 | 2662 | 110758.1127 | -876.2549 | 239.5602
|  | 0.01673 | 239.5515 | 4.1074 | 2663 | 110791.6144 | -876.5229 | 239.5515
|  | 0.01674 | 239.5427 | 4.1098 | 2664 | 110825.1078 | -876.7909 | 239.5427
|  | 0.01675 | 239.5339 | 4.1122 | 2665 | 110858.5929 | -877.0587 | 239.5339
|  | 0.01676 | 239.5252 | 4.1146 | 2666 | 110892.0698 | -877.3266 | 239.5252
|  | 0.01677 | 239.5164 | 4.117 | 2667 | 110925.5384 | -877.5943 | 239.5164
|  | 0.01678 | 239.5076 | 4.1194 | 2668 | 110958.9987 | -877.862 | 239.5076
|  | 0.01679 | 239.4988 | 4.1218 | 2669 | 110992.4507 | -878.1296 | 239.4988
|  | 0.0168 | 239.4901 | 4.1242 | 2670 | 111025.8944 | -878.3972 | 239.4901
|  | 0.01681 | 239.4813 | 4.1266 | 2671 | 111059.3299 | -878.6646 | 239.4813
|  | 0.01682 | 239.4725 | 4.129 | 2672 | 111092.7571 | -878.9321 | 239.4725
|  | 0.01683 | 239.4637 | 4.1314 | 2673 | 111126.1759 | -879.1994 | 239.4637
|  | 0.01684 | 239.4549 | 4.1338 | 2674 | 111159.5865 | -879.4667 | 239.4549
|  | 0.01685 | 239.4461 | 4.1362 | 2675 | 111192.9889 | -879.7339 | 239.4461
|  | 0.01686 | 239.4373 | 4.1386 | 2676 | 111226.3829 | -880.0011 | 239.4373
|  | 0.01687 | 239.4285 | 4.141 | 2677 | 111259.7686 | -880.2681 | 239.4285
|  | 0.01688 | 239.4197 | 4.1434 | 2678 | 111293.1461 | -880.5352 | 239.4197
|  | 0.01689 | 239.4109 | 4.1458 | 2679 | 111326.5152 | -880.8021 | 239.4109
|  | 0.0169 | 239.4021 | 4.1482 | 2680 | 111359.8761 | -881.069 | 239.4021
|  | 0.01691 | 239.3933 | 4.1505 | 2681 | 111393.2286 | -881.3358 | 239.3933
|  | 0.01692 | 239.3845 | 4.1529 | 2682 | 111426.5729 | -881.6026 | 239.3845
|  | 0.01693 | 239.3757 | 4.1553 | 2683 | 111459.9088 | -881.8693 | 239.3757
|  | 0.01694 | 239.3668 | 4.1577 | 2684 | 111493.2365 | -882.1359 | 239.3668
|  | 0.01695 | 239.358 | 4.1601 | 2685 | 111526.5558 | -882.4024 | 239.358
|  | 0.01696 | 239.3492 | 4.1625 | 2686 | 111559.8669 | -882.6689 | 239.3492
|  | 0.01697 | 239.3404 | 4.1649 | 2687 | 111593.1696 | -882.9354 | 239.3404
|  | 0.01698 | 239.3315 | 4.1673 | 2688 | 111626.464 | -883.2017 | 239.3315
|  | 0.01699 | 239.3227 | 4.1697 | 2689 | 111659.7501 | -883.468 | 239.3227
|  | 0.017 | 239.3139 | 4.1721 | 2690 | 111693.028 | -883.7342 | 239.3139
|  | 0.01701 | 239.305 | 4.1745 | 2691 | 111726.2975 | -884.0004 | 239.305
|  | 0.01702 | 239.2962 | 4.1769 | 2692 | 111759.5586 | -884.2665 | 239.2962
|  | 0.01703 | 239.2874 | 4.1793 | 2693 | 111792.8115 | -884.5325 | 239.2874
|  | 0.01704 | 239.2785 | 4.1817 | 2694 | 111826.056 | -884.7984 | 239.2785
|  | 0.01705 | 239.2697 | 4.1841 | 2695 | 111859.2923 | -885.0643 | 239.2697
|  | 0.01706 | 239.2608 | 4.1864 | 2696 | 111892.5202 | -885.3302 | 239.2608
|  | 0.01707 | 239.252 | 4.1888 | 2697 | 111925.7398 | -885.5959 | 239.252
|  | 0.01708 | 239.2431 | 4.1912 | 2698 | 111958.951 | -885.8616 | 239.2431
|  | 0.01709 | 239.2342 | 4.1936 | 2699 | 111992.154 | -886.1272 | 239.2342
|  | 0.0171 | 239.2254 | 4.196 | 2700 | 112025.3486 | -886.3928 | 239.2254
|  | 0.01711 | 239.2165 | 4.1984 | 2701 | 112058.5349 | -886.6583 | 239.2165
|  | 0.01712 | 239.2077 | 4.2008 | 2702 | 112091.7128 | -886.9237 | 239.2077
|  | 0.01713 | 239.1988 | 4.2032 | 2703 | 112124.8824 | -887.1891 | 239.1988
|  | 0.01714 | 239.1899 | 4.2056 | 2704 | 112158.0437 | -887.4543 | 239.1899
|  | 0.01715 | 239.181 | 4.208 | 2705 | 112191.1967 | -887.7196 | 239.181
|  | 0.01716 | 239.1722 | 4.2104 | 2706 | 112224.3413 | -887.9847 | 239.1722
|  | 0.01717 | 239.1633 | 4.2128 | 2707 | 112257.4776 | -888.2498 | 239.1633
|  | 0.01718 | 239.1544 | 4.2151 | 2708 | 112290.6055 | -888.5148 | 239.1544
|  | 0.01719 | 239.1455 | 4.2175 | 2709 | 112323.7251 | -888.7798 | 239.1455
|  | 0.0172 | 239.1366 | 4.2199 | 2710 | 112356.8364 | -889.0447 | 239.1366
|  | 0.01721 | 239.1277 | 4.2223 | 2711 | 112389.9393 | -889.3095 | 239.1277
|  | 0.01722 | 239.1188 | 4.2247 | 2712 | 112423.0339 | -889.5743 | 239.1188
|  | 0.01723 | 239.1099 | 4.2271 | 2713 | 112456.1201 | -889.839 | 239.1099
|  | 0.01724 | 239.1011 | 4.2295 | 2714 | 112489.198 | -890.1036 | 239.1011
|  | 0.01725 | 239.0922 | 4.2319 | 2715 | 112522.2675 | -890.3681 | 239.0922
|  | 0.01726 | 239.0832 | 4.2343 | 2716 | 112555.3287 | -890.6326 | 239.0832
|  | 0.01727 | 239.0743 | 4.2367 | 2717 | 112588.3815 | -890.8971 | 239.0743
|  | 0.01728 | 239.0654 | 4.2391 | 2718 | 112621.426 | -891.1614 | 239.0654
|  | 0.01729 | 239.0565 | 4.2415 | 2719 | 112654.4621 | -891.4257 | 239.0565
|  | 0.0173 | 239.0476 | 4.2438 | 2720 | 112687.4899 | -891.6899 | 239.0476
|  | 0.01731 | 239.0387 | 4.2462 | 2721 | 112720.5093 | -891.9541 | 239.0387
|  | 0.01732 | 239.0298 | 4.2486 | 2722 | 112753.5203 | -892.2182 | 239.0298
|  | 0.01733 | 239.0208 | 4.251 | 2723 | 112786.523 | -892.4822 | 239.0208
|  | 0.01734 | 239.0119 | 4.2534 | 2724 | 112819.5174 | -892.7461 | 239.0119
|  | 0.01735 | 239.003 | 4.2558 | 2725 | 112852.5033 | -893.01 | 239.003
|  | 0.01736 | 238.9941 | 4.2582 | 2726 | 112885.4809 | -893.2738 | 238.9941
|  | 0.01737 | 238.9851 | 4.2606 | 2727 | 112918.4501 | -893.5376 | 238.9851
|  | 0.01738 | 238.9762 | 4.263 | 2728 | 112951.411 | -893.8013 | 238.9762
|  | 0.01739 | 238.9673 | 4.2654 | 2729 | 112984.3635 | -894.0649 | 238.9673
|  | 0.0174 | 238.9583 | 4.2677 | 2730 | 113017.3076 | -894.3285 | 238.9583
|  | 0.01741 | 238.9494 | 4.2701 | 2731 | 113050.2433 | -894.5919 | 238.9494
|  | 0.01742 | 238.9404 | 4.2725 | 2732 | 113083.1707 | -894.8554 | 238.9404
|  | 0.01743 | 238.9315 | 4.2749 | 2733 | 113116.0897 | -895.1187 | 238.9315
|  | 0.01744 | 238.9225 | 4.2773 | 2734 | 113149.0003 | -895.382 | 238.9225
|  | 0.01745 | 238.9136 | 4.2797 | 2735 | 113181.9025 | -895.6452 | 238.9136
|  | 0.01746 | 238.9046 | 4.2821 | 2736 | 113214.7964 | -895.9084 | 238.9046
|  | 0.01747 | 238.8957 | 4.2845 | 2737 | 113247.6818 | -896.1715 | 238.8957
|  | 0.01748 | 238.8867 | 4.2869 | 2738 | 113280.5589 | -896.4345 | 238.8867
|  | 0.01749 | 238.8777 | 4.2892 | 2739 | 113313.4276 | -896.6974 | 238.8777
|  | 0.0175 | 238.8688 | 4.2916 | 2740 | 113346.2879 | -896.9603 | 238.8688
|  | 0.01751 | 238.8598 | 4.294 | 2741 | 113379.1399 | -897.2231 | 238.8598
|  | 0.01752 | 238.8508 | 4.2964 | 2742 | 113411.9834 | -897.4859 | 238.8508
|  | 0.01753 | 238.8418 | 4.2988 | 2743 | 113444.8186 | -897.7485 | 238.8418
|  | 0.01754 | 238.8329 | 4.3012 | 2744 | 113477.6453 | -898.0112 | 238.8329
|  | 0.01755 | 238.8239 | 4.3036 | 2745 | 113510.4637 | -898.2737 | 238.8239
|  | 0.01756 | 238.8149 | 4.306 | 2746 | 113543.2736 | -898.5362 | 238.8149
|  | 0.01757 | 238.8059 | 4.3084 | 2747 | 113576.0752 | -898.7986 | 238.8059
|  | 0.01758 | 238.7969 | 4.3107 | 2748 | 113608.8684 | -899.0609 | 238.7969
|  | 0.01759 | 238.7879 | 4.3131 | 2749 | 113641.6532 | -899.3232 | 238.7879
|  | 0.0176 | 238.779 | 4.3155 | 2750 | 113674.4295 | -899.5854 | 238.779
|  | 0.01761 | 238.77 | 4.3179 | 2751 | 113707.1975 | -899.8476 | 238.77
|  | 0.01762 | 238.761 | 4.3203 | 2752 | 113739.9571 | -900.1097 | 238.761
|  | 0.01763 | 238.752 | 4.3227 | 2753 | 113772.7082 | -900.3717 | 238.752
|  | 0.01764 | 238.743 | 4.3251 | 2754 | 113805.451 | -900.6336 | 238.743
|  | 0.01765 | 238.7339 | 4.3275 | 2755 | 113838.1853 | -900.8955 | 238.7339
|  | 0.01766 | 238.7249 | 4.3298 | 2756 | 113870.9113 | -901.1573 | 238.7249
|  | 0.01767 | 238.7159 | 4.3322 | 2757 | 113903.6288 | -901.419 | 238.7159
|  | 0.01768 | 238.7069 | 4.3346 | 2758 | 113936.3379 | -901.6807 | 238.7069
|  | 0.01769 | 238.6979 | 4.337 | 2759 | 113969.0386 | -901.9423 | 238.6979
|  | 0.0177 | 238.6889 | 4.3394 | 2760 | 114001.7309 | -902.2038 | 238.6889
|  | 0.01771 | 238.6799 | 4.3418 | 2761 | 114034.4148 | -902.4653 | 238.6799
|  | 0.01772 | 238.6708 | 4.3442 | 2762 | 114067.0902 | -902.7267 | 238.6708
|  | 0.01773 | 238.6618 | 4.3465 | 2763 | 114099.7572 | -902.9881 | 238.6618
|  | 0.01774 | 238.6528 | 4.3489 | 2764 | 114132.4159 | -903.2493 | 238.6528
|  | 0.01775 | 238.6437 | 4.3513 | 2765 | 114165.066 | -903.5105 | 238.6437
|  | 0.01776 | 238.6347 | 4.3537 | 2766 | 114197.7078 | -903.7717 | 238.6347
|  | 0.01777 | 238.6257 | 4.3561 | 2767 | 114230.3411 | -904.0327 | 238.6257
|  | 0.01778 | 238.6166 | 4.3585 | 2768 | 114262.9661 | -904.2937 | 238.6166
|  | 0.01779 | 238.6076 | 4.3609 | 2769 | 114295.5825 | -904.5547 | 238.6076
|  | 0.0178 | 238.5985 | 4.3633 | 2770 | 114328.1906 | -904.8155 | 238.5985
|  | 0.01781 | 238.5895 | 4.3656 | 2771 | 114360.7902 | -905.0763 | 238.5895
|  | 0.01782 | 238.5804 | 4.368 | 2772 | 114393.3814 | -905.3371 | 238.5804
|  | 0.01783 | 238.5714 | 4.3704 | 2773 | 114425.9642 | -905.5977 | 238.5714
|  | 0.01784 | 238.5623 | 4.3728 | 2774 | 114458.5385 | -905.8583 | 238.5623
|  | 0.01785 | 238.5533 | 4.3752 | 2775 | 114491.1044 | -906.1188 | 238.5533
|  | 0.01786 | 238.5442 | 4.3776 | 2776 | 114523.6618 | -906.3793 | 238.5442
|  | 0.01787 | 238.5351 | 4.38 | 2777 | 114556.2108 | -906.6397 | 238.5351
|  | 0.01788 | 238.5261 | 4.3823 | 2778 | 114588.7514 | -906.9 | 238.5261
|  | 0.01789 | 238.517 | 4.3847 | 2779 | 114621.2835 | -907.1603 | 238.517
|  | 0.0179 | 238.5079 | 4.3871 | 2780 | 114653.8072 | -907.4205 | 238.5079
|  | 0.01791 | 238.4989 | 4.3895 | 2781 | 114686.3224 | -907.6806 | 238.4989
|  | 0.01792 | 238.4898 | 4.3919 | 2782 | 114718.8292 | -907.9406 | 238.4898
|  | 0.01793 | 238.4807 | 4.3943 | 2783 | 114751.3275 | -908.2006 | 238.4807
|  | 0.01794 | 238.4716 | 4.3966 | 2784 | 114783.8174 | -908.4605 | 238.4716
|  | 0.01795 | 238.4625 | 4.399 | 2785 | 114816.2989 | -908.7204 | 238.4625
|  | 0.01796 | 238.4535 | 4.4014 | 2786 | 114848.7718 | -908.9802 | 238.4535
|  | 0.01797 | 238.4444 | 4.4038 | 2787 | 114881.2364 | -909.2399 | 238.4444
|  | 0.01798 | 238.4353 | 4.4062 | 2788 | 114913.6924 | -909.4995 | 238.4353
|  | 0.01799 | 238.4262 | 4.4086 | 2789 | 114946.1401 | -909.7591 | 238.4262
|  | 0.018 | 238.4171 | 4.411 | 2790 | 114978.5792 | -910.0186 | 238.4171
|  | 0.01801 | 238.408 | 4.4133 | 2791 | 115011.0099 | -910.2781 | 238.408
|  | 0.01802 | 238.3989 | 4.4157 | 2792 | 115043.4322 | -910.5375 | 238.3989
|  | 0.01803 | 238.3898 | 4.4181 | 2793 | 115075.846 | -910.7968 | 238.3898
|  | 0.01804 | 238.3807 | 4.4205 | 2794 | 115108.2513 | -911.056 | 238.3807
|  | 0.01805 | 238.3716 | 4.4229 | 2795 | 115140.6481 | -911.3152 | 238.3716
|  | 0.01806 | 238.3624 | 4.4253 | 2796 | 115173.0365 | -911.5743 | 238.3624
|  | 0.01807 | 238.3533 | 4.4276 | 2797 | 115205.4164 | -911.8333 | 238.3533
|  | 0.01808 | 238.3442 | 4.43 | 2798 | 115237.7879 | -912.0923 | 238.3442
|  | 0.01809 | 238.3351 | 4.4324 | 2799 | 115270.1509 | -912.3512 | 238.3351
|  | 0.0181 | 238.326 | 4.4348 | 2800 | 115302.5054 | -912.61 | 238.326
|  | 0.01811 | 238.3168 | 4.4372 | 2801 | 115334.8514 | -912.8688 | 238.3168
|  | 0.01812 | 238.3077 | 4.4396 | 2802 | 115367.189 | -913.1275 | 238.3077
|  | 0.01813 | 238.2986 | 4.4419 | 2803 | 115399.5181 | -913.3861 | 238.2986
|  | 0.01814 | 238.2894 | 4.4443 | 2804 | 115431.8387 | -913.6447 | 238.2894
|  | 0.01815 | 238.2803 | 4.4467 | 2805 | 115464.1508 | -913.9032 | 238.2803
|  | 0.01816 | 238.2712 | 4.4491 | 2806 | 115496.4544 | -914.1616 | 238.2712
|  | 0.01817 | 238.262 | 4.4515 | 2807 | 115528.7496 | -914.42 | 238.262
|  | 0.01818 | 238.2529 | 4.4539 | 2808 | 115561.0363 | -914.6783 | 238.2529
|  | 0.01819 | 238.2437 | 4.4562 | 2809 | 115593.3145 | -914.9365 | 238.2437
|  | 0.0182 | 238.2346 | 4.4586 | 2810 | 115625.5842 | -915.1947 | 238.2346
|  | 0.01821 | 238.2254 | 4.461 | 2811 | 115657.8455 | -915.4528 | 238.2254
|  | 0.01822 | 238.2163 | 4.4634 | 2812 | 115690.0982 | -915.7108 | 238.2163
|  | 0.01823 | 238.2071 | 4.4658 | 2813 | 115722.3424 | -915.9687 | 238.2071
|  | 0.01824 | 238.198 | 4.4681 | 2814 | 115754.5782 | -916.2266 | 238.198
|  | 0.01825 | 238.1888 | 4.4705 | 2815 | 115786.8055 | -916.4844 | 238.1888
|  | 0.01826 | 238.1796 | 4.4729 | 2816 | 115819.0243 | -916.7422 | 238.1796
|  | 0.01827 | 238.1705 | 4.4753 | 2817 | 115851.2345 | -916.9999 | 238.1705
|  | 0.01828 | 238.1613 | 4.4777 | 2818 | 115883.4363 | -917.2575 | 238.1613
|  | 0.01829 | 238.1521 | 4.4801 | 2819 | 115915.6296 | -917.515 | 238.1521
|  | 0.0183 | 238.1429 | 4.4824 | 2820 | 115947.8144 | -917.7725 | 238.1429
|  | 0.01831 | 238.1338 | 4.4848 | 2821 | 115979.9907 | -918.0299 | 238.1338
|  | 0.01832 | 238.1246 | 4.4872 | 2822 | 116012.1585 | -918.2873 | 238.1246
|  | 0.01833 | 238.1154 | 4.4896 | 2823 | 116044.3178 | -918.5445 | 238.1154
|  | 0.01834 | 238.1062 | 4.492 | 2824 | 116076.4685 | -918.8017 | 238.1062
|  | 0.01835 | 238.097 | 4.4943 | 2825 | 116108.6108 | -919.0589 | 238.097
|  | 0.01836 | 238.0878 | 4.4967 | 2826 | 116140.7446 | -919.316 | 238.0878
|  | 0.01837 | 238.0787 | 4.4991 | 2827 | 116172.8698 | -919.573 | 238.0787
|  | 0.01838 | 238.0695 | 4.5015 | 2828 | 116204.9866 | -919.8299 | 238.0695
|  | 0.01839 | 238.0603 | 4.5039 | 2829 | 116237.0948 | -920.0868 | 238.0603
|  | 0.0184 | 238.0511 | 4.5062 | 2830 | 116269.1945 | -920.3436 | 238.0511
|  | 0.01841 | 238.0419 | 4.5086 | 2831 | 116301.2858 | -920.6003 | 238.0419
|  | 0.01842 | 238.0326 | 4.511 | 2832 | 116333.3684 | -920.8569 | 238.0326
|  | 0.01843 | 238.0234 | 4.5134 | 2833 | 116365.4426 | -921.1135 | 238.0234
|  | 0.01844 | 238.0142 | 4.5158 | 2834 | 116397.5083 | -921.3701 | 238.0142
|  | 0.01845 | 238.005 | 4.5181 | 2835 | 116429.5654 | -921.6265 | 238.005
|  | 0.01846 | 237.9958 | 4.5205 | 2836 | 116461.6141 | -921.8829 | 237.9958
|  | 0.01847 | 237.9866 | 4.5229 | 2837 | 116493.6542 | -922.1392 | 237.9866
|  | 0.01848 | 237.9774 | 4.5253 | 2838 | 116525.6857 | -922.3955 | 237.9774
|  | 0.01849 | 237.9681 | 4.5277 | 2839 | 116557.7088 | -922.6517 | 237.9681
|  | 0.0185 | 237.9589 | 4.53 | 2840 | 116589.7233 | -922.9078 | 237.9589
|  | 0.01851 | 237.9497 | 4.5324 | 2841 | 116621.7293 | -923.1638 | 237.9497
|  | 0.01852 | 237.9404 | 4.5348 | 2842 | 116653.7268 | -923.4198 | 237.9404
|  | 0.01853 | 237.9312 | 4.5372 | 2843 | 116685.7157 | -923.6757 | 237.9312
|  | 0.01854 | 237.922 | 4.5396 | 2844 | 116717.6961 | -923.9316 | 237.922
|  | 0.01855 | 237.9127 | 4.5419 | 2845 | 116749.668 | -924.1873 | 237.9127
|  | 0.01856 | 237.9035 | 4.5443 | 2846 | 116781.6314 | -924.4431 | 237.9035
|  | 0.01857 | 237.8942 | 4.5467 | 2847 | 116813.5862 | -924.6987 | 237.8942
|  | 0.01858 | 237.885 | 4.5491 | 2848 | 116845.5325 | -924.9543 | 237.885
|  | 0.01859 | 237.8758 | 4.5515 | 2849 | 116877.4702 | -925.2098 | 237.8758
|  | 0.0186 | 237.8665 | 4.5538 | 2850 | 116909.3994 | -925.4652 | 237.8665
|  | 0.01861 | 237.8572 | 4.5562 | 2851 | 116941.32 | -925.7206 | 237.8572
|  | 0.01862 | 237.848 | 4.5586 | 2852 | 116973.2322 | -925.9759 | 237.848
|  | 0.01863 | 237.8387 | 4.561 | 2853 | 117005.1357 | -926.2311 | 237.8387
|  | 0.01864 | 237.8295 | 4.5634 | 2854 | 117037.0308 | -926.4862 | 237.8295
|  | 0.01865 | 237.8202 | 4.5657 | 2855 | 117068.9173 | -926.7413 | 237.8202
|  | 0.01866 | 237.8109 | 4.5681 | 2856 | 117100.7952 | -926.9964 | 237.8109
|  | 0.01867 | 237.8017 | 4.5705 | 2857 | 117132.6646 | -927.2513 | 237.8017
|  | 0.01868 | 237.7924 | 4.5729 | 2858 | 117164.5254 | -927.5062 | 237.7924
|  | 0.01869 | 237.7831 | 4.5752 | 2859 | 117196.3777 | -927.761 | 237.7831
|  | 0.0187 | 237.7738 | 4.5776 | 2860 | 117228.2215 | -928.0158 | 237.7738
|  | 0.01871 | 237.7646 | 4.58 | 2861 | 117260.0566 | -928.2705 | 237.7646
|  | 0.01872 | 237.7553 | 4.5824 | 2862 | 117291.8833 | -928.5251 | 237.7553
|  | 0.01873 | 237.746 | 4.5848 | 2863 | 117323.7013 | -928.7796 | 237.746
|  | 0.01874 | 237.7367 | 4.5871 | 2864 | 117355.5109 | -929.0341 | 237.7367
|  | 0.01875 | 237.7274 | 4.5895 | 2865 | 117387.3118 | -929.2885 | 237.7274
|  | 0.01876 | 237.7181 | 4.5919 | 2866 | 117419.1042 | -929.5428 | 237.7181
|  | 0.01877 | 237.7088 | 4.5943 | 2867 | 117450.8881 | -929.7971 | 237.7088
|  | 0.01878 | 237.6995 | 4.5966 | 2868 | 117482.6633 | -930.0513 | 237.6995
|  | 0.01879 | 237.6902 | 4.599 | 2869 | 117514.4301 | -930.3054 | 237.6902
|  | 0.0188 | 237.6809 | 4.6014 | 2870 | 117546.1882 | -930.5595 | 237.6809
|  | 0.01881 | 237.6716 | 4.6038 | 2871 | 117577.9378 | -930.8135 | 237.6716
|  | 0.01882 | 237.6623 | 4.6061 | 2872 | 117609.6788 | -931.0674 | 237.6623
|  | 0.01883 | 237.653 | 4.6085 | 2873 | 117641.4113 | -931.3213 | 237.653
|  | 0.01884 | 237.6437 | 4.6109 | 2874 | 117673.1351 | -931.5751 | 237.6437
|  | 0.01885 | 237.6344 | 4.6133 | 2875 | 117704.8504 | -931.8288 | 237.6344
|  | 0.01886 | 237.6251 | 4.6157 | 2876 | 117736.5572 | -932.0825 | 237.6251
|  | 0.01887 | 237.6157 | 4.618 | 2877 | 117768.2553 | -932.336 | 237.6157
|  | 0.01888 | 237.6064 | 4.6204 | 2878 | 117799.9449 | -932.5896 | 237.6064
|  | 0.01889 | 237.5971 | 4.6228 | 2879 | 117831.6259 | -932.843 | 237.5971
|  | 0.0189 | 237.5878 | 4.6252 | 2880 | 117863.2984 | -933.0964 | 237.5878
|  | 0.01891 | 237.5784 | 4.6275 | 2881 | 117894.9622 | -933.3497 | 237.5784
|  | 0.01892 | 237.5691 | 4.6299 | 2882 | 117926.6175 | -933.6029 | 237.5691
|  | 0.01893 | 237.5598 | 4.6323 | 2883 | 117958.2642 | -933.8561 | 237.5598
|  | 0.01894 | 237.5504 | 4.6347 | 2884 | 117989.9023 | -934.1092 | 237.5504
|  | 0.01895 | 237.5411 | 4.637 | 2885 | 118021.5318 | -934.3623 | 237.5411
|  | 0.01896 | 237.5317 | 4.6394 | 2886 | 118053.1528 | -934.6152 | 237.5317
|  | 0.01897 | 237.5224 | 4.6418 | 2887 | 118084.7651 | -934.8681 | 237.5224
|  | 0.01898 | 237.513 | 4.6442 | 2888 | 118116.3689 | -935.121 | 237.513
|  | 0.01899 | 237.5037 | 4.6465 | 2889 | 118147.9641 | -935.3737 | 237.5037
|  | 0.019 | 237.4943 | 4.6489 | 2890 | 118179.5507 | -935.6264 | 237.4943
|  | 0.01901 | 237.485 | 4.6513 | 2891 | 118211.1287 | -935.879 | 237.485
|  | 0.01902 | 237.4756 | 4.6537 | 2892 | 118242.6981 | -936.1316 | 237.4756
|  | 0.01903 | 237.4663 | 4.656 | 2893 | 118274.2589 | -936.3841 | 237.4663
|  | 0.01904 | 237.4569 | 4.6584 | 2894 | 118305.8111 | -936.6365 | 237.4569
|  | 0.01905 | 237.4475 | 4.6608 | 2895 | 118337.3547 | -936.8888 | 237.4475
|  | 0.01906 | 237.4382 | 4.6632 | 2896 | 118368.8897 | -937.1411 | 237.4382
|  | 0.01907 | 237.4288 | 4.6655 | 2897 | 118400.4162 | -937.3933 | 237.4288
|  | 0.01908 | 237.4194 | 4.6679 | 2898 | 118431.934 | -937.6455 | 237.4194
|  | 0.01909 | 237.41 | 4.6703 | 2899 | 118463.4432 | -937.8975 | 237.41
|  | 0.0191 | 237.4007 | 4.6727 | 2900 | 118494.9438 | -938.1496 | 237.4007
|  | 0.01911 | 237.3913 | 4.675 | 2901 | 118526.4359 | -938.4015 | 237.3913
|  | 0.01912 | 237.3819 | 4.6774 | 2902 | 118557.9193 | -938.6534 | 237.3819
|  | 0.01913 | 237.3725 | 4.6798 | 2903 | 118589.3941 | -938.9052 | 237.3725
|  | 0.01914 | 237.3631 | 4.6822 | 2904 | 118620.8603 | -939.1569 | 237.3631
|  | 0.01915 | 237.3537 | 4.6845 | 2905 | 118652.3179 | -939.4085 | 237.3537
|  | 0.01916 | 237.3443 | 4.6869 | 2906 | 118683.7669 | -939.6601 | 237.3443
|  | 0.01917 | 237.3349 | 4.6893 | 2907 | 118715.2072 | -939.9117 | 237.3349
|  | 0.01918 | 237.3255 | 4.6916 | 2908 | 118746.639 | -940.1631 | 237.3255
|  | 0.01919 | 237.3161 | 4.694 | 2909 | 118778.0621 | -940.4145 | 237.3161
|  | 0.0192 | 237.3067 | 4.6964 | 2910 | 118809.4767 | -940.6658 | 237.3067
|  | 0.01921 | 237.2973 | 4.6988 | 2911 | 118840.8826 | -940.9171 | 237.2973
|  | 0.01922 | 237.2879 | 4.7011 | 2912 | 118872.2799 | -941.1682 | 237.2879
|  | 0.01923 | 237.2785 | 4.7035 | 2913 | 118903.6685 | -941.4193 | 237.2785
|  | 0.01924 | 237.2691 | 4.7059 | 2914 | 118935.0486 | -941.6704 | 237.2691
|  | 0.01925 | 237.2597 | 4.7083 | 2915 | 118966.42 | -941.9214 | 237.2597
|  | 0.01926 | 237.2502 | 4.7106 | 2916 | 118997.7829 | -942.1723 | 237.2502
|  | 0.01927 | 237.2408 | 4.713 | 2917 | 119029.1371 | -942.4231 | 237.2408
|  | 0.01928 | 237.2314 | 4.7154 | 2918 | 119060.4826 | -942.6739 | 237.2314
|  | 0.01929 | 237.222 | 4.7177 | 2919 | 119091.8196 | -942.9246 | 237.222
|  | 0.0193 | 237.2125 | 4.7201 | 2920 | 119123.1479 | -943.1752 | 237.2125
|  | 0.01931 | 237.2031 | 4.7225 | 2921 | 119154.4676 | -943.4257 | 237.2031
|  | 0.01932 | 237.1937 | 4.7249 | 2922 | 119185.7786 | -943.6762 | 237.1937
|  | 0.01933 | 237.1842 | 4.7272 | 2923 | 119217.0811 | -943.9266 | 237.1842
|  | 0.01934 | 237.1748 | 4.7296 | 2924 | 119248.3749 | -944.177 | 237.1748
|  | 0.01935 | 237.1654 | 4.732 | 2925 | 119279.66 | -944.4273 | 237.1654
|  | 0.01936 | 237.1559 | 4.7343 | 2926 | 119310.9365 | -944.6775 | 237.1559
|  | 0.01937 | 237.1465 | 4.7367 | 2927 | 119342.2044 | -944.9276 | 237.1465
|  | 0.01938 | 237.137 | 4.7391 | 2928 | 119373.4637 | -945.1777 | 237.137
|  | 0.01939 | 237.1276 | 4.7415 | 2929 | 119404.7143 | -945.4277 | 237.1276
|  | 0.0194 | 237.1181 | 4.7438 | 2930 | 119435.9563 | -945.6777 | 237.1181
|  | 0.01941 | 237.1087 | 4.7462 | 2931 | 119467.1896 | -945.9275 | 237.1087
|  | 0.01942 | 237.0992 | 4.7486 | 2932 | 119498.4143 | -946.1773 | 237.0992
|  | 0.01943 | 237.0897 | 4.7509 | 2933 | 119529.6304 | -946.427 | 237.0897
|  | 0.01944 | 237.0803 | 4.7533 | 2934 | 119560.8378 | -946.6767 | 237.0803
|  | 0.01945 | 237.0708 | 4.7557 | 2935 | 119592.0366 | -946.9263 | 237.0708
|  | 0.01946 | 237.0613 | 4.7581 | 2936 | 119623.2267 | -947.1758 | 237.0613
|  | 0.01947 | 237.0519 | 4.7604 | 2937 | 119654.4082 | -947.4253 | 237.0519
|  | 0.01948 | 237.0424 | 4.7628 | 2938 | 119685.581 | -947.6746 | 237.0424
|  | 0.01949 | 237.0329 | 4.7652 | 2939 | 119716.7452 | -947.924 | 237.0329
|  | 0.0195 | 237.0234 | 4.7675 | 2940 | 119747.9007 | -948.1732 | 237.0234
|  | 0.01951 | 237.014 | 4.7699 | 2941 | 119779.0476 | -948.4224 | 237.014
|  | 0.01952 | 237.0045 | 4.7723 | 2942 | 119810.1858 | -948.6715 | 237.0045
|  | 0.01953 | 236.995 | 4.7747 | 2943 | 119841.3154 | -948.9205 | 236.995
|  | 0.01954 | 236.9855 | 4.777 | 2944 | 119872.4363 | -949.1695 | 236.9855
|  | 0.01955 | 236.976 | 4.7794 | 2945 | 119903.5486 | -949.4184 | 236.976
|  | 0.01956 | 236.9665 | 4.7818 | 2946 | 119934.6522 | -949.6672 | 236.9665
|  | 0.01957 | 236.957 | 4.7841 | 2947 | 119965.7471 | -949.916 | 236.957
|  | 0.01958 | 236.9475 | 4.7865 | 2948 | 119996.8334 | -950.1647 | 236.9475
|  | 0.01959 | 236.938 | 4.7889 | 2949 | 120027.911 | -950.4133 | 236.938
|  | 0.0196 | 236.9285 | 4.7912 | 2950 | 120058.98 | -950.6618 | 236.9285
|  | 0.01961 | 236.919 | 4.7936 | 2951 | 120090.0403 | -950.9103 | 236.919
|  | 0.01962 | 236.9095 | 4.796 | 2952 | 120121.0919 | -951.1587 | 236.9095
|  | 0.01963 | 236.9 | 4.7983 | 2953 | 120152.1348 | -951.4071 | 236.9
|  | 0.01964 | 236.8905 | 4.8007 | 2954 | 120183.1691 | -951.6554 | 236.8905
|  | 0.01965 | 236.8809 | 4.8031 | 2955 | 120214.1948 | -951.9036 | 236.8809
|  | 0.01966 | 236.8714 | 4.8055 | 2956 | 120245.2117 | -952.1517 | 236.8714
|  | 0.01967 | 236.8619 | 4.8078 | 2957 | 120276.22 | -952.3998 | 236.8619
|  | 0.01968 | 236.8524 | 4.8102 | 2958 | 120307.2196 | -952.6478 | 236.8524
|  | 0.01969 | 236.8429 | 4.8126 | 2959 | 120338.2106 | -952.8957 | 236.8429
|  | 0.0197 | 236.8333 | 4.8149 | 2960 | 120369.1928 | -953.1435 | 236.8333
|  | 0.01971 | 236.8238 | 4.8173 | 2961 | 120400.1664 | -953.3913 | 236.8238
|  | 0.01972 | 236.8143 | 4.8197 | 2962 | 120431.1314 | -953.6391 | 236.8143
|  | 0.01973 | 236.8047 | 4.822 | 2963 | 120462.0876 | -953.8867 | 236.8047
|  | 0.01974 | 236.7952 | 4.8244 | 2964 | 120493.0352 | -954.1343 | 236.7952
|  | 0.01975 | 236.7856 | 4.8268 | 2965 | 120523.974 | -954.3818 | 236.7856
|  | 0.01976 | 236.7761 | 4.8291 | 2966 | 120554.9042 | -954.6292 | 236.7761
|  | 0.01977 | 236.7666 | 4.8315 | 2967 | 120585.8258 | -954.8766 | 236.7666
|  | 0.01978 | 236.757 | 4.8339 | 2968 | 120616.7386 | -955.1239 | 236.757
|  | 0.01979 | 236.7475 | 4.8362 | 2969 | 120647.6427 | -955.3711 | 236.7475
|  | 0.0198 | 236.7379 | 4.8386 | 2970 | 120678.5382 | -955.6183 | 236.7379
|  | 0.01981 | 236.7283 | 4.841 | 2971 | 120709.425 | -955.8654 | 236.7283
|  | 0.01982 | 236.7188 | 4.8433 | 2972 | 120740.3031 | -956.1124 | 236.7188
|  | 0.01983 | 236.7092 | 4.8457 | 2973 | 120771.1725 | -956.3594 | 236.7092
|  | 0.01984 | 236.6997 | 4.8481 | 2974 | 120802.0332 | -956.6063 | 236.6997
|  | 0.01985 | 236.6901 | 4.8504 | 2975 | 120832.8852 | -956.8531 | 236.6901
|  | 0.01986 | 236.6805 | 4.8528 | 2976 | 120863.7286 | -957.0998 | 236.6805
|  | 0.01987 | 236.671 | 4.8552 | 2977 | 120894.5632 | -957.3465 | 236.671
|  | 0.01988 | 236.6614 | 4.8575 | 2978 | 120925.3891 | -957.5931 | 236.6614
|  | 0.01989 | 236.6518 | 4.8599 | 2979 | 120956.2064 | -957.8397 | 236.6518
|  | 0.0199 | 236.6422 | 4.8623 | 2980 | 120987.0149 | -958.0861 | 236.6422
|  | 0.01991 | 236.6326 | 4.8646 | 2981 | 121017.8148 | -958.3325 | 236.6326
|  | 0.01992 | 236.6231 | 4.867 | 2982 | 121048.6059 | -958.5788 | 236.6231
|  | 0.01993 | 236.6135 | 4.8694 | 2983 | 121079.3884 | -958.8251 | 236.6135
|  | 0.01994 | 236.6039 | 4.8717 | 2984 | 121110.1621 | -959.0713 | 236.6039
|  | 0.01995 | 236.5943 | 4.8741 | 2985 | 121140.9272 | -959.3174 | 236.5943
|  | 0.01996 | 236.5847 | 4.8765 | 2986 | 121171.6835 | -959.5635 | 236.5847
|  | 0.01997 | 236.5751 | 4.8788 | 2987 | 121202.4312 | -959.8094 | 236.5751
|  | 0.01998 | 236.5655 | 4.8812 | 2988 | 121233.1701 | -960.0554 | 236.5655
|  | 0.01999 | 236.5559 | 4.8836 | 2989 | 121263.9003 | -960.3012 | 236.5559
|  | 0.02 | 236.5463 | 4.8859 | 2990 | 121294.6219 | -960.547 | 236.5463
|  | 0.02001 | 236.5367 | 4.8883 | 2991 | 121325.3347 | -960.7927 | 236.5367
|  | 0.02002 | 236.5271 | 4.8907 | 2992 | 121356.0388 | -961.0383 | 236.5271
|  | 0.02003 | 236.5175 | 4.893 | 2993 | 121386.7342 | -961.2839 | 236.5175
|  | 0.02004 | 236.5079 | 4.8954 | 2994 | 121417.4208 | -961.5294 | 236.5079
|  | 0.02005 | 236.4983 | 4.8978 | 2995 | 121448.0988 | -961.7748 | 236.4983
|  | 0.02006 | 236.4886 | 4.9001 | 2996 | 121478.7681 | -962.0201 | 236.4886
|  | 0.02007 | 236.479 | 4.9025 | 2997 | 121509.4286 | -962.2654 | 236.479
|  | 0.02008 | 236.4694 | 4.9049 | 2998 | 121540.0804 | -962.5106 | 236.4694
|  | 0.02009 | 236.4598 | 4.9072 | 2999 | 121570.7235 | -962.7558 | 236.4598
|  | 0.0201 | 236.4501 | 4.9096 | 3000 | 121601.3579 | -963.0009 | 236.4501
|  | 0.02011 | 236.4405 | 4.9119 | 3001 | 121631.9836 | -963.2459 | 236.4405
|  | 0.02012 | 236.4309 | 4.9143 | 3002 | 121662.6005 | -963.4908 | 236.4309
|  | 0.02013 | 236.4212 | 4.9167 | 3003 | 121693.2087 | -963.7357 | 236.4212
|  | 0.02014 | 236.4116 | 4.919 | 3004 | 121723.8082 | -963.9805 | 236.4116
|  | 0.02015 | 236.402 | 4.9214 | 3005 | 121754.399 | -964.2252 | 236.402
|  | 0.02016 | 236.3923 | 4.9238 | 3006 | 121784.981 | -964.4698 | 236.3923
|  | 0.02017 | 236.3827 | 4.9261 | 3007 | 121815.5544 | -964.7144 | 236.3827
|  | 0.02018 | 236.373 | 4.9285 | 3008 | 121846.119 | -964.959 | 236.373
|  | 0.02019 | 236.3634 | 4.9309 | 3009 | 121876.6748 | -965.2034 | 236.3634
|  | 0.0202 | 236.3537 | 4.9332 | 3010 | 121907.222 | -965.4478 | 236.3537
|  | 0.02021 | 236.3441 | 4.9356 | 3011 | 121937.7604 | -965.6921 | 236.3441
|  | 0.02022 | 236.3344 | 4.938 | 3012 | 121968.29 | -965.9363 | 236.3344
|  | 0.02023 | 236.3248 | 4.9403 | 3013 | 121998.811 | -966.1805 | 236.3248
|  | 0.02024 | 236.3151 | 4.9427 | 3014 | 122029.3232 | -966.4246 | 236.3151
|  | 0.02025 | 236.3054 | 4.945 | 3015 | 122059.8266 | -966.6686 | 236.3054
|  | 0.02026 | 236.2958 | 4.9474 | 3016 | 122090.3214 | -966.9126 | 236.2958
|  | 0.02027 | 236.2861 | 4.9498 | 3017 | 122120.8074 | -967.1565 | 236.2861
|  | 0.02028 | 236.2764 | 4.9521 | 3018 | 122151.2846 | -967.4003 | 236.2764
|  | 0.02029 | 236.2668 | 4.9545 | 3019 | 122181.7531 | -967.644 | 236.2668
|  | 0.0203 | 236.2571 | 4.9569 | 3020 | 122212.2129 | -967.8877 | 236.2571
|  | 0.02031 | 236.2474 | 4.9592 | 3021 | 122242.664 | -968.1313 | 236.2474
|  | 0.02032 | 236.2377 | 4.9616 | 3022 | 122273.1063 | -968.3749 | 236.2377
|  | 0.02033 | 236.228 | 4.9639 | 3023 | 122303.5398 | -968.6183 | 236.228
|  | 0.02034 | 236.2183 | 4.9663 | 3024 | 122333.9646 | -968.8617 | 236.2183
|  | 0.02035 | 236.2087 | 4.9687 | 3025 | 122364.3807 | -969.105 | 236.2087
|  | 0.02036 | 236.199 | 4.971 | 3026 | 122394.788 | -969.3483 | 236.199
|  | 0.02037 | 236.1893 | 4.9734 | 3027 | 122425.1865 | -969.5915 | 236.1893
|  | 0.02038 | 236.1796 | 4.9758 | 3028 | 122455.5764 | -969.8346 | 236.1796
|  | 0.02039 | 236.1699 | 4.9781 | 3029 | 122485.9574 | -970.0777 | 236.1699
|  | 0.0204 | 236.1602 | 4.9805 | 3030 | 122516.3297 | -970.3206 | 236.1602
|  | 0.02041 | 236.1505 | 4.9828 | 3031 | 122546.6933 | -970.5635 | 236.1505
|  | 0.02042 | 236.1408 | 4.9852 | 3032 | 122577.0481 | -970.8064 | 236.1408
|  | 0.02043 | 236.1311 | 4.9876 | 3033 | 122607.3942 | -971.0492 | 236.1311
|  | 0.02044 | 236.1214 | 4.9899 | 3034 | 122637.7315 | -971.2919 | 236.1214
|  | 0.02045 | 236.1116 | 4.9923 | 3035 | 122668.06 | -971.5345 | 236.1116
|  | 0.02046 | 236.1019 | 4.9946 | 3036 | 122698.3798 | -971.777 | 236.1019
|  | 0.02047 | 236.0922 | 4.997 | 3037 | 122728.6908 | -972.0195 | 236.0922
|  | 0.02048 | 236.0825 | 4.9994 | 3038 | 122758.9931 | -972.2619 | 236.0825
|  | 0.02049 | 236.0728 | 5.0017 | 3039 | 122789.2866 | -972.5043 | 236.0728
|  | 0.0205 | 236.063 | 5.0041 | 3040 | 122819.5714 | -972.7466 | 236.063
|  | 0.02051 | 236.0533 | 5.0064 | 3041 | 122849.8473 | -972.9888 | 236.0533
|  | 0.02052 | 236.0436 | 5.0088 | 3042 | 122880.1146 | -973.2309 | 236.0436
|  | 0.02053 | 236.0338 | 5.0112 | 3043 | 122910.373 | -973.473 | 236.0338
|  | 0.02054 | 236.0241 | 5.0135 | 3044 | 122940.6227 | -973.715 | 236.0241
|  | 0.02055 | 236.0144 | 5.0159 | 3045 | 122970.8636 | -973.9569 | 236.0144
|  | 0.02056 | 236.0046 | 5.0182 | 3046 | 123001.0958 | -974.1988 | 236.0046
|  | 0.02057 | 235.9949 | 5.0206 | 3047 | 123031.3192 | -974.4406 | 235.9949
|  | 0.02058 | 235.9852 | 5.023 | 3048 | 123061.5338 | -974.6823 | 235.9852
|  | 0.02059 | 235.9754 | 5.0253 | 3049 | 123091.7396 | -974.9239 | 235.9754
|  | 0.0206 | 235.9657 | 5.0277 | 3050 | 123121.9367 | -975.1655 | 235.9657
|  | 0.02061 | 235.9559 | 5.03 | 3051 | 123152.125 | -975.407 | 235.9559
|  | 0.02062 | 235.9461 | 5.0324 | 3052 | 123182.3046 | -975.6484 | 235.9461
|  | 0.02063 | 235.9364 | 5.0348 | 3053 | 123212.4753 | -975.8898 | 235.9364
|  | 0.02064 | 235.9266 | 5.0371 | 3054 | 123242.6373 | -976.1311 | 235.9266
|  | 0.02065 | 235.9169 | 5.0395 | 3055 | 123272.7905 | -976.3723 | 235.9169
|  | 0.02066 | 235.9071 | 5.0418 | 3056 | 123302.9349 | -976.6135 | 235.9071
|  | 0.02067 | 235.8973 | 5.0442 | 3057 | 123333.0706 | -976.8546 | 235.8973
|  | 0.02068 | 235.8876 | 5.0466 | 3058 | 123363.1974 | -977.0956 | 235.8876
|  | 0.02069 | 235.8778 | 5.0489 | 3059 | 123393.3155 | -977.3365 | 235.8778
|  | 0.0207 | 235.868 | 5.0513 | 3060 | 123423.4248 | -977.5774 | 235.868
|  | 0.02071 | 235.8583 | 5.0536 | 3061 | 123453.5253 | -977.8182 | 235.8583
|  | 0.02072 | 235.8485 | 5.056 | 3062 | 123483.6171 | -978.0589 | 235.8485
|  | 0.02073 | 235.8387 | 5.0584 | 3063 | 123513.7 | -978.2996 | 235.8387
|  | 0.02074 | 235.8289 | 5.0607 | 3064 | 123543.7742 | -978.5402 | 235.8289
|  | 0.02075 | 235.8191 | 5.0631 | 3065 | 123573.8396 | -978.7807 | 235.8191
|  | 0.02076 | 235.8093 | 5.0654 | 3066 | 123603.8962 | -979.0212 | 235.8093
|  | 0.02077 | 235.7995 | 5.0678 | 3067 | 123633.944 | -979.2616 | 235.7995
|  | 0.02078 | 235.7898 | 5.0701 | 3068 | 123663.983 | -979.5019 | 235.7898
|  | 0.02079 | 235.78 | 5.0725 | 3069 | 123694.0132 | -979.7421 | 235.78
|  | 0.0208 | 235.7702 | 5.0749 | 3070 | 123724.0346 | -979.9823 | 235.7702
|  | 0.02081 | 235.7604 | 5.0772 | 3071 | 123754.0472 | -980.2224 | 235.7604
|  | 0.02082 | 235.7506 | 5.0796 | 3072 | 123784.0511 | -980.4624 | 235.7506
|  | 0.02083 | 235.7408 | 5.0819 | 3073 | 123814.0461 | -980.7024 | 235.7408
|  | 0.02084 | 235.731 | 5.0843 | 3074 | 123844.0324 | -980.9423 | 235.731
|  | 0.02085 | 235.7211 | 5.0866 | 3075 | 123874.0098 | -981.1821 | 235.7211
|  | 0.02086 | 235.7113 | 5.089 | 3076 | 123903.9785 | -981.4218 | 235.7113
|  | 0.02087 | 235.7015 | 5.0914 | 3077 | 123933.9384 | -981.6615 | 235.7015
|  | 0.02088 | 235.6917 | 5.0937 | 3078 | 123963.8894 | -981.9011 | 235.6917
|  | 0.02089 | 235.6819 | 5.0961 | 3079 | 123993.8317 | -982.1407 | 235.6819
|  | 0.0209 | 235.6721 | 5.0984 | 3080 | 124023.7651 | -982.3801 | 235.6721
|  | 0.02091 | 235.6622 | 5.1008 | 3081 | 124053.6898 | -982.6195 | 235.6622
|  | 0.02092 | 235.6524 | 5.1031 | 3082 | 124083.6056 | -982.8588 | 235.6524
|  | 0.02093 | 235.6426 | 5.1055 | 3083 | 124113.5127 | -983.0981 | 235.6426
|  | 0.02094 | 235.6327 | 5.1079 | 3084 | 124143.4109 | -983.3373 | 235.6327
|  | 0.02095 | 235.6229 | 5.1102 | 3085 | 124173.3003 | -983.5764 | 235.6229
|  | 0.02096 | 235.6131 | 5.1126 | 3086 | 124203.181 | -983.8154 | 235.6131
|  | 0.02097 | 235.6032 | 5.1149 | 3087 | 124233.0528 | -984.0544 | 235.6032
|  | 0.02098 | 235.5934 | 5.1173 | 3088 | 124262.9158 | -984.2933 | 235.5934
|  | 0.02099 | 235.5836 | 5.1196 | 3089 | 124292.77 | -984.5322 | 235.5836
|  | 0.021 | 235.5737 | 5.122 | 3090 | 124322.6154 | -984.7709 | 235.5737
|  | 0.02101 | 235.5639 | 5.1244 | 3091 | 124352.4519 | -985.0096 | 235.5639
|  | 0.02102 | 235.554 | 5.1267 | 3092 | 124382.2797 | -985.2482 | 235.554
|  | 0.02103 | 235.5442 | 5.1291 | 3093 | 124412.0986 | -985.4868 | 235.5442
|  | 0.02104 | 235.5343 | 5.1314 | 3094 | 124441.9088 | -985.7253 | 235.5343
|  | 0.02105 | 235.5244 | 5.1338 | 3095 | 124471.7101 | -985.9637 | 235.5244
|  | 0.02106 | 235.5146 | 5.1361 | 3096 | 124501.5026 | -986.202 | 235.5146
|  | 0.02107 | 235.5047 | 5.1385 | 3097 | 124531.2862 | -986.4403 | 235.5047
|  | 0.02108 | 235.4949 | 5.1408 | 3098 | 124561.0611 | -986.6785 | 235.4949
|  | 0.02109 | 235.485 | 5.1432 | 3099 | 124590.8271 | -986.9166 | 235.485
|  | 0.0211 | 235.4751 | 5.1455 | 3100 | 124620.5843 | -987.1547 | 235.4751
|  | 0.02111 | 235.4653 | 5.1479 | 3101 | 124650.3327 | -987.3927 | 235.4653
|  | 0.02112 | 235.4554 | 5.1503 | 3102 | 124680.0723 | -987.6306 | 235.4554
|  | 0.02113 | 235.4455 | 5.1526 | 3103 | 124709.803 | -987.8684 | 235.4455
|  | 0.02114 | 235.4356 | 5.155 | 3104 | 124739.525 | -988.1062 | 235.4356
|  | 0.02115 | 235.4257 | 5.1573 | 3105 | 124769.2381 | -988.3439 | 235.4257
|  | 0.02116 | 235.4159 | 5.1597 | 3106 | 124798.9423 | -988.5815 | 235.4159
|  | 0.02117 | 235.406 | 5.162 | 3107 | 124828.6378 | -988.8191 | 235.406
|  | 0.02118 | 235.3961 | 5.1644 | 3108 | 124858.3244 | -989.0566 | 235.3961
|  | 0.02119 | 235.3862 | 5.1667 | 3109 | 124888.0022 | -989.294 | 235.3862
|  | 0.0212 | 235.3763 | 5.1691 | 3110 | 124917.6711 | -989.5314 | 235.3763
|  | 0.02121 | 235.3664 | 5.1714 | 3111 | 124947.3312 | -989.7686 | 235.3664
|  | 0.02122 | 235.3565 | 5.1738 | 3112 | 124976.9825 | -990.0059 | 235.3565
|  | 0.02123 | 235.3466 | 5.1762 | 3113 | 125006.625 | -990.243 | 235.3466
|  | 0.02124 | 235.3367 | 5.1785 | 3114 | 125036.2586 | -990.4801 | 235.3367
|  | 0.02125 | 235.3268 | 5.1809 | 3115 | 125065.8834 | -990.7171 | 235.3268
|  | 0.02126 | 235.3169 | 5.1832 | 3116 | 125095.4993 | -990.954 | 235.3169
|  | 0.02127 | 235.307 | 5.1856 | 3117 | 125125.1064 | -991.1909 | 235.307
|  | 0.02128 | 235.2971 | 5.1879 | 3118 | 125154.7047 | -991.4276 | 235.2971
|  | 0.02129 | 235.2872 | 5.1903 | 3119 | 125184.2942 | -991.6644 | 235.2872
|  | 0.0213 | 235.2772 | 5.1926 | 3120 | 125213.8747 | -991.901 | 235.2772
|  | 0.02131 | 235.2673 | 5.195 | 3121 | 125243.4465 | -992.1376 | 235.2673
|  | 0.02132 | 235.2574 | 5.1973 | 3122 | 125273.0094 | -992.3741 | 235.2574
|  | 0.02133 | 235.2475 | 5.1997 | 3123 | 125302.5635 | -992.6105 | 235.2475
|  | 0.02134 | 235.2376 | 5.202 | 3124 | 125332.1087 | -992.8469 | 235.2376
|  | 0.02135 | 235.2276 | 5.2044 | 3125 | 125361.6451 | -993.0832 | 235.2276
|  | 0.02136 | 235.2177 | 5.2067 | 3126 | 125391.1726 | -993.3194 | 235.2177
|  | 0.02137 | 235.2078 | 5.2091 | 3127 | 125420.6913 | -993.5555 | 235.2078
|  | 0.02138 | 235.1978 | 5.2114 | 3128 | 125450.2012 | -993.7916 | 235.1978
|  | 0.02139 | 235.1879 | 5.2138 | 3129 | 125479.7021 | -994.0276 | 235.1879
|  | 0.0214 | 235.1779 | 5.2161 | 3130 | 125509.1943 | -994.2636 | 235.1779
|  | 0.02141 | 235.168 | 5.2185 | 3131 | 125538.6776 | -994.4994 | 235.168
|  | 0.02142 | 235.1581 | 5.2209 | 3132 | 125568.152 | -994.7352 | 235.1581
|  | 0.02143 | 235.1481 | 5.2232 | 3133 | 125597.6176 | -994.9709 | 235.1481
|  | 0.02144 | 235.1382 | 5.2256 | 3134 | 125627.0744 | -995.2066 | 235.1382
|  | 0.02145 | 235.1282 | 5.2279 | 3135 | 125656.5223 | -995.4422 | 235.1282
|  | 0.02146 | 235.1183 | 5.2303 | 3136 | 125685.9613 | -995.6777 | 235.1183
|  | 0.02147 | 235.1083 | 5.2326 | 3137 | 125715.3915 | -995.9131 | 235.1083
|  | 0.02148 | 235.0983 | 5.235 | 3138 | 125744.8128 | -996.1485 | 235.0983
|  | 0.02149 | 235.0884 | 5.2373 | 3139 | 125774.2252 | -996.3838 | 235.0884
|  | 0.0215 | 235.0784 | 5.2397 | 3140 | 125803.6288 | -996.619 | 235.0784
|  | 0.02151 | 235.0685 | 5.242 | 3141 | 125833.0236 | -996.8542 | 235.0685
|  | 0.02152 | 235.0585 | 5.2444 | 3142 | 125862.4095 | -997.0893 | 235.0585
|  | 0.02153 | 235.0485 | 5.2467 | 3143 | 125891.7865 | -997.3243 | 235.0485
|  | 0.02154 | 235.0385 | 5.2491 | 3144 | 125921.1547 | -997.5592 | 235.0385
|  | 0.02155 | 235.0286 | 5.2514 | 3145 | 125950.514 | -997.7941 | 235.0286
|  | 0.02156 | 235.0186 | 5.2538 | 3146 | 125979.8644 | -998.0289 | 235.0186
|  | 0.02157 | 235.0086 | 5.2561 | 3147 | 126009.206 | -998.2636 | 235.0086
|  | 0.02158 | 234.9986 | 5.2585 | 3148 | 126038.5387 | -998.4983 | 234.9986
|  | 0.02159 | 234.9886 | 5.2608 | 3149 | 126067.8625 | -998.7329 | 234.9886
|  | 0.0216 | 234.9786 | 5.2632 | 3150 | 126097.1775 | -998.9674 | 234.9786
|  | 0.02161 | 234.9687 | 5.2655 | 3151 | 126126.4836 | -999.2019 | 234.9687
|  | 0.02162 | 234.9587 | 5.2679 | 3152 | 126155.7808 | -999.4362 | 234.9587
|  | 0.02163 | 234.9487 | 5.2702 | 3153 | 126185.0692 | -999.6706 | 234.9487
|  | 0.02164 | 234.9387 | 5.2726 | 3154 | 126214.3487 | -999.9048 | 234.9387
|  | 0.02165 | 234.9287 | 5.2749 | 3155 | 126243.6193 | -1000.139 | 234.9287
|  | 0.02166 | 234.9187 | 5.2773 | 3156 | 126272.8811 | -1000.373 | 234.9187
|  | 0.02167 | 234.9087 | 5.2796 | 3157 | 126302.134 | -1000.6071 | 234.9087
|  | 0.02168 | 234.8987 | 5.282 | 3158 | 126331.378 | -1000.841 | 234.8987
|  | 0.02169 | 234.8887 | 5.2843 | 3159 | 126360.6131 | -1001.0749 | 234.8887
|  | 0.0217 | 234.8786 | 5.2867 | 3160 | 126389.8394 | -1001.3087 | 234.8786
|  | 0.02171 | 234.8686 | 5.289 | 3161 | 126419.0568 | -1001.5425 | 234.8686
|  | 0.02172 | 234.8586 | 5.2914 | 3162 | 126448.2653 | -1001.7761 | 234.8586
|  | 0.02173 | 234.8486 | 5.2937 | 3163 | 126477.4649 | -1002.0097 | 234.8486
|  | 0.02174 | 234.8386 | 5.296 | 3164 | 126506.6556 | -1002.2432 | 234.8386
|  | 0.02175 | 234.8286 | 5.2984 | 3165 | 126535.8375 | -1002.4767 | 234.8286
|  | 0.02176 | 234.8185 | 5.3007 | 3166 | 126565.0105 | -1002.7101 | 234.8185
|  | 0.02177 | 234.8085 | 5.3031 | 3167 | 126594.1746 | -1002.9434 | 234.8085
|  | 0.02178 | 234.7985 | 5.3054 | 3168 | 126623.3298 | -1003.1766 | 234.7985
|  | 0.02179 | 234.7884 | 5.3078 | 3169 | 126652.4761 | -1003.4098 | 234.7884
|  | 0.0218 | 234.7784 | 5.3101 | 3170 | 126681.6136 | -1003.6429 | 234.7784
|  | 0.02181 | 234.7684 | 5.3125 | 3171 | 126710.7421 | -1003.8759 | 234.7684
|  | 0.02182 | 234.7583 | 5.3148 | 3172 | 126739.8618 | -1004.1089 | 234.7583
|  | 0.02183 | 234.7483 | 5.3172 | 3173 | 126768.9726 | -1004.3418 | 234.7483
|  | 0.02184 | 234.7383 | 5.3195 | 3174 | 126798.0745 | -1004.5746 | 234.7383
|  | 0.02185 | 234.7282 | 5.3219 | 3175 | 126827.1675 | -1004.8073 | 234.7282
|  | 0.02186 | 234.7182 | 5.3242 | 3176 | 126856.2517 | -1005.04 | 234.7182
|  | 0.02187 | 234.7081 | 5.3266 | 3177 | 126885.3269 | -1005.2726 | 234.7081
|  | 0.02188 | 234.6981 | 5.3289 | 3178 | 126914.3933 | -1005.5051 | 234.6981
|  | 0.02189 | 234.688 | 5.3313 | 3179 | 126943.4507 | -1005.7376 | 234.688
|  | 0.0219 | 234.6779 | 5.3336 | 3180 | 126972.4993 | -1005.97 | 234.6779
|  | 0.02191 | 234.6679 | 5.336 | 3181 | 127001.5389 | -1006.2023 | 234.6679
|  | 0.02192 | 234.6578 | 5.3383 | 3182 | 127030.5697 | -1006.4346 | 234.6578
|  | 0.02193 | 234.6478 | 5.3407 | 3183 | 127059.5916 | -1006.6667 | 234.6478
|  | 0.02194 | 234.6377 | 5.343 | 3184 | 127088.6046 | -1006.8988 | 234.6377
|  | 0.02195 | 234.6276 | 5.3453 | 3185 | 127117.6087 | -1007.1309 | 234.6276
|  | 0.02196 | 234.6175 | 5.3477 | 3186 | 127146.6038 | -1007.3628 | 234.6175
|  | 0.02197 | 234.6075 | 5.35 | 3187 | 127175.5901 | -1007.5947 | 234.6075
|  | 0.02198 | 234.5974 | 5.3524 | 3188 | 127204.5675 | -1007.8265 | 234.5974
|  | 0.02199 | 234.5873 | 5.3547 | 3189 | 127233.536 | -1008.0583 | 234.5873
|  | 0.022 | 234.5772 | 5.3571 | 3190 | 127262.4956 | -1008.29 | 234.5772
|  | 0.02201 | 234.5672 | 5.3594 | 3191 | 127291.4463 | -1008.5216 | 234.5672
|  | 0.02202 | 234.5571 | 5.3618 | 3192 | 127320.3881 | -1008.7531 | 234.5571
|  | 0.02203 | 234.547 | 5.3641 | 3193 | 127349.3209 | -1008.9846 | 234.547
|  | 0.02204 | 234.5369 | 5.3665 | 3194 | 127378.2449 | -1009.216 | 234.5369
|  | 0.02205 | 234.5268 | 5.3688 | 3195 | 127407.16 | -1009.4473 | 234.5268
|  | 0.02206 | 234.5167 | 5.3711 | 3196 | 127436.0662 | -1009.6785 | 234.5167
|  | 0.02207 | 234.5066 | 5.3735 | 3197 | 127464.9634 | -1009.9097 | 234.5066
|  | 0.02208 | 234.4965 | 5.3758 | 3198 | 127493.8518 | -1010.1408 | 234.4965
|  | 0.02209 | 234.4864 | 5.3782 | 3199 | 127522.7312 | -1010.3718 | 234.4864
|  | 0.0221 | 234.4763 | 5.3805 | 3200 | 127551.6017 | -1010.6028 | 234.4763
|  | 0.02211 | 234.4662 | 5.3829 | 3201 | 127580.4633 | -1010.8337 | 234.4662
|  | 0.02212 | 234.4561 | 5.3852 | 3202 | 127609.3161 | -1011.0645 | 234.4561
|  | 0.02213 | 234.446 | 5.3876 | 3203 | 127638.1599 | -1011.2953 | 234.446
|  | 0.02214 | 234.4359 | 5.3899 | 3204 | 127666.9947 | -1011.526 | 234.4359
|  | 0.02215 | 234.4258 | 5.3922 | 3205 | 127695.8207 | -1011.7566 | 234.4258
|  | 0.02216 | 234.4156 | 5.3946 | 3206 | 127724.6378 | -1011.9871 | 234.4156
|  | 0.02217 | 234.4055 | 5.3969 | 3207 | 127753.4459 | -1012.2176 | 234.4055
|  | 0.02218 | 234.3954 | 5.3993 | 3208 | 127782.2451 | -1012.448 | 234.3954
|  | 0.02219 | 234.3853 | 5.4016 | 3209 | 127811.0355 | -1012.6783 | 234.3853
|  | 0.0222 | 234.3751 | 5.404 | 3210 | 127839.8168 | -1012.9085 | 234.3751
|  | 0.02221 | 234.365 | 5.4063 | 3211 | 127868.5893 | -1013.1387 | 234.365
|  | 0.02222 | 234.3549 | 5.4087 | 3212 | 127897.3529 | -1013.3688 | 234.3549
|  | 0.02223 | 234.3447 | 5.411 | 3213 | 127926.1075 | -1013.5989 | 234.3447
|  | 0.02224 | 234.3346 | 5.4133 | 3214 | 127954.8532 | -1013.8288 | 234.3346
|  | 0.02225 | 234.3245 | 5.4157 | 3215 | 127983.59 | -1014.0587 | 234.3245
|  | 0.02226 | 234.3143 | 5.418 | 3216 | 128012.3179 | -1014.2885 | 234.3143
|  | 0.02227 | 234.3042 | 5.4204 | 3217 | 128041.0368 | -1014.5183 | 234.3042
|  | 0.02228 | 234.294 | 5.4227 | 3218 | 128069.7469 | -1014.748 | 234.294
|  | 0.02229 | 234.2839 | 5.4251 | 3219 | 128098.448 | -1014.9776 | 234.2839
|  | 0.0223 | 234.2737 | 5.4274 | 3220 | 128127.1401 | -1015.2071 | 234.2737
|  | 0.02231 | 234.2636 | 5.4297 | 3221 | 128155.8234 | -1015.4366 | 234.2636
|  | 0.02232 | 234.2534 | 5.4321 | 3222 | 128184.4977 | -1015.666 | 234.2534
|  | 0.02233 | 234.2433 | 5.4344 | 3223 | 128213.1631 | -1015.8953 | 234.2433
|  | 0.02234 | 234.2331 | 5.4368 | 3224 | 128241.8196 | -1016.1246 | 234.2331
|  | 0.02235 | 234.223 | 5.4391 | 3225 | 128270.4671 | -1016.3537 | 234.223
|  | 0.02236 | 234.2128 | 5.4415 | 3226 | 128299.1057 | -1016.5828 | 234.2128
|  | 0.02237 | 234.2026 | 5.4438 | 3227 | 128327.7354 | -1016.8119 | 234.2026
|  | 0.02238 | 234.1925 | 5.4461 | 3228 | 128356.3561 | -1017.0408 | 234.1925
|  | 0.02239 | 234.1823 | 5.4485 | 3229 | 128384.9679 | -1017.2697 | 234.1823
|  | 0.0224 | 234.1721 | 5.4508 | 3230 | 128413.5708 | -1017.4986 | 234.1721
|  | 0.02241 | 234.1619 | 5.4532 | 3231 | 128442.1648 | -1017.7273 | 234.1619
|  | 0.02242 | 234.1518 | 5.4555 | 3232 | 128470.7498 | -1017.956 | 234.1518
|  | 0.02243 | 234.1416 | 5.4578 | 3233 | 128499.3259 | -1018.1846 | 234.1416
|  | 0.02244 | 234.1314 | 5.4602 | 3234 | 128527.893 | -1018.4131 | 234.1314
|  | 0.02245 | 234.1212 | 5.4625 | 3235 | 128556.4512 | -1018.6416 | 234.1212
|  | 0.02246 | 234.111 | 5.4649 | 3236 | 128585.0005 | -1018.87 | 234.111
|  | 0.02247 | 234.1009 | 5.4672 | 3237 | 128613.5408 | -1019.0983 | 234.1009
|  | 0.02248 | 234.0907 | 5.4696 | 3238 | 128642.0722 | -1019.3266 | 234.0907
|  | 0.02249 | 234.0805 | 5.4719 | 3239 | 128670.5946 | -1019.5548 | 234.0805
|  | 0.0225 | 234.0703 | 5.4742 | 3240 | 128699.1081 | -1019.7829 | 234.0703
|  | 0.02251 | 234.0601 | 5.4766 | 3241 | 128727.6127 | -1020.0109 | 234.0601
|  | 0.02252 | 234.0499 | 5.4789 | 3242 | 128756.1083 | -1020.2389 | 234.0499
|  | 0.02253 | 234.0397 | 5.4813 | 3243 | 128784.595 | -1020.4668 | 234.0397
|  | 0.02254 | 234.0295 | 5.4836 | 3244 | 128813.0727 | -1020.6946 | 234.0295
|  | 0.02255 | 234.0193 | 5.4859 | 3245 | 128841.5415 | -1020.9223 | 234.0193
|  | 0.02256 | 234.0091 | 5.4883 | 3246 | 128870.0014 | -1021.15 | 234.0091
|  | 0.02257 | 233.9988 | 5.4906 | 3247 | 128898.4523 | -1021.3776 | 233.9988
|  | 0.02258 | 233.9886 | 5.493 | 3248 | 128926.8942 | -1021.6052 | 233.9886
|  | 0.02259 | 233.9784 | 5.4953 | 3249 | 128955.3272 | -1021.8326 | 233.9784
|  | 0.0226 | 233.9682 | 5.4976 | 3250 | 128983.7513 | -1022.06 | 233.9682
|  | 0.02261 | 233.958 | 5.5 | 3251 | 129012.1664 | -1022.2873 | 233.958
|  | 0.02262 | 233.9477 | 5.5023 | 3252 | 129040.5725 | -1022.5146 | 233.9477
|  | 0.02263 | 233.9375 | 5.5047 | 3253 | 129068.9697 | -1022.7418 | 233.9375
|  | 0.02264 | 233.9273 | 5.507 | 3254 | 129097.358 | -1022.9689 | 233.9273
|  | 0.02265 | 233.9171 | 5.5093 | 3255 | 129125.7373 | -1023.1959 | 233.9171
|  | 0.02266 | 233.9068 | 5.5117 | 3256 | 129154.1077 | -1023.4229 | 233.9068
|  | 0.02267 | 233.8966 | 5.514 | 3257 | 129182.4691 | -1023.6498 | 233.8966
|  | 0.02268 | 233.8864 | 5.5164 | 3258 | 129210.8215 | -1023.8766 | 233.8864
|  | 0.02269 | 233.8761 | 5.5187 | 3259 | 129239.165 | -1024.1033 | 233.8761
|  | 0.0227 | 233.8659 | 5.521 | 3260 | 129267.4995 | -1024.33 | 233.8659
|  | 0.02271 | 233.8556 | 5.5234 | 3261 | 129295.8251 | -1024.5566 | 233.8556
|  | 0.02272 | 233.8454 | 5.5257 | 3262 | 129324.1417 | -1024.7831 | 233.8454
|  | 0.02273 | 233.8351 | 5.528 | 3263 | 129352.4494 | -1025.0096 | 233.8351
|  | 0.02274 | 233.8249 | 5.5304 | 3264 | 129380.7481 | -1025.236 | 233.8249
|  | 0.02275 | 233.8146 | 5.5327 | 3265 | 129409.0378 | -1025.4623 | 233.8146
|  | 0.02276 | 233.8044 | 5.5351 | 3266 | 129437.3186 | -1025.6885 | 233.8044
|  | 0.02277 | 233.7941 | 5.5374 | 3267 | 129465.5904 | -1025.9147 | 233.7941
|  | 0.02278 | 233.7839 | 5.5397 | 3268 | 129493.8533 | -1026.1408 | 233.7839
|  | 0.02279 | 233.7736 | 5.5421 | 3269 | 129522.1072 | -1026.3669 | 233.7736
|  | 0.0228 | 233.7633 | 5.5444 | 3270 | 129550.3521 | -1026.5928 | 233.7633
|  | 0.02281 | 233.7531 | 5.5467 | 3271 | 129578.5881 | -1026.8187 | 233.7531
|  | 0.02282 | 233.7428 | 5.5491 | 3272 | 129606.8151 | -1027.0445 | 233.7428
|  | 0.02283 | 233.7325 | 5.5514 | 3273 | 129635.0332 | -1027.2703 | 233.7325
|  | 0.02284 | 233.7223 | 5.5538 | 3274 | 129663.2422 | -1027.4959 | 233.7223
|  | 0.02285 | 233.712 | 5.5561 | 3275 | 129691.4424 | -1027.7215 | 233.712
|  | 0.02286 | 233.7017 | 5.5584 | 3276 | 129719.6335 | -1027.9471 | 233.7017
|  | 0.02287 | 233.6914 | 5.5608 | 3277 | 129747.8157 | -1028.1725 | 233.6914
|  | 0.02288 | 233.6812 | 5.5631 | 3278 | 129775.9889 | -1028.3979 | 233.6812
|  | 0.02289 | 233.6709 | 5.5654 | 3279 | 129804.1531 | -1028.6232 | 233.6709
|  | 0.0229 | 233.6606 | 5.5678 | 3280 | 129832.3084 | -1028.8485 | 233.6606
|  | 0.02291 | 233.6503 | 5.5701 | 3281 | 129860.4547 | -1029.0736 | 233.6503
|  | 0.02292 | 233.64 | 5.5725 | 3282 | 129888.592 | -1029.2987 | 233.64
|  | 0.02293 | 233.6297 | 5.5748 | 3283 | 129916.7204 | -1029.5238 | 233.6297
|  | 0.02294 | 233.6194 | 5.5771 | 3284 | 129944.8398 | -1029.7487 | 233.6194
|  | 0.02295 | 233.6091 | 5.5795 | 3285 | 129972.9502 | -1029.9736 | 233.6091
|  | 0.02296 | 233.5988 | 5.5818 | 3286 | 130001.0516 | -1030.1984 | 233.5988
|  | 0.02297 | 233.5885 | 5.5841 | 3287 | 130029.1441 | -1030.4232 | 233.5885
|  | 0.02298 | 233.5782 | 5.5865 | 3288 | 130057.2276 | -1030.6478 | 233.5782
|  | 0.02299 | 233.5679 | 5.5888 | 3289 | 130085.3021 | -1030.8724 | 233.5679
|  | 0.023 | 233.5576 | 5.5911 | 3290 | 130113.3676 | -1031.0969 | 233.5576
|  | 0.02301 | 233.5473 | 5.5935 | 3291 | 130141.4242 | -1031.3214 | 233.5473
|  | 0.02302 | 233.537 | 5.5958 | 3292 | 130169.4717 | -1031.5458 | 233.537
|  | 0.02303 | 233.5267 | 5.5981 | 3293 | 130197.5103 | -1031.7701 | 233.5267
|  | 0.02304 | 233.5163 | 5.6005 | 3294 | 130225.5399 | -1031.9943 | 233.5163
|  | 0.02305 | 233.506 | 5.6028 | 3295 | 130253.5606 | -1032.2185 | 233.506
|  | 0.02306 | 233.4957 | 5.6052 | 3296 | 130281.5722 | -1032.4426 | 233.4957
|  | 0.02307 | 233.4854 | 5.6075 | 3297 | 130309.5749 | -1032.6666 | 233.4854
|  | 0.02308 | 233.4751 | 5.6098 | 3298 | 130337.5686 | -1032.8905 | 233.4751
|  | 0.02309 | 233.4647 | 5.6122 | 3299 | 130365.5533 | -1033.1144 | 233.4647
|  | 0.0231 | 233.4544 | 5.6145 | 3300 | 130393.529 | -1033.3382 | 233.4544
|  | 0.02311 | 233.4441 | 5.6168 | 3301 | 130421.4958 | -1033.562 | 233.4441
|  | 0.02312 | 233.4337 | 5.6192 | 3302 | 130449.4535 | -1033.7856 | 233.4337
|  | 0.02313 | 233.4234 | 5.6215 | 3303 | 130477.4023 | -1034.0092 | 233.4234
|  | 0.02314 | 233.413 | 5.6238 | 3304 | 130505.3421 | -1034.2327 | 233.413
|  | 0.02315 | 233.4027 | 5.6262 | 3305 | 130533.2729 | -1034.4562 | 233.4027
|  | 0.02316 | 233.3924 | 5.6285 | 3306 | 130561.1947 | -1034.6796 | 233.3924
|  | 0.02317 | 233.382 | 5.6308 | 3307 | 130589.1075 | -1034.9029 | 233.382
|  | 0.02318 | 233.3717 | 5.6332 | 3308 | 130617.0113 | -1035.1261 | 233.3717
|  | 0.02319 | 233.3613 | 5.6355 | 3309 | 130644.9062 | -1035.3492 | 233.3613
|  | 0.0232 | 233.351 | 5.6378 | 3310 | 130672.792 | -1035.5723 | 233.351
|  | 0.02321 | 233.3406 | 5.6402 | 3311 | 130700.6689 | -1035.7954 | 233.3406
|  | 0.02322 | 233.3302 | 5.6425 | 3312 | 130728.5368 | -1036.0183 | 233.3302
|  | 0.02323 | 233.3199 | 5.6448 | 3313 | 130756.3956 | -1036.2412 | 233.3199
|  | 0.02324 | 233.3095 | 5.6472 | 3314 | 130784.2455 | -1036.464 | 233.3095
|  | 0.02325 | 233.2992 | 5.6495 | 3315 | 130812.0864 | -1036.6867 | 233.2992
|  | 0.02326 | 233.2888 | 5.6518 | 3316 | 130839.9183 | -1036.9093 | 233.2888
|  | 0.02327 | 233.2784 | 5.6542 | 3317 | 130867.7412 | -1037.1319 | 233.2784
|  | 0.02328 | 233.268 | 5.6565 | 3318 | 130895.5551 | -1037.3544 | 233.268
|  | 0.02329 | 233.2577 | 5.6588 | 3319 | 130923.36 | -1037.5769 | 233.2577
|  | 0.0233 | 233.2473 | 5.6612 | 3320 | 130951.1559 | -1037.7992 | 233.2473
|  | 0.02331 | 233.2369 | 5.6635 | 3321 | 130978.9429 | -1038.0215 | 233.2369
|  | 0.02332 | 233.2265 | 5.6658 | 3322 | 131006.7208 | -1038.2438 | 233.2265
|  | 0.02333 | 233.2162 | 5.6682 | 3323 | 131034.4897 | -1038.4659 | 233.2162
|  | 0.02334 | 233.2058 | 5.6705 | 3324 | 131062.2496 | -1038.688 | 233.2058
|  | 0.02335 | 233.1954 | 5.6728 | 3325 | 131090.0005 | -1038.91 | 233.1954
|  | 0.02336 | 233.185 | 5.6752 | 3326 | 131117.7424 | -1039.1319 | 233.185
|  | 0.02337 | 233.1746 | 5.6775 | 3327 | 131145.4754 | -1039.3538 | 233.1746
|  | 0.02338 | 233.1642 | 5.6798 | 3328 | 131173.1993 | -1039.5756 | 233.1642
|  | 0.02339 | 233.1538 | 5.6822 | 3329 | 131200.9142 | -1039.7973 | 233.1538
|  | 0.0234 | 233.1434 | 5.6845 | 3330 | 131228.6201 | -1040.019 | 233.1434
|  | 0.02341 | 233.133 | 5.6868 | 3331 | 131256.317 | -1040.2405 | 233.133
|  | 0.02342 | 233.1226 | 5.6891 | 3332 | 131284.0049 | -1040.462 | 233.1226
|  | 0.02343 | 233.1122 | 5.6915 | 3333 | 131311.6838 | -1040.6835 | 233.1122
|  | 0.02344 | 233.1018 | 5.6938 | 3334 | 131339.3537 | -1040.9048 | 233.1018
|  | 0.02345 | 233.0914 | 5.6961 | 3335 | 131367.0145 | -1041.1261 | 233.0914
|  | 0.02346 | 233.081 | 5.6985 | 3336 | 131394.6664 | -1041.3473 | 233.081
|  | 0.02347 | 233.0706 | 5.7008 | 3337 | 131422.3093 | -1041.5685 | 233.0706
|  | 0.02348 | 233.0602 | 5.7031 | 3338 | 131449.9431 | -1041.7895 | 233.0602
|  | 0.02349 | 233.0497 | 5.7055 | 3339 | 131477.568 | -1042.0105 | 233.0497
|  | 0.0235 | 233.0393 | 5.7078 | 3340 | 131505.1838 | -1042.2315 | 233.0393
|  | 0.02351 | 233.0289 | 5.7101 | 3341 | 131532.7907 | -1042.4523 | 233.0289
|  | 0.02352 | 233.0185 | 5.7125 | 3342 | 131560.3885 | -1042.6731 | 233.0185
|  | 0.02353 | 233.008 | 5.7148 | 3343 | 131587.9773 | -1042.8938 | 233.008
|  | 0.02354 | 232.9976 | 5.7171 | 3344 | 131615.5571 | -1043.1145 | 232.9976
|  | 0.02355 | 232.9872 | 5.7194 | 3345 | 131643.1279 | -1043.335 | 232.9872
|  | 0.02356 | 232.9768 | 5.7218 | 3346 | 131670.6896 | -1043.5555 | 232.9768
|  | 0.02357 | 232.9663 | 5.7241 | 3347 | 131698.2424 | -1043.7759 | 232.9663
|  | 0.02358 | 232.9559 | 5.7264 | 3348 | 131725.7861 | -1043.9963 | 232.9559
|  | 0.02359 | 232.9454 | 5.7288 | 3349 | 131753.3208 | -1044.2166 | 232.9454
|  | 0.0236 | 232.935 | 5.7311 | 3350 | 131780.8465 | -1044.4368 | 232.935
|  | 0.02361 | 232.9246 | 5.7334 | 3351 | 131808.3632 | -1044.6569 | 232.9246
|  | 0.02362 | 232.9141 | 5.7357 | 3352 | 131835.8709 | -1044.877 | 232.9141
|  | 0.02363 | 232.9037 | 5.7381 | 3353 | 131863.3696 | -1045.097 | 232.9037
|  | 0.02364 | 232.8932 | 5.7404 | 3354 | 131890.8592 | -1045.3169 | 232.8932
|  | 0.02365 | 232.8828 | 5.7427 | 3355 | 131918.3398 | -1045.5367 | 232.8828
|  | 0.02366 | 232.8723 | 5.7451 | 3356 | 131945.8114 | -1045.7565 | 232.8723
|  | 0.02367 | 232.8618 | 5.7474 | 3357 | 131973.274 | -1045.9762 | 232.8618
|  | 0.02368 | 232.8514 | 5.7497 | 3358 | 132000.7276 | -1046.1958 | 232.8514
|  | 0.02369 | 232.8409 | 5.7521 | 3359 | 132028.1721 | -1046.4154 | 232.8409
|  | 0.0237 | 232.8305 | 5.7544 | 3360 | 132055.6076 | -1046.6349 | 232.8305
|  | 0.02371 | 232.82 | 5.7567 | 3361 | 132083.0341 | -1046.8543 | 232.82
|  | 0.02372 | 232.8095 | 5.759 | 3362 | 132110.4516 | -1047.0736 | 232.8095
|  | 0.02373 | 232.799 | 5.7614 | 3363 | 132137.8601 | -1047.2929 | 232.799
|  | 0.02374 | 232.7886 | 5.7637 | 3364 | 132165.2595 | -1047.5121 | 232.7886
|  | 0.02375 | 232.7781 | 5.766 | 3365 | 132192.6499 | -1047.7312 | 232.7781
|  | 0.02376 | 232.7676 | 5.7683 | 3366 | 132220.0313 | -1047.9503 | 232.7676
|  | 0.02377 | 232.7571 | 5.7707 | 3367 | 132247.4036 | -1048.1692 | 232.7571
|  | 0.02378 | 232.7467 | 5.773 | 3368 | 132274.7669 | -1048.3881 | 232.7467
|  | 0.02379 | 232.7362 | 5.7753 | 3369 | 132302.1212 | -1048.607 | 232.7362
|  | 0.0238 | 232.7257 | 5.7777 | 3370 | 132329.4665 | -1048.8257 | 232.7257
|  | 0.02381 | 232.7152 | 5.78 | 3371 | 132356.8027 | -1049.0444 | 232.7152
|  | 0.02382 | 232.7047 | 5.7823 | 3372 | 132384.1299 | -1049.263 | 232.7047
|  | 0.02383 | 232.6942 | 5.7846 | 3373 | 132411.4481 | -1049.4816 | 232.6942
|  | 0.02384 | 232.6837 | 5.787 | 3374 | 132438.7573 | -1049.7001 | 232.6837
|  | 0.02385 | 232.6732 | 5.7893 | 3375 | 132466.0574 | -1049.9185 | 232.6732
|  | 0.02386 | 232.6627 | 5.7916 | 3376 | 132493.3485 | -1050.1368 | 232.6627
|  | 0.02387 | 232.6522 | 5.7939 | 3377 | 132520.6305 | -1050.355 | 232.6522
|  | 0.02388 | 232.6417 | 5.7963 | 3378 | 132547.9036 | -1050.5732 | 232.6417
|  | 0.02389 | 232.6312 | 5.7986 | 3379 | 132575.1676 | -1050.7913 | 232.6312
|  | 0.0239 | 232.6207 | 5.8009 | 3380 | 132602.4225 | -1051.0094 | 232.6207
|  | 0.02391 | 232.6102 | 5.8033 | 3381 | 132629.6684 | -1051.2273 | 232.6102
|  | 0.02392 | 232.5997 | 5.8056 | 3382 | 132656.9053 | -1051.4452 | 232.5997
|  | 0.02393 | 232.5892 | 5.8079 | 3383 | 132684.1332 | -1051.6631 | 232.5892
|  | 0.02394 | 232.5787 | 5.8102 | 3384 | 132711.352 | -1051.8808 | 232.5787
|  | 0.02395 | 232.5681 | 5.8126 | 3385 | 132738.5618 | -1052.0985 | 232.5681
|  | 0.02396 | 232.5576 | 5.8149 | 3386 | 132765.7625 | -1052.3161 | 232.5576
|  | 0.02397 | 232.5471 | 5.8172 | 3387 | 132792.9543 | -1052.5336 | 232.5471
|  | 0.02398 | 232.5366 | 5.8195 | 3388 | 132820.1369 | -1052.7511 | 232.5366
|  | 0.02399 | 232.526 | 5.8219 | 3389 | 132847.3106 | -1052.9685 | 232.526
|  | 0.024 | 232.5155 | 5.8242 | 3390 | 132874.4752 | -1053.1858 | 232.5155
|  | 0.02401 | 232.505 | 5.8265 | 3391 | 132901.6307 | -1053.403 | 232.505
|  | 0.02402 | 232.4944 | 5.8288 | 3392 | 132928.7772 | -1053.6202 | 232.4944
|  | 0.02403 | 232.4839 | 5.8312 | 3393 | 132955.9147 | -1053.8373 | 232.4839
|  | 0.02404 | 232.4734 | 5.8335 | 3394 | 132983.0431 | -1054.0543 | 232.4734
|  | 0.02405 | 232.4628 | 5.8358 | 3395 | 133010.1625 | -1054.2713 | 232.4628
|  | 0.02406 | 232.4523 | 5.8381 | 3396 | 133037.2729 | -1054.4882 | 232.4523
|  | 0.02407 | 232.4417 | 5.8405 | 3397 | 133064.3742 | -1054.705 | 232.4417
|  | 0.02408 | 232.4312 | 5.8428 | 3398 | 133091.4665 | -1054.9217 | 232.4312
|  | 0.02409 | 232.4206 | 5.8451 | 3399 | 133118.5497 | -1055.1384 | 232.4206
|  | 0.0241 | 232.4101 | 5.8474 | 3400 | 133145.6238 | -1055.355 | 232.4101
|  | 0.02411 | 232.3995 | 5.8498 | 3401 | 133172.689 | -1055.5715 | 232.3995
|  | 0.02412 | 232.389 | 5.8521 | 3402 | 133199.7451 | -1055.788 | 232.389
|  | 0.02413 | 232.3784 | 5.8544 | 3403 | 133226.7921 | -1056.0043 | 232.3784
|  | 0.02414 | 232.3679 | 5.8567 | 3404 | 133253.8301 | -1056.2206 | 232.3679
|  | 0.02415 | 232.3573 | 5.859 | 3405 | 133280.859 | -1056.4369 | 232.3573
|  | 0.02416 | 232.3467 | 5.8614 | 3406 | 133307.8789 | -1056.653 | 232.3467
|  | 0.02417 | 232.3362 | 5.8637 | 3407 | 133334.8898 | -1056.8691 | 232.3362
|  | 0.02418 | 232.3256 | 5.866 | 3408 | 133361.8916 | -1057.0851 | 232.3256
|  | 0.02419 | 232.315 | 5.8683 | 3409 | 133388.8843 | -1057.3011 | 232.315
|  | 0.0242 | 232.3045 | 5.8707 | 3410 | 133415.868 | -1057.5169 | 232.3045
|  | 0.02421 | 232.2939 | 5.873 | 3411 | 133442.8427 | -1057.7327 | 232.2939
|  | 0.02422 | 232.2833 | 5.8753 | 3412 | 133469.8083 | -1057.9485 | 232.2833
|  | 0.02423 | 232.2727 | 5.8776 | 3413 | 133496.7648 | -1058.1641 | 232.2727
|  | 0.02424 | 232.2621 | 5.88 | 3414 | 133523.7123 | -1058.3797 | 232.2621
|  | 0.02425 | 232.2516 | 5.8823 | 3415 | 133550.6508 | -1058.5952 | 232.2516
|  | 0.02426 | 232.241 | 5.8846 | 3416 | 133577.5802 | -1058.8106 | 232.241
|  | 0.02427 | 232.2304 | 5.8869 | 3417 | 133604.5005 | -1059.026 | 232.2304
|  | 0.02428 | 232.2198 | 5.8892 | 3418 | 133631.4118 | -1059.2413 | 232.2198
|  | 0.02429 | 232.2092 | 5.8916 | 3419 | 133658.314 | -1059.4565 | 232.2092
|  | 0.0243 | 232.1986 | 5.8939 | 3420 | 133685.2072 | -1059.6717 | 232.1986
|  | 0.02431 | 232.188 | 5.8962 | 3421 | 133712.0913 | -1059.8867 | 232.188
|  | 0.02432 | 232.1774 | 5.8985 | 3422 | 133738.9664 | -1060.1017 | 232.1774
|  | 0.02433 | 232.1668 | 5.9009 | 3423 | 133765.8324 | -1060.3167 | 232.1668
|  | 0.02434 | 232.1562 | 5.9032 | 3424 | 133792.6894 | -1060.5315 | 232.1562
|  | 0.02435 | 232.1456 | 5.9055 | 3425 | 133819.5372 | -1060.7463 | 232.1456
|  | 0.02436 | 232.135 | 5.9078 | 3426 | 133846.3761 | -1060.961 | 232.135
|  | 0.02437 | 232.1244 | 5.9101 | 3427 | 133873.2059 | -1061.1756 | 232.1244
|  | 0.02438 | 232.1138 | 5.9125 | 3428 | 133900.0266 | -1061.3902 | 232.1138
|  | 0.02439 | 232.1032 | 5.9148 | 3429 | 133926.8382 | -1061.6047 | 232.1032
|  | 0.0244 | 232.0925 | 5.9171 | 3430 | 133953.6408 | -1061.8191 | 232.0925
|  | 0.02441 | 232.0819 | 5.9194 | 3431 | 133980.4344 | -1062.0335 | 232.0819
|  | 0.02442 | 232.0713 | 5.9217 | 3432 | 134007.2189 | -1062.2478 | 232.0713
|  | 0.02443 | 232.0607 | 5.9241 | 3433 | 134033.9943 | -1062.462 | 232.0607
|  | 0.02444 | 232.0501 | 5.9264 | 3434 | 134060.7606 | -1062.6761 | 232.0501
|  | 0.02445 | 232.0394 | 5.9287 | 3435 | 134087.5179 | -1062.8901 | 232.0394
|  | 0.02446 | 232.0288 | 5.931 | 3436 | 134114.2661 | -1063.1041 | 232.0288
|  | 0.02447 | 232.0182 | 5.9333 | 3437 | 134141.0053 | -1063.318 | 232.0182
|  | 0.02448 | 232.0075 | 5.9357 | 3438 | 134167.7354 | -1063.5319 | 232.0075
|  | 0.02449 | 231.9969 | 5.938 | 3439 | 134194.4564 | -1063.7457 | 231.9969
|  | 0.0245 | 231.9863 | 5.9403 | 3440 | 134221.1684 | -1063.9593 | 231.9863
|  | 0.02451 | 231.9756 | 5.9426 | 3441 | 134247.8713 | -1064.173 | 231.9756
|  | 0.02452 | 231.965 | 5.9449 | 3442 | 134274.5652 | -1064.3865 | 231.965
|  | 0.02453 | 231.9543 | 5.9473 | 3443 | 134301.2499 | -1064.6 | 231.9543
|  | 0.02454 | 231.9437 | 5.9496 | 3444 | 134327.9256 | -1064.8134 | 231.9437
|  | 0.02455 | 231.9331 | 5.9519 | 3445 | 134354.5923 | -1065.0267 | 231.9331
|  | 0.02456 | 231.9224 | 5.9542 | 3446 | 134381.2498 | -1065.24 | 231.9224
|  | 0.02457 | 231.9117 | 5.9565 | 3447 | 134407.8984 | -1065.4532 | 231.9117
|  | 0.02458 | 231.9011 | 5.9589 | 3448 | 134434.5378 | -1065.6663 | 231.9011
|  | 0.02459 | 231.8904 | 5.9612 | 3449 | 134461.1682 | -1065.8793 | 231.8904
|  | 0.0246 | 231.8798 | 5.9635 | 3450 | 134487.7894 | -1066.0923 | 231.8798
|  | 0.02461 | 231.8691 | 5.9658 | 3451 | 134514.4017 | -1066.3052 | 231.8691
|  | 0.02462 | 231.8585 | 5.9681 | 3452 | 134541.0048 | -1066.518 | 231.8585
|  | 0.02463 | 231.8478 | 5.9705 | 3453 | 134567.5989 | -1066.7308 | 231.8478
|  | 0.02464 | 231.8371 | 5.9728 | 3454 | 134594.1839 | -1066.9435 | 231.8371
|  | 0.02465 | 231.8265 | 5.9751 | 3455 | 134620.7599 | -1067.1561 | 231.8265
|  | 0.02466 | 231.8158 | 5.9774 | 3456 | 134647.3267 | -1067.3686 | 231.8158
|  | 0.02467 | 231.8051 | 5.9797 | 3457 | 134673.8845 | -1067.5811 | 231.8051
|  | 0.02468 | 231.7944 | 5.982 | 3458 | 134700.4332 | -1067.7935 | 231.7944
|  | 0.02469 | 231.7838 | 5.9844 | 3459 | 134726.9729 | -1068.0058 | 231.7838
|  | 0.0247 | 231.7731 | 5.9867 | 3460 | 134753.5035 | -1068.218 | 231.7731
|  | 0.02471 | 231.7624 | 5.989 | 3461 | 134780.025 | -1068.4302 | 231.7624
|  | 0.02472 | 231.7517 | 5.9913 | 3462 | 134806.5374 | -1068.6423 | 231.7517
|  | 0.02473 | 231.741 | 5.9936 | 3463 | 134833.0407 | -1068.8543 | 231.741
|  | 0.02474 | 231.7303 | 5.996 | 3464 | 134859.535 | -1069.0663 | 231.7303
|  | 0.02475 | 231.7196 | 5.9983 | 3465 | 134886.0202 | -1069.2782 | 231.7196
|  | 0.02476 | 231.7089 | 6.0006 | 3466 | 134912.4963 | -1069.49 | 231.7089
|  | 0.02477 | 231.6983 | 6.0029 | 3467 | 134938.9633 | -1069.7017 | 231.6983
|  | 0.02478 | 231.6876 | 6.0052 | 3468 | 134965.4213 | -1069.9134 | 231.6876
|  | 0.02479 | 231.6769 | 6.0075 | 3469 | 134991.8702 | -1070.125 | 231.6769
|  | 0.0248 | 231.6662 | 6.0099 | 3470 | 135018.31 | -1070.3365 | 231.6662
|  | 0.02481 | 231.6555 | 6.0122 | 3471 | 135044.7407 | -1070.5479 | 231.6555
|  | 0.02482 | 231.6447 | 6.0145 | 3472 | 135071.1624 | -1070.7593 | 231.6447
|  | 0.02483 | 231.634 | 6.0168 | 3473 | 135097.5749 | -1070.9706 | 231.634
|  | 0.02484 | 231.6233 | 6.0191 | 3474 | 135123.9784 | -1071.1818 | 231.6233
|  | 0.02485 | 231.6126 | 6.0214 | 3475 | 135150.3728 | -1071.393 | 231.6126
|  | 0.02486 | 231.6019 | 6.0238 | 3476 | 135176.7581 | -1071.6041 | 231.6019
|  | 0.02487 | 231.5912 | 6.0261 | 3477 | 135203.1344 | -1071.8151 | 231.5912
|  | 0.02488 | 231.5805 | 6.0284 | 3478 | 135229.5015 | -1072.026 | 231.5805
|  | 0.02489 | 231.5697 | 6.0307 | 3479 | 135255.8596 | -1072.2369 | 231.5697
|  | 0.0249 | 231.559 | 6.033 | 3480 | 135282.2086 | -1072.4477 | 231.559
|  | 0.02491 | 231.5483 | 6.0353 | 3481 | 135308.5485 | -1072.6584 | 231.5483
|  | 0.02492 | 231.5376 | 6.0376 | 3482 | 135334.8793 | -1072.869 | 231.5376
|  | 0.02493 | 231.5268 | 6.04 | 3483 | 135361.2011 | -1073.0796 | 231.5268
|  | 0.02494 | 231.5161 | 6.0423 | 3484 | 135387.5137 | -1073.2901 | 231.5161
|  | 0.02495 | 231.5054 | 6.0446 | 3485 | 135413.8173 | -1073.5005 | 231.5054
|  | 0.02496 | 231.4946 | 6.0469 | 3486 | 135440.1118 | -1073.7109 | 231.4946
|  | 0.02497 | 231.4839 | 6.0492 | 3487 | 135466.3972 | -1073.9212 | 231.4839
|  | 0.02498 | 231.4732 | 6.0515 | 3488 | 135492.6735 | -1074.1314 | 231.4732
|  | 0.02499 | 231.4624 | 6.0539 | 3489 | 135518.9407 | -1074.3415 | 231.4624
|  | 0.025 | 231.4517 | 6.0562 | 3490 | 135545.1988 | -1074.5516 | 231.4517
|  | 0.02501 | 231.4409 | 6.0585 | 3491 | 135571.4479 | -1074.7616 | 231.4409
|  | 0.02502 | 231.4302 | 6.0608 | 3492 | 135597.6878 | -1074.9715 | 231.4302
|  | 0.02503 | 231.4194 | 6.0631 | 3493 | 135623.9187 | -1075.1813 | 231.4194
|  | 0.02504 | 231.4087 | 6.0654 | 3494 | 135650.1405 | -1075.3911 | 231.4087
|  | 0.02505 | 231.3979 | 6.0677 | 3495 | 135676.3532 | -1075.6008 | 231.3979
|  | 0.02506 | 231.3872 | 6.0701 | 3496 | 135702.5568 | -1075.8105 | 231.3872
|  | 0.02507 | 231.3764 | 6.0724 | 3497 | 135728.7513 | -1076.02 | 231.3764
|  | 0.02508 | 231.3657 | 6.0747 | 3498 | 135754.9367 | -1076.2295 | 231.3657
|  | 0.02509 | 231.3549 | 6.077 | 3499 | 135781.113 | -1076.4389 | 231.3549
|  | 0.0251 | 231.3441 | 6.0793 | 3500 | 135807.2802 | -1076.6482 | 231.3441
|  | 0.02511 | 231.3334 | 6.0816 | 3501 | 135833.4384 | -1076.8575 | 231.3334
|  | 0.02512 | 231.3226 | 6.0839 | 3502 | 135859.5874 | -1077.0667 | 231.3226
|  | 0.02513 | 231.3118 | 6.0862 | 3503 | 135885.7274 | -1077.2758 | 231.3118
|  | 0.02514 | 231.3011 | 6.0886 | 3504 | 135911.8583 | -1077.4849 | 231.3011
|  | 0.02515 | 231.2903 | 6.0909 | 3505 | 135937.98 | -1077.6938 | 231.2903
|  | 0.02516 | 231.2795 | 6.0932 | 3506 | 135964.0927 | -1077.9027 | 231.2795
|  | 0.02517 | 231.2687 | 6.0955 | 3507 | 135990.1963 | -1078.1116 | 231.2687
|  | 0.02518 | 231.2579 | 6.0978 | 3508 | 136016.2908 | -1078.3203 | 231.2579
|  | 0.02519 | 231.2472 | 6.1001 | 3509 | 136042.3762 | -1078.529 | 231.2472
|  | 0.0252 | 231.2364 | 6.1024 | 3510 | 136068.4525 | -1078.7376 | 231.2364
|  | 0.02521 | 231.2256 | 6.1047 | 3511 | 136094.5197 | -1078.9462 | 231.2256
|  | 0.02522 | 231.2148 | 6.1071 | 3512 | 136120.5778 | -1079.1546 | 231.2148
|  | 0.02523 | 231.204 | 6.1094 | 3513 | 136146.6268 | -1079.363 | 231.204
|  | 0.02524 | 231.1932 | 6.1117 | 3514 | 136172.6667 | -1079.5713 | 231.1932
|  | 0.02525 | 231.1824 | 6.114 | 3515 | 136198.6975 | -1079.7796 | 231.1824
|  | 0.02526 | 231.1716 | 6.1163 | 3516 | 136224.7192 | -1079.9878 | 231.1716
|  | 0.02527 | 231.1608 | 6.1186 | 3517 | 136250.7318 | -1080.1959 | 231.1608
|  | 0.02528 | 231.15 | 6.1209 | 3518 | 136276.7353 | -1080.4039 | 231.15
|  | 0.02529 | 231.1392 | 6.1232 | 3519 | 136302.7297 | -1080.6118 | 231.1392
|  | 0.0253 | 231.1284 | 6.1256 | 3520 | 136328.7151 | -1080.8197 | 231.1284
|  | 0.02531 | 231.1176 | 6.1279 | 3521 | 136354.6913 | -1081.0275 | 231.1176
|  | 0.02532 | 231.1068 | 6.1302 | 3522 | 136380.6584 | -1081.2353 | 231.1068
|  | 0.02533 | 231.096 | 6.1325 | 3523 | 136406.6164 | -1081.4429 | 231.096
|  | 0.02534 | 231.0852 | 6.1348 | 3524 | 136432.5653 | -1081.6505 | 231.0852
|  | 0.02535 | 231.0744 | 6.1371 | 3525 | 136458.5051 | -1081.858 | 231.0744
|  | 0.02536 | 231.0635 | 6.1394 | 3526 | 136484.4358 | -1082.0655 | 231.0635
|  | 0.02537 | 231.0527 | 6.1417 | 3527 | 136510.3575 | -1082.2729 | 231.0527
|  | 0.02538 | 231.0419 | 6.144 | 3528 | 136536.27 | -1082.4802 | 231.0419
|  | 0.02539 | 231.0311 | 6.1464 | 3529 | 136562.1734 | -1082.6874 | 231.0311
|  | 0.0254 | 231.0202 | 6.1487 | 3530 | 136588.0677 | -1082.8945 | 231.0202
|  | 0.02541 | 231.0094 | 6.151 | 3531 | 136613.9529 | -1083.1016 | 231.0094
|  | 0.02542 | 230.9986 | 6.1533 | 3532 | 136639.829 | -1083.3086 | 230.9986
|  | 0.02543 | 230.9877 | 6.1556 | 3533 | 136665.6959 | -1083.5156 | 230.9877
|  | 0.02544 | 230.9769 | 6.1579 | 3534 | 136691.5538 | -1083.7224 | 230.9769
|  | 0.02545 | 230.9661 | 6.1602 | 3535 | 136717.4026 | -1083.9292 | 230.9661
|  | 0.02546 | 230.9552 | 6.1625 | 3536 | 136743.2423 | -1084.1359 | 230.9552
|  | 0.02547 | 230.9444 | 6.1648 | 3537 | 136769.0728 | -1084.3426 | 230.9444
|  | 0.02548 | 230.9335 | 6.1671 | 3538 | 136794.8943 | -1084.5492 | 230.9335
|  | 0.02549 | 230.9227 | 6.1694 | 3539 | 136820.7067 | -1084.7557 | 230.9227
|  | 0.0255 | 230.9119 | 6.1718 | 3540 | 136846.5099 | -1084.9621 | 230.9119
|  | 0.02551 | 230.901 | 6.1741 | 3541 | 136872.304 | -1085.1684 | 230.901
|  | 0.02552 | 230.8902 | 6.1764 | 3542 | 136898.0891 | -1085.3747 | 230.8902
|  | 0.02553 | 230.8793 | 6.1787 | 3543 | 136923.865 | -1085.5809 | 230.8793
|  | 0.02554 | 230.8684 | 6.181 | 3544 | 136949.6318 | -1085.7871 | 230.8684
|  | 0.02555 | 230.8576 | 6.1833 | 3545 | 136975.3895 | -1085.9931 | 230.8576
|  | 0.02556 | 230.8467 | 6.1856 | 3546 | 137001.1381 | -1086.1991 | 230.8467
|  | 0.02557 | 230.8359 | 6.1879 | 3547 | 137026.8776 | -1086.405 | 230.8359
|  | 0.02558 | 230.825 | 6.1902 | 3548 | 137052.608 | -1086.6109 | 230.825
|  | 0.02559 | 230.8141 | 6.1925 | 3549 | 137078.3293 | -1086.8166 | 230.8141
|  | 0.0256 | 230.8033 | 6.1948 | 3550 | 137104.0414 | -1087.0223 | 230.8033
|  | 0.02561 | 230.7924 | 6.1972 | 3551 | 137129.7445 | -1087.228 | 230.7924
|  | 0.02562 | 230.7815 | 6.1995 | 3552 | 137155.4384 | -1087.4335 | 230.7815
|  | 0.02563 | 230.7706 | 6.2018 | 3553 | 137181.1232 | -1087.639 | 230.7706
|  | 0.02564 | 230.7598 | 6.2041 | 3554 | 137206.7989 | -1087.8444 | 230.7598
|  | 0.02565 | 230.7489 | 6.2064 | 3555 | 137232.4655 | -1088.0497 | 230.7489
|  | 0.02566 | 230.738 | 6.2087 | 3556 | 137258.123 | -1088.255 | 230.738
|  | 0.02567 | 230.7271 | 6.211 | 3557 | 137283.7714 | -1088.4602 | 230.7271
|  | 0.02568 | 230.7162 | 6.2133 | 3558 | 137309.4107 | -1088.6653 | 230.7162
|  | 0.02569 | 230.7054 | 6.2156 | 3559 | 137335.0408 | -1088.8703 | 230.7054
|  | 0.0257 | 230.6945 | 6.2179 | 3560 | 137360.6619 | -1089.0753 | 230.6945
|  | 0.02571 | 230.6836 | 6.2202 | 3561 | 137386.2738 | -1089.2802 | 230.6836
|  | 0.02572 | 230.6727 | 6.2225 | 3562 | 137411.8766 | -1089.485 | 230.6727
|  | 0.02573 | 230.6618 | 6.2248 | 3563 | 137437.4703 | -1089.6898 | 230.6618
|  | 0.02574 | 230.6509 | 6.2271 | 3564 | 137463.0548 | -1089.8944 | 230.6509
|  | 0.02575 | 230.64 | 6.2295 | 3565 | 137488.6303 | -1090.099 | 230.64
|  | 0.02576 | 230.6291 | 6.2318 | 3566 | 137514.1967 | -1090.3036 | 230.6291
|  | 0.02577 | 230.6182 | 6.2341 | 3567 | 137539.7539 | -1090.508 | 230.6182
|  | 0.02578 | 230.6073 | 6.2364 | 3568 | 137565.302 | -1090.7124 | 230.6073
|  | 0.02579 | 230.5964 | 6.2387 | 3569 | 137590.841 | -1090.9167 | 230.5964
|  | 0.0258 | 230.5855 | 6.241 | 3570 | 137616.3709 | -1091.121 | 230.5855
|  | 0.02581 | 230.5746 | 6.2433 | 3571 | 137641.8916 | -1091.3251 | 230.5746
|  | 0.02582 | 230.5636 | 6.2456 | 3572 | 137667.4033 | -1091.5292 | 230.5636
|  | 0.02583 | 230.5527 | 6.2479 | 3573 | 137692.9058 | -1091.7332 | 230.5527
|  | 0.02584 | 230.5418 | 6.2502 | 3574 | 137718.3992 | -1091.9372 | 230.5418
|  | 0.02585 | 230.5309 | 6.2525 | 3575 | 137743.8835 | -1092.1411 | 230.5309
|  | 0.02586 | 230.52 | 6.2548 | 3576 | 137769.3587 | -1092.3449 | 230.52
|  | 0.02587 | 230.509 | 6.2571 | 3577 | 137794.8247 | -1092.5486 | 230.509
|  | 0.02588 | 230.4981 | 6.2594 | 3578 | 137820.2817 | -1092.7523 | 230.4981
|  | 0.02589 | 230.4872 | 6.2617 | 3579 | 137845.7295 | -1092.9558 | 230.4872
|  | 0.0259 | 230.4763 | 6.264 | 3580 | 137871.1682 | -1093.1593 | 230.4763
|  | 0.02591 | 230.4653 | 6.2663 | 3581 | 137896.5978 | -1093.3628 | 230.4653
|  | 0.02592 | 230.4544 | 6.2686 | 3582 | 137922.0182 | -1093.5661 | 230.4544
|  | 0.02593 | 230.4435 | 6.2709 | 3583 | 137947.4295 | -1093.7694 | 230.4435
|  | 0.02594 | 230.4325 | 6.2733 | 3584 | 137972.8317 | -1093.9727 | 230.4325
|  | 0.02595 | 230.4216 | 6.2756 | 3585 | 137998.2248 | -1094.1758 | 230.4216
|  | 0.02596 | 230.4106 | 6.2779 | 3586 | 138023.6088 | -1094.3789 | 230.4106
|  | 0.02597 | 230.3997 | 6.2802 | 3587 | 138048.9836 | -1094.5819 | 230.3997
|  | 0.02598 | 230.3888 | 6.2825 | 3588 | 138074.3494 | -1094.7848 | 230.3888
|  | 0.02599 | 230.3778 | 6.2848 | 3589 | 138099.706 | -1094.9876 | 230.3778
|  | 0.026 | 230.3669 | 6.2871 | 3590 | 138125.0534 | -1095.1904 | 230.3669
|  | 0.02601 | 230.3559 | 6.2894 | 3591 | 138150.3918 | -1095.3931 | 230.3559
|  | 0.02602 | 230.345 | 6.2917 | 3592 | 138175.721 | -1095.5958 | 230.345
|  | 0.02603 | 230.334 | 6.294 | 3593 | 138201.0411 | -1095.7983 | 230.334
|  | 0.02604 | 230.323 | 6.2963 | 3594 | 138226.3521 | -1096.0008 | 230.323
|  | 0.02605 | 230.3121 | 6.2986 | 3595 | 138251.654 | -1096.2032 | 230.3121
|  | 0.02606 | 230.3011 | 6.3009 | 3596 | 138276.9467 | -1096.4056 | 230.3011
|  | 0.02607 | 230.2902 | 6.3032 | 3597 | 138302.2303 | -1096.6078 | 230.2902
|  | 0.02608 | 230.2792 | 6.3055 | 3598 | 138327.5048 | -1096.81 | 230.2792
|  | 0.02609 | 230.2682 | 6.3078 | 3599 | 138352.7701 | -1097.0122 | 230.2682
|  | 0.0261 | 230.2572 | 6.3101 | 3600 | 138378.0264 | -1097.2142 | 230.2572
|  | 0.02611 | 230.2463 | 6.3124 | 3601 | 138403.2735 | -1097.4162 | 230.2463
|  | 0.02612 | 230.2353 | 6.3147 | 3602 | 138428.5115 | -1097.6181 | 230.2353
|  | 0.02613 | 230.2243 | 6.317 | 3603 | 138453.7403 | -1097.8199 | 230.2243
|  | 0.02614 | 230.2133 | 6.3193 | 3604 | 138478.96 | -1098.0217 | 230.2133
|  | 0.02615 | 230.2024 | 6.3216 | 3605 | 138504.1706 | -1098.2234 | 230.2024
|  | 0.02616 | 230.1914 | 6.3239 | 3606 | 138529.3721 | -1098.425 | 230.1914
|  | 0.02617 | 230.1804 | 6.3262 | 3607 | 138554.5644 | -1098.6265 | 230.1804
|  | 0.02618 | 230.1694 | 6.3285 | 3608 | 138579.7477 | -1098.828 | 230.1694
|  | 0.02619 | 230.1584 | 6.3308 | 3609 | 138604.9217 | -1099.0294 | 230.1584
|  | 0.0262 | 230.1474 | 6.3331 | 3610 | 138630.0867 | -1099.2307 | 230.1474
|  | 0.02621 | 230.1364 | 6.3354 | 3611 | 138655.2425 | -1099.4319 | 230.1364
|  | 0.02622 | 230.1255 | 6.3377 | 3612 | 138680.3892 | -1099.6331 | 230.1255
|  | 0.02623 | 230.1145 | 6.34 | 3613 | 138705.5268 | -1099.8342 | 230.1145
|  | 0.02624 | 230.1035 | 6.3423 | 3614 | 138730.6552 | -1100.0352 | 230.1035
|  | 0.02625 | 230.0925 | 6.3446 | 3615 | 138755.7745 | -1100.2362 | 230.0925
|  | 0.02626 | 230.0815 | 6.3469 | 3616 | 138780.8847 | -1100.4371 | 230.0815
|  | 0.02627 | 230.0704 | 6.3492 | 3617 | 138805.9858 | -1100.6379 | 230.0704
|  | 0.02628 | 230.0594 | 6.3515 | 3618 | 138831.0777 | -1100.8386 | 230.0594
|  | 0.02629 | 230.0484 | 6.3538 | 3619 | 138856.1605 | -1101.0393 | 230.0484
|  | 0.0263 | 230.0374 | 6.3561 | 3620 | 138881.2341 | -1101.2399 | 230.0374
|  | 0.02631 | 230.0264 | 6.3584 | 3621 | 138906.2987 | -1101.4404 | 230.0264
|  | 0.02632 | 230.0154 | 6.3607 | 3622 | 138931.354 | -1101.6408 | 230.0154
|  | 0.02633 | 230.0044 | 6.363 | 3623 | 138956.4003 | -1101.8412 | 230.0044
|  | 0.02634 | 229.9934 | 6.3653 | 3624 | 138981.4374 | -1102.0415 | 229.9934
|  | 0.02635 | 229.9823 | 6.3676 | 3625 | 139006.4654 | -1102.2417 | 229.9823
|  | 0.02636 | 229.9713 | 6.3699 | 3626 | 139031.4843 | -1102.4419 | 229.9713
|  | 0.02637 | 229.9603 | 6.3722 | 3627 | 139056.494 | -1102.642 | 229.9603
|  | 0.02638 | 229.9493 | 6.3745 | 3628 | 139081.4946 | -1102.842 | 229.9493
|  | 0.02639 | 229.9382 | 6.3768 | 3629 | 139106.4861 | -1103.0419 | 229.9382
|  | 0.0264 | 229.9272 | 6.3791 | 3630 | 139131.4684 | -1103.2417 | 229.9272
|  | 0.02641 | 229.9162 | 6.3814 | 3631 | 139156.4416 | -1103.4415 | 229.9162
|  | 0.02642 | 229.9051 | 6.3837 | 3632 | 139181.4057 | -1103.6412 | 229.9051
|  | 0.02643 | 229.8941 | 6.386 | 3633 | 139206.3606 | -1103.8409 | 229.8941
|  | 0.02644 | 229.8831 | 6.3883 | 3634 | 139231.3064 | -1104.0405 | 229.8831
|  | 0.02645 | 229.872 | 6.3906 | 3635 | 139256.2431 | -1104.2399 | 229.872
|  | 0.02646 | 229.861 | 6.3929 | 3636 | 139281.1706 | -1104.4394 | 229.861
|  | 0.02647 | 229.8499 | 6.3952 | 3637 | 139306.089 | -1104.6387 | 229.8499
|  | 0.02648 | 229.8389 | 6.3975 | 3638 | 139330.9982 | -1104.838 | 229.8389
|  | 0.02649 | 229.8278 | 6.3998 | 3639 | 139355.8984 | -1105.0372 | 229.8278
|  | 0.0265 | 229.8168 | 6.4021 | 3640 | 139380.7893 | -1105.2363 | 229.8168
|  | 0.02651 | 229.8057 | 6.4044 | 3641 | 139405.6712 | -1105.4354 | 229.8057
|  | 0.02652 | 229.7947 | 6.4067 | 3642 | 139430.5439 | -1105.6344 | 229.7947
|  | 0.02653 | 229.7836 | 6.409 | 3643 | 139455.4075 | -1105.8333 | 229.7836
|  | 0.02654 | 229.7726 | 6.4113 | 3644 | 139480.2619 | -1106.0321 | 229.7726
|  | 0.02655 | 229.7615 | 6.4136 | 3645 | 139505.1072 | -1106.2309 | 229.7615
|  | 0.02656 | 229.7505 | 6.4159 | 3646 | 139529.9434 | -1106.4295 | 229.7505
|  | 0.02657 | 229.7394 | 6.4182 | 3647 | 139554.7704 | -1106.6282 | 229.7394
|  | 0.02658 | 229.7283 | 6.4205 | 3648 | 139579.5883 | -1106.8267 | 229.7283
|  | 0.02659 | 229.7173 | 6.4228 | 3649 | 139604.397 | -1107.0252 | 229.7173
|  | 0.0266 | 229.7062 | 6.4251 | 3650 | 139629.1966 | -1107.2236 | 229.7062
|  | 0.02661 | 229.6951 | 6.4274 | 3651 | 139653.9871 | -1107.4219 | 229.6951
|  | 0.02662 | 229.684 | 6.4297 | 3652 | 139678.7685 | -1107.6201 | 229.684
|  | 0.02663 | 229.673 | 6.432 | 3653 | 139703.5406 | -1107.8183 | 229.673
|  | 0.02664 | 229.6619 | 6.4343 | 3654 | 139728.3037 | -1108.0164 | 229.6619
|  | 0.02665 | 229.6508 | 6.4366 | 3655 | 139753.0576 | -1108.2145 | 229.6508
|  | 0.02666 | 229.6397 | 6.4389 | 3656 | 139777.8024 | -1108.4124 | 229.6397
|  | 0.02667 | 229.6286 | 6.4412 | 3657 | 139802.538 | -1108.6103 | 229.6286
|  | 0.02668 | 229.6175 | 6.4435 | 3658 | 139827.2645 | -1108.8081 | 229.6175
|  | 0.02669 | 229.6065 | 6.4458 | 3659 | 139851.9819 | -1109.0059 | 229.6065
|  | 0.0267 | 229.5954 | 6.4481 | 3660 | 139876.6901 | -1109.2035 | 229.5954
|  | 0.02671 | 229.5843 | 6.4504 | 3661 | 139901.3892 | -1109.4011 | 229.5843
|  | 0.02672 | 229.5732 | 6.4527 | 3662 | 139926.0791 | -1109.5986 | 229.5732
|  | 0.02673 | 229.5621 | 6.455 | 3663 | 139950.7599 | -1109.7961 | 229.5621
|  | 0.02674 | 229.551 | 6.4572 | 3664 | 139975.4316 | -1109.9935 | 229.551
|  | 0.02675 | 229.5399 | 6.4595 | 3665 | 140000.0941 | -1110.1908 | 229.5399
|  | 0.02676 | 229.5288 | 6.4618 | 3666 | 140024.7475 | -1110.388 | 229.5288
|  | 0.02677 | 229.5177 | 6.4641 | 3667 | 140049.3917 | -1110.5851 | 229.5177
|  | 0.02678 | 229.5066 | 6.4664 | 3668 | 140074.0268 | -1110.7822 | 229.5066
|  | 0.02679 | 229.4955 | 6.4687 | 3669 | 140098.6527 | -1110.9792 | 229.4955
|  | 0.0268 | 229.4844 | 6.471 | 3670 | 140123.2695 | -1111.1762 | 229.4844
|  | 0.02681 | 229.4732 | 6.4733 | 3671 | 140147.8772 | -1111.373 | 229.4732
|  | 0.02682 | 229.4621 | 6.4756 | 3672 | 140172.4757 | -1111.5698 | 229.4621
|  | 0.02683 | 229.451 | 6.4779 | 3673 | 140197.0651 | -1111.7665 | 229.451
|  | 0.02684 | 229.4399 | 6.4802 | 3674 | 140221.6453 | -1111.9632 | 229.4399
|  | 0.02685 | 229.4288 | 6.4825 | 3675 | 140246.2164 | -1112.1597 | 229.4288
|  | 0.02686 | 229.4177 | 6.4848 | 3676 | 140270.7784 | -1112.3562 | 229.4177
|  | 0.02687 | 229.4065 | 6.4871 | 3677 | 140295.3312 | -1112.5526 | 229.4065
|  | 0.02688 | 229.3954 | 6.4894 | 3678 | 140319.8749 | -1112.749 | 229.3954
|  | 0.02689 | 229.3843 | 6.4917 | 3679 | 140344.4094 | -1112.9453 | 229.3843
|  | 0.0269 | 229.3732 | 6.494 | 3680 | 140368.9348 | -1113.1415 | 229.3732
|  | 0.02691 | 229.362 | 6.4963 | 3681 | 140393.451 | -1113.3376 | 229.362
|  | 0.02692 | 229.3509 | 6.4985 | 3682 | 140417.9581 | -1113.5337 | 229.3509
|  | 0.02693 | 229.3398 | 6.5008 | 3683 | 140442.456 | -1113.7296 | 229.3398
|  | 0.02694 | 229.3286 | 6.5031 | 3684 | 140466.9448 | -1113.9256 | 229.3286
|  | 0.02695 | 229.3175 | 6.5054 | 3685 | 140491.4245 | -1114.1214 | 229.3175
|  | 0.02696 | 229.3063 | 6.5077 | 3686 | 140515.895 | -1114.3172 | 229.3063
|  | 0.02697 | 229.2952 | 6.51 | 3687 | 140540.3563 | -1114.5129 | 229.2952
|  | 0.02698 | 229.284 | 6.5123 | 3688 | 140564.8085 | -1114.7085 | 229.284
|  | 0.02699 | 229.2729 | 6.5146 | 3689 | 140589.2516 | -1114.904 | 229.2729
|  | 0.027 | 229.2618 | 6.5169 | 3690 | 140613.6855 | -1115.0995 | 229.2618
|  | 0.02701 | 229.2506 | 6.5192 | 3691 | 140638.1103 | -1115.2949 | 229.2506
|  | 0.02702 | 229.2394 | 6.5215 | 3692 | 140662.526 | -1115.4902 | 229.2394
|  | 0.02703 | 229.2283 | 6.5238 | 3693 | 140686.9325 | -1115.6855 | 229.2283
|  | 0.02704 | 229.2171 | 6.5261 | 3694 | 140711.3298 | -1115.8806 | 229.2171
|  | 0.02705 | 229.206 | 6.5284 | 3695 | 140735.718 | -1116.0757 | 229.206
|  | 0.02706 | 229.1948 | 6.5306 | 3696 | 140760.097 | -1116.2708 | 229.1948
|  | 0.02707 | 229.1837 | 6.5329 | 3697 | 140784.4669 | -1116.4657 | 229.1837
|  | 0.02708 | 229.1725 | 6.5352 | 3698 | 140808.8277 | -1116.6606 | 229.1725
|  | 0.02709 | 229.1613 | 6.5375 | 3699 | 140833.1793 | -1116.8554 | 229.1613
|  | 0.0271 | 229.1502 | 6.5398 | 3700 | 140857.5218 | -1117.0502 | 229.1502
|  | 0.02711 | 229.139 | 6.5421 | 3701 | 140881.8551 | -1117.2448 | 229.139
|  | 0.02712 | 229.1278 | 6.5444 | 3702 | 140906.1792 | -1117.4394 | 229.1278
|  | 0.02713 | 229.1166 | 6.5467 | 3703 | 140930.4943 | -1117.634 | 229.1166
|  | 0.02714 | 229.1055 | 6.549 | 3704 | 140954.8001 | -1117.8284 | 229.1055
|  | 0.02715 | 229.0943 | 6.5513 | 3705 | 140979.0969 | -1118.0228 | 229.0943
|  | 0.02716 | 229.0831 | 6.5536 | 3706 | 141003.3844 | -1118.2171 | 229.0831
|  | 0.02717 | 229.0719 | 6.5559 | 3707 | 141027.6629 | -1118.4113 | 229.0719
|  | 0.02718 | 229.0607 | 6.5581 | 3708 | 141051.9321 | -1118.6055 | 229.0607
|  | 0.02719 | 229.0496 | 6.5604 | 3709 | 141076.1923 | -1118.7995 | 229.0496
|  | 0.0272 | 229.0384 | 6.5627 | 3710 | 141100.4433 | -1118.9935 | 229.0384
|  | 0.02721 | 229.0272 | 6.565 | 3711 | 141124.6851 | -1119.1875 | 229.0272
|  | 0.02722 | 229.016 | 6.5673 | 3712 | 141148.9178 | -1119.3813 | 229.016
|  | 0.02723 | 229.0048 | 6.5696 | 3713 | 141173.1413 | -1119.5751 | 229.0048
|  | 0.02724 | 228.9936 | 6.5719 | 3714 | 141197.3557 | -1119.7688 | 228.9936
|  | 0.02725 | 228.9824 | 6.5742 | 3715 | 141221.5609 | -1119.9625 | 228.9824
|  | 0.02726 | 228.9712 | 6.5765 | 3716 | 141245.757 | -1120.1561 | 228.9712
|  | 0.02727 | 228.96 | 6.5788 | 3717 | 141269.944 | -1120.3496 | 228.96
|  | 0.02728 | 228.9488 | 6.581 | 3718 | 141294.1217 | -1120.543 | 228.9488
|  | 0.02729 | 228.9376 | 6.5833 | 3719 | 141318.2904 | -1120.7363 | 228.9376
|  | 0.0273 | 228.9264 | 6.5856 | 3720 | 141342.4499 | -1120.9296 | 228.9264
|  | 0.02731 | 228.9152 | 6.5879 | 3721 | 141366.6002 | -1121.1228 | 228.9152
|  | 0.02732 | 228.904 | 6.5902 | 3722 | 141390.7414 | -1121.3159 | 228.904
|  | 0.02733 | 228.8927 | 6.5925 | 3723 | 141414.8734 | -1121.509 | 228.8927
|  | 0.02734 | 228.8815 | 6.5948 | 3724 | 141438.9963 | -1121.702 | 228.8815
|  | 0.02735 | 228.8703 | 6.5971 | 3725 | 141463.1101 | -1121.8949 | 228.8703
|  | 0.02736 | 228.8591 | 6.5994 | 3726 | 141487.2146 | -1122.0877 | 228.8591
|  | 0.02737 | 228.8479 | 6.6016 | 3727 | 141511.3101 | -1122.2805 | 228.8479
|  | 0.02738 | 228.8366 | 6.6039 | 3728 | 141535.3964 | -1122.4732 | 228.8366
|  | 0.02739 | 228.8254 | 6.6062 | 3729 | 141559.4735 | -1122.6658 | 228.8254
|  | 0.0274 | 228.8142 | 6.6085 | 3730 | 141583.5415 | -1122.8583 | 228.8142
|  | 0.02741 | 228.803 | 6.6108 | 3731 | 141607.6003 | -1123.0508 | 228.803
|  | 0.02742 | 228.7917 | 6.6131 | 3732 | 141631.65 | -1123.2432 | 228.7917
|  | 0.02743 | 228.7805 | 6.6154 | 3733 | 141655.6905 | -1123.4355 | 228.7805
|  | 0.02744 | 228.7693 | 6.6177 | 3734 | 141679.7219 | -1123.6278 | 228.7693
|  | 0.02745 | 228.758 | 6.6199 | 3735 | 141703.7441 | -1123.82 | 228.758
|  | 0.02746 | 228.7468 | 6.6222 | 3736 | 141727.7572 | -1124.0121 | 228.7468
|  | 0.02747 | 228.7356 | 6.6245 | 3737 | 141751.7611 | -1124.2041 | 228.7356
|  | 0.02748 | 228.7243 | 6.6268 | 3738 | 141775.7559 | -1124.396 | 228.7243
|  | 0.02749 | 228.7131 | 6.6291 | 3739 | 141799.7415 | -1124.5879 | 228.7131
|  | 0.0275 | 228.7018 | 6.6314 | 3740 | 141823.718 | -1124.7797 | 228.7018
|  | 0.02751 | 228.6906 | 6.6337 | 3741 | 141847.6853 | -1124.9715 | 228.6906
|  | 0.02752 | 228.6793 | 6.636 | 3742 | 141871.6434 | -1125.1631 | 228.6793
|  | 0.02753 | 228.6681 | 6.6382 | 3743 | 141895.5924 | -1125.3547 | 228.6681
|  | 0.02754 | 228.6568 | 6.6405 | 3744 | 141919.5323 | -1125.5463 | 228.6568
|  | 0.02755 | 228.6456 | 6.6428 | 3745 | 141943.463 | -1125.7377 | 228.6456
|  | 0.02756 | 228.6343 | 6.6451 | 3746 | 141967.3845 | -1125.9291 | 228.6343
|  | 0.02757 | 228.623 | 6.6474 | 3747 | 141991.2969 | -1126.1204 | 228.623
|  | 0.02758 | 228.6118 | 6.6497 | 3748 | 142015.2002 | -1126.3116 | 228.6118
|  | 0.02759 | 228.6005 | 6.652 | 3749 | 142039.0943 | -1126.5028 | 228.6005
|  | 0.0276 | 228.5893 | 6.6542 | 3750 | 142062.9792 | -1126.6938 | 228.5893
|  | 0.02761 | 228.578 | 6.6565 | 3751 | 142086.855 | -1126.8848 | 228.578
|  | 0.02762 | 228.5667 | 6.6588 | 3752 | 142110.7216 | -1127.0758 | 228.5667
|  | 0.02763 | 228.5555 | 6.6611 | 3753 | 142134.5791 | -1127.2666 | 228.5555
|  | 0.02764 | 228.5442 | 6.6634 | 3754 | 142158.4274 | -1127.4574 | 228.5442
|  | 0.02765 | 228.5329 | 6.6657 | 3755 | 142182.2666 | -1127.6481 | 228.5329
|  | 0.02766 | 228.5216 | 6.668 | 3756 | 142206.0966 | -1127.8388 | 228.5216
|  | 0.02767 | 228.5104 | 6.6702 | 3757 | 142229.9175 | -1128.0293 | 228.5104
|  | 0.02768 | 228.4991 | 6.6725 | 3758 | 142253.7292 | -1128.2198 | 228.4991
|  | 0.02769 | 228.4878 | 6.6748 | 3759 | 142277.5318 | -1128.4103 | 228.4878
|  | 0.0277 | 228.4765 | 6.6771 | 3760 | 142301.3252 | -1128.6006 | 228.4765
|  | 0.02771 | 228.4652 | 6.6794 | 3761 | 142325.1094 | -1128.7909 | 228.4652
|  | 0.02772 | 228.4539 | 6.6817 | 3762 | 142348.8845 | -1128.9811 | 228.4539
|  | 0.02773 | 228.4426 | 6.684 | 3763 | 142372.6504 | -1129.1712 | 228.4426
|  | 0.02774 | 228.4313 | 6.6862 | 3764 | 142396.4072 | -1129.3613 | 228.4313
|  | 0.02775 | 228.4201 | 6.6885 | 3765 | 142420.1549 | -1129.5512 | 228.4201
|  | 0.02776 | 228.4088 | 6.6908 | 3766 | 142443.8933 | -1129.7411 | 228.4088
|  | 0.02777 | 228.3975 | 6.6931 | 3767 | 142467.6227 | -1129.931 | 228.3975
|  | 0.02778 | 228.3862 | 6.6954 | 3768 | 142491.3428 | -1130.1207 | 228.3862
|  | 0.02779 | 228.3749 | 6.6977 | 3769 | 142515.0538 | -1130.3104 | 228.3749
|  | 0.0278 | 228.3636 | 6.6999 | 3770 | 142538.7557 | -1130.5 | 228.3636
|  | 0.02781 | 228.3523 | 6.7022 | 3771 | 142562.4484 | -1130.6896 | 228.3523
|  | 0.02782 | 228.3409 | 6.7045 | 3772 | 142586.1319 | -1130.8791 | 228.3409
|  | 0.02783 | 228.3296 | 6.7068 | 3773 | 142609.8063 | -1131.0685 | 228.3296
|  | 0.02784 | 228.3183 | 6.7091 | 3774 | 142633.4716 | -1131.2578 | 228.3183
|  | 0.02785 | 228.307 | 6.7114 | 3775 | 142657.1277 | -1131.447 | 228.307
|  | 0.02786 | 228.2957 | 6.7136 | 3776 | 142680.7746 | -1131.6362 | 228.2957
|  | 0.02787 | 228.2844 | 6.7159 | 3777 | 142704.4124 | -1131.8253 | 228.2844
|  | 0.02788 | 228.2731 | 6.7182 | 3778 | 142728.041 | -1132.0143 | 228.2731
|  | 0.02789 | 228.2617 | 6.7205 | 3779 | 142751.6605 | -1132.2033 | 228.2617
|  | 0.0279 | 228.2504 | 6.7228 | 3780 | 142775.2708 | -1132.3922 | 228.2504
|  | 0.02791 | 228.2391 | 6.7251 | 3781 | 142798.8719 | -1132.581 | 228.2391
|  | 0.02792 | 228.2278 | 6.7273 | 3782 | 142822.4639 | -1132.7697 | 228.2278
|  | 0.02793 | 228.2164 | 6.7296 | 3783 | 142846.0468 | -1132.9584 | 228.2164
|  | 0.02794 | 228.2051 | 6.7319 | 3784 | 142869.6204 | -1133.147 | 228.2051
|  | 0.02795 | 228.1938 | 6.7342 | 3785 | 142893.185 | -1133.3355 | 228.1938
|  | 0.02796 | 228.1825 | 6.7365 | 3786 | 142916.7404 | -1133.5239 | 228.1825
|  | 0.02797 | 228.1711 | 6.7388 | 3787 | 142940.2866 | -1133.7123 | 228.1711
|  | 0.02798 | 228.1598 | 6.741 | 3788 | 142963.8236 | -1133.9006 | 228.1598
|  | 0.02799 | 228.1484 | 6.7433 | 3789 | 142987.3516 | -1134.0888 | 228.1484
|  | 0.028 | 228.1371 | 6.7456 | 3790 | 143010.8703 | -1134.277 | 228.1371
|  | 0.02801 | 228.1258 | 6.7479 | 3791 | 143034.3799 | -1134.465 | 228.1258
|  | 0.02802 | 228.1144 | 6.7502 | 3792 | 143057.8803 | -1134.653 | 228.1144
|  | 0.02803 | 228.1031 | 6.7524 | 3793 | 143081.3716 | -1134.841 | 228.1031
|  | 0.02804 | 228.0917 | 6.7547 | 3794 | 143104.8538 | -1135.0288 | 228.0917
|  | 0.02805 | 228.0804 | 6.757 | 3795 | 143128.3267 | -1135.2166 | 228.0804
|  | 0.02806 | 228.069 | 6.7593 | 3796 | 143151.7906 | -1135.4043 | 228.069
|  | 0.02807 | 228.0577 | 6.7616 | 3797 | 143175.2452 | -1135.592 | 228.0577
|  | 0.02808 | 228.0463 | 6.7638 | 3798 | 143198.6907 | -1135.7795 | 228.0463
|  | 0.02809 | 228.0349 | 6.7661 | 3799 | 143222.1271 | -1135.967 | 228.0349
|  | 0.0281 | 228.0236 | 6.7684 | 3800 | 143245.5543 | -1136.1544 | 228.0236
|  | 0.02811 | 228.0122 | 6.7707 | 3801 | 143268.9723 | -1136.3418 | 228.0122
|  | 0.02812 | 228.0009 | 6.773 | 3802 | 143292.3812 | -1136.529 | 228.0009
|  | 0.02813 | 227.9895 | 6.7752 | 3803 | 143315.7809 | -1136.7162 | 227.9895
|  | 0.02814 | 227.9781 | 6.7775 | 3804 | 143339.1715 | -1136.9034 | 227.9781
|  | 0.02815 | 227.9668 | 6.7798 | 3805 | 143362.5529 | -1137.0904 | 227.9668
|  | 0.02816 | 227.9554 | 6.7821 | 3806 | 143385.9252 | -1137.2774 | 227.9554
|  | 0.02817 | 227.944 | 6.7844 | 3807 | 143409.2883 | -1137.4643 | 227.944
|  | 0.02818 | 227.9326 | 6.7866 | 3808 | 143432.6422 | -1137.6511 | 227.9326
|  | 0.02819 | 227.9213 | 6.7889 | 3809 | 143455.987 | -1137.8379 | 227.9213
|  | 0.0282 | 227.9099 | 6.7912 | 3810 | 143479.3227 | -1138.0246 | 227.9099
|  | 0.02821 | 227.8985 | 6.7935 | 3811 | 143502.6491 | -1138.2112 | 227.8985
|  | 0.02822 | 227.8871 | 6.7958 | 3812 | 143525.9665 | -1138.3977 | 227.8871
|  | 0.02823 | 227.8757 | 6.798 | 3813 | 143549.2746 | -1138.5842 | 227.8757
|  | 0.02824 | 227.8644 | 6.8003 | 3814 | 143572.5736 | -1138.7706 | 227.8644
|  | 0.02825 | 227.853 | 6.8026 | 3815 | 143595.8635 | -1138.9569 | 227.853
|  | 0.02826 | 227.8416 | 6.8049 | 3816 | 143619.1442 | -1139.1432 | 227.8416
|  | 0.02827 | 227.8302 | 6.8072 | 3817 | 143642.4157 | -1139.3293 | 227.8302
|  | 0.02828 | 227.8188 | 6.8094 | 3818 | 143665.6781 | -1139.5154 | 227.8188
|  | 0.02829 | 227.8074 | 6.8117 | 3819 | 143688.9313 | -1139.7015 | 227.8074
|  | 0.0283 | 227.796 | 6.814 | 3820 | 143712.1754 | -1139.8874 | 227.796
|  | 0.02831 | 227.7846 | 6.8163 | 3821 | 143735.4103 | -1140.0733 | 227.7846
|  | 0.02832 | 227.7732 | 6.8185 | 3822 | 143758.6361 | -1140.2591 | 227.7732
|  | 0.02833 | 227.7618 | 6.8208 | 3823 | 143781.8527 | -1140.4448 | 227.7618
|  | 0.02834 | 227.7504 | 6.8231 | 3824 | 143805.0601 | -1140.6305 | 227.7504
|  | 0.02835 | 227.739 | 6.8254 | 3825 | 143828.2584 | -1140.8161 | 227.739
|  | 0.02836 | 227.7276 | 6.8277 | 3826 | 143851.4476 | -1141.0016 | 227.7276
|  | 0.02837 | 227.7162 | 6.8299 | 3827 | 143874.6276 | -1141.187 | 227.7162
|  | 0.02838 | 227.7048 | 6.8322 | 3828 | 143897.7984 | -1141.3724 | 227.7048
|  | 0.02839 | 227.6933 | 6.8345 | 3829 | 143920.96 | -1141.5577 | 227.6933
|  | 0.0284 | 227.6819 | 6.8368 | 3830 | 143944.1126 | -1141.7429 | 227.6819
|  | 0.02841 | 227.6705 | 6.839 | 3831 | 143967.2559 | -1141.928 | 227.6705
|  | 0.02842 | 227.6591 | 6.8413 | 3832 | 143990.3901 | -1142.1131 | 227.6591
|  | 0.02843 | 227.6477 | 6.8436 | 3833 | 144013.5151 | -1142.2981 | 227.6477
|  | 0.02844 | 227.6362 | 6.8459 | 3834 | 144036.631 | -1142.483 | 227.6362
|  | 0.02845 | 227.6248 | 6.8481 | 3835 | 144059.7378 | -1142.6679 | 227.6248
|  | 0.02846 | 227.6134 | 6.8504 | 3836 | 144082.8353 | -1142.8527 | 227.6134
|  | 0.02847 | 227.602 | 6.8527 | 3837 | 144105.9238 | -1143.0374 | 227.602
|  | 0.02848 | 227.5905 | 6.855 | 3838 | 144129.003 | -1143.222 | 227.5905
|  | 0.02849 | 227.5791 | 6.8572 | 3839 | 144152.0731 | -1143.4066 | 227.5791
|  | 0.0285 | 227.5677 | 6.8595 | 3840 | 144175.1341 | -1143.5911 | 227.5677
|  | 0.02851 | 227.5562 | 6.8618 | 3841 | 144198.1859 | -1143.7755 | 227.5562
|  | 0.02852 | 227.5448 | 6.8641 | 3842 | 144221.2285 | -1143.9598 | 227.5448
|  | 0.02853 | 227.5334 | 6.8663 | 3843 | 144244.262 | -1144.1441 | 227.5334
|  | 0.02854 | 227.5219 | 6.8686 | 3844 | 144267.2863 | -1144.3283 | 227.5219
|  | 0.02855 | 227.5105 | 6.8709 | 3845 | 144290.3015 | -1144.5124 | 227.5105
|  | 0.02856 | 227.499 | 6.8732 | 3846 | 144313.3075 | -1144.6965 | 227.499
|  | 0.02857 | 227.4876 | 6.8754 | 3847 | 144336.3043 | -1144.8804 | 227.4876
|  | 0.02858 | 227.4761 | 6.8777 | 3848 | 144359.292 | -1145.0643 | 227.4761
|  | 0.02859 | 227.4647 | 6.88 | 3849 | 144382.2706 | -1145.2482 | 227.4647
|  | 0.0286 | 227.4532 | 6.8823 | 3850 | 144405.24 | -1145.4319 | 227.4532
|  | 0.02861 | 227.4418 | 6.8845 | 3851 | 144428.2002 | -1145.6156 | 227.4418
|  | 0.02862 | 227.4303 | 6.8868 | 3852 | 144451.1513 | -1145.7992 | 227.4303
|  | 0.02863 | 227.4189 | 6.8891 | 3853 | 144474.0932 | -1145.9827 | 227.4189
|  | 0.02864 | 227.4074 | 6.8914 | 3854 | 144497.026 | -1146.1662 | 227.4074
|  | 0.02865 | 227.3959 | 6.8936 | 3855 | 144519.9496 | -1146.3496 | 227.3959
|  | 0.02866 | 227.3845 | 6.8959 | 3856 | 144542.864 | -1146.5329 | 227.3845
|  | 0.02867 | 227.373 | 6.8982 | 3857 | 144565.7693 | -1146.7162 | 227.373
|  | 0.02868 | 227.3615 | 6.9005 | 3858 | 144588.6655 | -1146.8993 | 227.3615
|  | 0.02869 | 227.3501 | 6.9027 | 3859 | 144611.5525 | -1147.0824 | 227.3501
|  | 0.0287 | 227.3386 | 6.905 | 3860 | 144634.4303 | -1147.2654 | 227.3386
|  | 0.02871 | 227.3271 | 6.9073 | 3861 | 144657.299 | -1147.4484 | 227.3271
|  | 0.02872 | 227.3157 | 6.9096 | 3862 | 144680.1585 | -1147.6313 | 227.3157
|  | 0.02873 | 227.3042 | 6.9118 | 3863 | 144703.0089 | -1147.8141 | 227.3042
|  | 0.02874 | 227.2927 | 6.9141 | 3864 | 144725.8501 | -1147.9968 | 227.2927
|  | 0.02875 | 227.2812 | 6.9164 | 3865 | 144748.6821 | -1148.1795 | 227.2812
|  | 0.02876 | 227.2697 | 6.9187 | 3866 | 144771.505 | -1148.362 | 227.2697
|  | 0.02877 | 227.2583 | 6.9209 | 3867 | 144794.3188 | -1148.5446 | 227.2583
|  | 0.02878 | 227.2468 | 6.9232 | 3868 | 144817.1234 | -1148.727 | 227.2468
|  | 0.02879 | 227.2353 | 6.9255 | 3869 | 144839.9188 | -1148.9094 | 227.2353
|  | 0.0288 | 227.2238 | 6.9277 | 3870 | 144862.7051 | -1149.0916 | 227.2238
|  | 0.02881 | 227.2123 | 6.93 | 3871 | 144885.4822 | -1149.2739 | 227.2123
|  | 0.02882 | 227.2008 | 6.9323 | 3872 | 144908.2502 | -1149.456 | 227.2008
|  | 0.02883 | 227.1893 | 6.9346 | 3873 | 144931.009 | -1149.6381 | 227.1893
|  | 0.02884 | 227.1778 | 6.9368 | 3874 | 144953.7587 | -1149.8201 | 227.1778
|  | 0.02885 | 227.1663 | 6.9391 | 3875 | 144976.4992 | -1150.002 | 227.1663
|  | 0.02886 | 227.1548 | 6.9414 | 3876 | 144999.2306 | -1150.1838 | 227.1548
|  | 0.02887 | 227.1433 | 6.9436 | 3877 | 145021.9528 | -1150.3656 | 227.1433
|  | 0.02888 | 227.1318 | 6.9459 | 3878 | 145044.6658 | -1150.5473 | 227.1318
|  | 0.02889 | 227.1203 | 6.9482 | 3879 | 145067.3697 | -1150.729 | 227.1203
|  | 0.0289 | 227.1088 | 6.9505 | 3880 | 145090.0644 | -1150.9105 | 227.1088
|  | 0.02891 | 227.0973 | 6.9527 | 3881 | 145112.75 | -1151.092 | 227.0973
|  | 0.02892 | 227.0858 | 6.955 | 3882 | 145135.4264 | -1151.2734 | 227.0858
|  | 0.02893 | 227.0743 | 6.9573 | 3883 | 145158.0937 | -1151.4547 | 227.0743
|  | 0.02894 | 227.0628 | 6.9595 | 3884 | 145180.7518 | -1151.636 | 227.0628
|  | 0.02895 | 227.0512 | 6.9618 | 3885 | 145203.4008 | -1151.8172 | 227.0512
|  | 0.02896 | 227.0397 | 6.9641 | 3886 | 145226.0406 | -1151.9983 | 227.0397
|  | 0.02897 | 227.0282 | 6.9664 | 3887 | 145248.6713 | -1152.1794 | 227.0282
|  | 0.02898 | 227.0167 | 6.9686 | 3888 | 145271.2928 | -1152.3603 | 227.0167
|  | 0.02899 | 227.0052 | 6.9709 | 3889 | 145293.9051 | -1152.5412 | 227.0052
|  | 0.029 | 226.9936 | 6.9732 | 3890 | 145316.5083 | -1152.7221 | 226.9936
|  | 0.02901 | 226.9821 | 6.9754 | 3891 | 145339.1024 | -1152.9028 | 226.9821
|  | 0.02902 | 226.9706 | 6.9777 | 3892 | 145361.6873 | -1153.0835 | 226.9706
|  | 0.02903 | 226.959 | 6.98 | 3893 | 145384.263 | -1153.2641 | 226.959
|  | 0.02904 | 226.9475 | 6.9822 | 3894 | 145406.8296 | -1153.4446 | 226.9475
|  | 0.02905 | 226.936 | 6.9845 | 3895 | 145429.387 | -1153.6251 | 226.936
|  | 0.02906 | 226.9244 | 6.9868 | 3896 | 145451.9353 | -1153.8055 | 226.9244
|  | 0.02907 | 226.9129 | 6.989 | 3897 | 145474.4744 | -1153.9858 | 226.9129
|  | 0.02908 | 226.9014 | 6.9913 | 3898 | 145497.0044 | -1154.166 | 226.9014
|  | 0.02909 | 226.8898 | 6.9936 | 3899 | 145519.5252 | -1154.3462 | 226.8898
|  | 0.0291 | 226.8783 | 6.9959 | 3900 | 145542.0369 | -1154.5263 | 226.8783
|  | 0.02911 | 226.8667 | 6.9981 | 3901 | 145564.5394 | -1154.7063 | 226.8667
|  | 0.02912 | 226.8552 | 7.0004 | 3902 | 145587.0328 | -1154.8863 | 226.8552
|  | 0.02913 | 226.8436 | 7.0027 | 3903 | 145609.517 | -1155.0661 | 226.8436
|  | 0.02914 | 226.8321 | 7.0049 | 3904 | 145631.992 | -1155.2459 | 226.8321
|  | 0.02915 | 226.8205 | 7.0072 | 3905 | 145654.4579 | -1155.4257 | 226.8205
|  | 0.02916 | 226.809 | 7.0095 | 3906 | 145676.9147 | -1155.6053 | 226.809
|  | 0.02917 | 226.7974 | 7.0117 | 3907 | 145699.3623 | -1155.7849 | 226.7974
|  | 0.02918 | 226.7859 | 7.014 | 3908 | 145721.8008 | -1155.9644 | 226.7859
|  | 0.02919 | 226.7743 | 7.0163 | 3909 | 145744.2301 | -1156.1438 | 226.7743
|  | 0.0292 | 226.7627 | 7.0185 | 3910 | 145766.6502 | -1156.3232 | 226.7627
|  | 0.02921 | 226.7512 | 7.0208 | 3911 | 145789.0612 | -1156.5025 | 226.7512
|  | 0.02922 | 226.7396 | 7.0231 | 3912 | 145811.463 | -1156.6817 | 226.7396
|  | 0.02923 | 226.728 | 7.0253 | 3913 | 145833.8557 | -1156.8608 | 226.728
|  | 0.02924 | 226.7165 | 7.0276 | 3914 | 145856.2393 | -1157.0399 | 226.7165
|  | 0.02925 | 226.7049 | 7.0299 | 3915 | 145878.6137 | -1157.2189 | 226.7049
|  | 0.02926 | 226.6933 | 7.0321 | 3916 | 145900.9789 | -1157.3978 | 226.6933
|  | 0.02927 | 226.6818 | 7.0344 | 3917 | 145923.335 | -1157.5767 | 226.6818
|  | 0.02928 | 226.6702 | 7.0367 | 3918 | 145945.6819 | -1157.7555 | 226.6702
|  | 0.02929 | 226.6586 | 7.0389 | 3919 | 145968.0197 | -1157.9342 | 226.6586
|  | 0.0293 | 226.647 | 7.0412 | 3920 | 145990.3484 | -1158.1128 | 226.647
|  | 0.02931 | 226.6355 | 7.0435 | 3921 | 146012.6679 | -1158.2913 | 226.6355
|  | 0.02932 | 226.6239 | 7.0457 | 3922 | 146034.9782 | -1158.4698 | 226.6239
|  | 0.02933 | 226.6123 | 7.048 | 3923 | 146057.2794 | -1158.6482 | 226.6123
|  | 0.02934 | 226.6007 | 7.0503 | 3924 | 146079.5714 | -1158.8266 | 226.6007
|  | 0.02935 | 226.5891 | 7.0525 | 3925 | 146101.8543 | -1159.0048 | 226.5891
|  | 0.02936 | 226.5775 | 7.0548 | 3926 | 146124.128 | -1159.183 | 226.5775
|  | 0.02937 | 226.5659 | 7.0571 | 3927 | 146146.3926 | -1159.3611 | 226.5659
|  | 0.02938 | 226.5543 | 7.0593 | 3928 | 146168.6481 | -1159.5392 | 226.5543
|  | 0.02939 | 226.5427 | 7.0616 | 3929 | 146190.8944 | -1159.7172 | 226.5427
|  | 0.0294 | 226.5311 | 7.0639 | 3930 | 146213.1315 | -1159.8951 | 226.5311
|  | 0.02941 | 226.5195 | 7.0661 | 3931 | 146235.3595 | -1160.0729 | 226.5195
|  | 0.02942 | 226.5079 | 7.0684 | 3932 | 146257.5783 | -1160.2506 | 226.5079
|  | 0.02943 | 226.4963 | 7.0707 | 3933 | 146279.788 | -1160.4283 | 226.4963
|  | 0.02944 | 226.4847 | 7.0729 | 3934 | 146301.9886 | -1160.6059 | 226.4847
|  | 0.02945 | 226.4731 | 7.0752 | 3935 | 146324.18 | -1160.7834 | 226.4731
|  | 0.02946 | 226.4615 | 7.0775 | 3936 | 146346.3622 | -1160.9609 | 226.4615
|  | 0.02947 | 226.4499 | 7.0797 | 3937 | 146368.5353 | -1161.1383 | 226.4499
|  | 0.02948 | 226.4383 | 7.082 | 3938 | 146390.6992 | -1161.3156 | 226.4383
|  | 0.02949 | 226.4267 | 7.0842 | 3939 | 146412.8541 | -1161.4928 | 226.4267
|  | 0.0295 | 226.4151 | 7.0865 | 3940 | 146434.9997 | -1161.67 | 226.4151
|  | 0.02951 | 226.4035 | 7.0888 | 3941 | 146457.1362 | -1161.8471 | 226.4035
|  | 0.02952 | 226.3918 | 7.091 | 3942 | 146479.2636 | -1162.0241 | 226.3918
|  | 0.02953 | 226.3802 | 7.0933 | 3943 | 146501.3818 | -1162.2011 | 226.3802
|  | 0.02954 | 226.3686 | 7.0956 | 3944 | 146523.4908 | -1162.3779 | 226.3686
|  | 0.02955 | 226.357 | 7.0978 | 3945 | 146545.5908 | -1162.5547 | 226.357
|  | 0.02956 | 226.3453 | 7.1001 | 3946 | 146567.6815 | -1162.7315 | 226.3453
|  | 0.02957 | 226.3337 | 7.1024 | 3947 | 146589.7632 | -1162.9081 | 226.3337
|  | 0.02958 | 226.3221 | 7.1046 | 3948 | 146611.8356 | -1163.0847 | 226.3221
|  | 0.02959 | 226.3105 | 7.1069 | 3949 | 146633.899 | -1163.2612 | 226.3105
|  | 0.0296 | 226.2988 | 7.1091 | 3950 | 146655.9531 | -1163.4376 | 226.2988
|  | 0.02961 | 226.2872 | 7.1114 | 3951 | 146677.9982 | -1163.614 | 226.2872
|  | 0.02962 | 226.2756 | 7.1137 | 3952 | 146700.0341 | -1163.7903 | 226.2756
|  | 0.02963 | 226.2639 | 7.1159 | 3953 | 146722.0608 | -1163.9665 | 226.2639
|  | 0.02964 | 226.2523 | 7.1182 | 3954 | 146744.0784 | -1164.1426 | 226.2523
|  | 0.02965 | 226.2406 | 7.1205 | 3955 | 146766.0869 | -1164.3187 | 226.2406
|  | 0.02966 | 226.229 | 7.1227 | 3956 | 146788.0862 | -1164.4947 | 226.229
|  | 0.02967 | 226.2173 | 7.125 | 3957 | 146810.0763 | -1164.6706 | 226.2173
|  | 0.02968 | 226.2057 | 7.1273 | 3958 | 146832.0573 | -1164.8465 | 226.2057
|  | 0.02969 | 226.1941 | 7.1295 | 3959 | 146854.0292 | -1165.0222 | 226.1941
|  | 0.0297 | 226.1824 | 7.1318 | 3960 | 146875.9919 | -1165.1979 | 226.1824
|  | 0.02971 | 226.1707 | 7.134 | 3961 | 146897.9455 | -1165.3736 | 226.1707
|  | 0.02972 | 226.1591 | 7.1363 | 3962 | 146919.89 | -1165.5491 | 226.1591
|  | 0.02973 | 226.1474 | 7.1386 | 3963 | 146941.8252 | -1165.7246 | 226.1474
|  | 0.02974 | 226.1358 | 7.1408 | 3964 | 146963.7514 | -1165.9 | 226.1358
|  | 0.02975 | 226.1241 | 7.1431 | 3965 | 146985.6684 | -1166.0753 | 226.1241
|  | 0.02976 | 226.1125 | 7.1453 | 3966 | 147007.5763 | -1166.2506 | 226.1125
|  | 0.02977 | 226.1008 | 7.1476 | 3967 | 147029.475 | -1166.4258 | 226.1008
|  | 0.02978 | 226.0891 | 7.1499 | 3968 | 147051.3646 | -1166.6009 | 226.0891
|  | 0.02979 | 226.0775 | 7.1521 | 3969 | 147073.245 | -1166.776 | 226.0775
|  | 0.0298 | 226.0658 | 7.1544 | 3970 | 147095.1163 | -1166.9509 | 226.0658
|  | 0.02981 | 226.0541 | 7.1566 | 3971 | 147116.9784 | -1167.1258 | 226.0541
|  | 0.02982 | 226.0425 | 7.1589 | 3972 | 147138.8314 | -1167.3007 | 226.0425
|  | 0.02983 | 226.0308 | 7.1612 | 3973 | 147160.6753 | -1167.4754 | 226.0308
|  | 0.02984 | 226.0191 | 7.1634 | 3974 | 147182.51 | -1167.6501 | 226.0191
|  | 0.02985 | 226.0074 | 7.1657 | 3975 | 147204.3356 | -1167.8247 | 226.0074
|  | 0.02986 | 225.9958 | 7.1679 | 3976 | 147226.152 | -1167.9992 | 225.9958
|  | 0.02987 | 225.9841 | 7.1702 | 3977 | 147247.9593 | -1168.1737 | 225.9841
|  | 0.02988 | 225.9724 | 7.1725 | 3978 | 147269.7574 | -1168.3481 | 225.9724
|  | 0.02989 | 225.9607 | 7.1747 | 3979 | 147291.5464 | -1168.5224 | 225.9607
|  | 0.0299 | 225.949 | 7.177 | 3980 | 147313.3263 | -1168.6966 | 225.949
|  | 0.02991 | 225.9373 | 7.1792 | 3981 | 147335.097 | -1168.8708 | 225.9373
|  | 0.02992 | 225.9257 | 7.1815 | 3982 | 147356.8586 | -1169.0449 | 225.9257
|  | 0.02993 | 225.914 | 7.1838 | 3983 | 147378.611 | -1169.2189 | 225.914
|  | 0.02994 | 225.9023 | 7.186 | 3984 | 147400.3543 | -1169.3928 | 225.9023
|  | 0.02995 | 225.8906 | 7.1883 | 3985 | 147422.0885 | -1169.5667 | 225.8906
|  | 0.02996 | 225.8789 | 7.1905 | 3986 | 147443.8135 | -1169.7405 | 225.8789
|  | 0.02997 | 225.8672 | 7.1928 | 3987 | 147465.5294 | -1169.9142 | 225.8672
|  | 0.02998 | 225.8555 | 7.1951 | 3988 | 147487.2361 | -1170.0879 | 225.8555
|  | 0.02999 | 225.8438 | 7.1973 | 3989 | 147508.9337 | -1170.2615 | 225.8438
|  | 0.03 | 225.8321 | 7.1996 | 3990 | 147530.6222 | -1170.435 | 225.8321
|  | 0.03001 | 225.8204 | 7.2018 | 3991 | 147552.3015 | -1170.6084 | 225.8204
|  | 0.03002 | 225.8087 | 7.2041 | 3992 | 147573.9717 | -1170.7818 | 225.8087
|  | 0.03003 | 225.797 | 7.2064 | 3993 | 147595.6327 | -1170.9551 | 225.797
|  | 0.03004 | 225.7853 | 7.2086 | 3994 | 147617.2846 | -1171.1283 | 225.7853
|  | 0.03005 | 225.7735 | 7.2109 | 3995 | 147638.9274 | -1171.3014 | 225.7735
|  | 0.03006 | 225.7618 | 7.2131 | 3996 | 147660.561 | -1171.4745 | 225.7618
|  | 0.03007 | 225.7501 | 7.2154 | 3997 | 147682.1855 | -1171.6475 | 225.7501
|  | 0.03008 | 225.7384 | 7.2176 | 3998 | 147703.8009 | -1171.8204 | 225.7384
|  | 0.03009 | 225.7267 | 7.2199 | 3999 | 147725.4071 | -1171.9933 | 225.7267
|  | 0.0301 | 225.715 | 7.2222 | 4000 | 147747.0042 | -1172.166 | 225.715
|  | 0.03011 | 225.7032 | 7.2244 | 4001 | 147768.5921 | -1172.3387 | 225.7032
|  | 0.03012 | 225.6915 | 7.2267 | 4002 | 147790.1709 | -1172.5114 | 225.6915
|  | 0.03013 | 225.6798 | 7.2289 | 4003 | 147811.7406 | -1172.6839 | 225.6798
|  | 0.03014 | 225.6681 | 7.2312 | 4004 | 147833.3011 | -1172.8564 | 225.6681
|  | 0.03015 | 225.6563 | 7.2334 | 4005 | 147854.8525 | -1173.0288 | 225.6563
|  | 0.03016 | 225.6446 | 7.2357 | 4006 | 147876.3948 | -1173.2012 | 225.6446
|  | 0.03017 | 225.6329 | 7.238 | 4007 | 147897.9279 | -1173.3734 | 225.6329
|  | 0.03018 | 225.6211 | 7.2402 | 4008 | 147919.4519 | -1173.5456 | 225.6211
|  | 0.03019 | 225.6094 | 7.2425 | 4009 | 147940.9667 | -1173.7177 | 225.6094
|  | 0.0302 | 225.5977 | 7.2447 | 4010 | 147962.4724 | -1173.8898 | 225.5977
|  | 0.03021 | 225.5859 | 7.247 | 4011 | 147983.969 | -1174.0618 | 225.5859
|  | 0.03022 | 225.5742 | 7.2492 | 4012 | 148005.4565 | -1174.2337 | 225.5742
|  | 0.03023 | 225.5624 | 7.2515 | 4013 | 148026.9348 | -1174.4055 | 225.5624
|  | 0.03024 | 225.5507 | 7.2537 | 4014 | 148048.4039 | -1174.5772 | 225.5507
|  | 0.03025 | 225.539 | 7.256 | 4015 | 148069.864 | -1174.7489 | 225.539
|  | 0.03026 | 225.5272 | 7.2583 | 4016 | 148091.3149 | -1174.9205 | 225.5272
|  | 0.03027 | 225.5155 | 7.2605 | 4017 | 148112.7567 | -1175.0921 | 225.5155
|  | 0.03028 | 225.5037 | 7.2628 | 4018 | 148134.1893 | -1175.2635 | 225.5037
|  | 0.03029 | 225.492 | 7.265 | 4019 | 148155.6128 | -1175.4349 | 225.492
|  | 0.0303 | 225.4802 | 7.2673 | 4020 | 148177.0272 | -1175.6062 | 225.4802
|  | 0.03031 | 225.4684 | 7.2695 | 4021 | 148198.4324 | -1175.7775 | 225.4684
|  | 0.03032 | 225.4567 | 7.2718 | 4022 | 148219.8285 | -1175.9486 | 225.4567
|  | 0.03033 | 225.4449 | 7.274 | 4023 | 148241.2155 | -1176.1197 | 225.4449
|  | 0.03034 | 225.4332 | 7.2763 | 4024 | 148262.5933 | -1176.2907 | 225.4332
|  | 0.03035 | 225.4214 | 7.2785 | 4025 | 148283.9621 | -1176.4617 | 225.4214
|  | 0.03036 | 225.4096 | 7.2808 | 4026 | 148305.3216 | -1176.6326 | 225.4096
|  | 0.03037 | 225.3979 | 7.2831 | 4027 | 148326.6721 | -1176.8034 | 225.3979
|  | 0.03038 | 225.3861 | 7.2853 | 4028 | 148348.0134 | -1176.9741 | 225.3861
|  | 0.03039 | 225.3743 | 7.2876 | 4029 | 148369.3456 | -1177.1448 | 225.3743
|  | 0.0304 | 225.3626 | 7.2898 | 4030 | 148390.6686 | -1177.3153 | 225.3626
|  | 0.03041 | 225.3508 | 7.2921 | 4031 | 148411.9826 | -1177.4859 | 225.3508
|  | 0.03042 | 225.339 | 7.2943 | 4032 | 148433.2874 | -1177.6563 | 225.339
|  | 0.03043 | 225.3272 | 7.2966 | 4033 | 148454.583 | -1177.8267 | 225.3272
|  | 0.03044 | 225.3155 | 7.2988 | 4034 | 148475.8696 | -1177.997 | 225.3155
|  | 0.03045 | 225.3037 | 7.3011 | 4035 | 148497.147 | -1178.1672 | 225.3037
|  | 0.03046 | 225.2919 | 7.3033 | 4036 | 148518.4153 | -1178.3373 | 225.2919
|  | 0.03047 | 225.2801 | 7.3056 | 4037 | 148539.6744 | -1178.5074 | 225.2801
|  | 0.03048 | 225.2683 | 7.3078 | 4038 | 148560.9244 | -1178.6774 | 225.2683
|  | 0.03049 | 225.2565 | 7.3101 | 4039 | 148582.1653 | -1178.8473 | 225.2565
|  | 0.0305 | 225.2448 | 7.3123 | 4040 | 148603.3971 | -1179.0172 | 225.2448
|  | 0.03051 | 225.233 | 7.3146 | 4041 | 148624.6197 | -1179.187 | 225.233
|  | 0.03052 | 225.2212 | 7.3169 | 4042 | 148645.8332 | -1179.3567 | 225.2212
|  | 0.03053 | 225.2094 | 7.3191 | 4043 | 148667.0376 | -1179.5263 | 225.2094
|  | 0.03054 | 225.1976 | 7.3214 | 4044 | 148688.2329 | -1179.6959 | 225.1976
|  | 0.03055 | 225.1858 | 7.3236 | 4045 | 148709.419 | -1179.8654 | 225.1858
|  | 0.03056 | 225.174 | 7.3259 | 4046 | 148730.596 | -1180.0348 | 225.174
|  | 0.03057 | 225.1622 | 7.3281 | 4047 | 148751.7639 | -1180.2041 | 225.1622
|  | 0.03058 | 225.1504 | 7.3304 | 4048 | 148772.9226 | -1180.3734 | 225.1504
|  | 0.03059 | 225.1386 | 7.3326 | 4049 | 148794.0722 | -1180.5426 | 225.1386
|  | 0.0306 | 225.1268 | 7.3349 | 4050 | 148815.2127 | -1180.7117 | 225.1268
|  | 0.03061 | 225.115 | 7.3371 | 4051 | 148836.3441 | -1180.8808 | 225.115
|  | 0.03062 | 225.1032 | 7.3394 | 4052 | 148857.4663 | -1181.0497 | 225.1032
|  | 0.03063 | 225.0913 | 7.3416 | 4053 | 148878.5795 | -1181.2186 | 225.0913
|  | 0.03064 | 225.0795 | 7.3439 | 4054 | 148899.6835 | -1181.3875 | 225.0795
|  | 0.03065 | 225.0677 | 7.3461 | 4055 | 148920.7783 | -1181.5562 | 225.0677
|  | 0.03066 | 225.0559 | 7.3484 | 4056 | 148941.8641 | -1181.7249 | 225.0559
|  | 0.03067 | 225.0441 | 7.3506 | 4057 | 148962.9407 | -1181.8935 | 225.0441
|  | 0.03068 | 225.0323 | 7.3529 | 4058 | 148984.0082 | -1182.0621 | 225.0323
|  | 0.03069 | 225.0205 | 7.3551 | 4059 | 149005.0666 | -1182.2305 | 225.0205
|  | 0.0307 | 225.0086 | 7.3574 | 4060 | 149026.1158 | -1182.3989 | 225.0086
|  | 0.03071 | 224.9968 | 7.3596 | 4061 | 149047.156 | -1182.5672 | 224.9968
|  | 0.03072 | 224.985 | 7.3619 | 4062 | 149068.187 | -1182.7355 | 224.985
|  | 0.03073 | 224.9732 | 7.3641 | 4063 | 149089.2089 | -1182.9037 | 224.9732
|  | 0.03074 | 224.9613 | 7.3664 | 4064 | 149110.2216 | -1183.0718 | 224.9613
|  | 0.03075 | 224.9495 | 7.3686 | 4065 | 149131.2253 | -1183.2398 | 224.9495
|  | 0.03076 | 224.9377 | 7.3709 | 4066 | 149152.2198 | -1183.4078 | 224.9377
|  | 0.03077 | 224.9258 | 7.3731 | 4067 | 149173.2052 | -1183.5756 | 224.9258
|  | 0.03078 | 224.914 | 7.3754 | 4068 | 149194.1815 | -1183.7435 | 224.914
|  | 0.03079 | 224.9022 | 7.3776 | 4069 | 149215.1486 | -1183.9112 | 224.9022
|  | 0.0308 | 224.8903 | 7.3799 | 4070 | 149236.1067 | -1184.0789 | 224.8903
|  | 0.03081 | 224.8785 | 7.3821 | 4071 | 149257.0556 | -1184.2464 | 224.8785
|  | 0.03082 | 224.8666 | 7.3844 | 4072 | 149277.9954 | -1184.414 | 224.8666
|  | 0.03083 | 224.8548 | 7.3866 | 4073 | 149298.9261 | -1184.5814 | 224.8548
|  | 0.03084 | 224.8429 | 7.3889 | 4074 | 149319.8477 | -1184.7488 | 224.8429
|  | 0.03085 | 224.8311 | 7.3911 | 4075 | 149340.7601 | -1184.9161 | 224.8311
|  | 0.03086 | 224.8192 | 7.3934 | 4076 | 149361.6634 | -1185.0833 | 224.8192
|  | 0.03087 | 224.8074 | 7.3956 | 4077 | 149382.5576 | -1185.2505 | 224.8074
|  | 0.03088 | 224.7955 | 7.3979 | 4078 | 149403.4427 | -1185.4175 | 224.7955
|  | 0.03089 | 224.7837 | 7.4001 | 4079 | 149424.3187 | -1185.5845 | 224.7837
|  | 0.0309 | 224.7718 | 7.4023 | 4080 | 149445.1856 | -1185.7515 | 224.7718
|  | 0.03091 | 224.76 | 7.4046 | 4081 | 149466.0433 | -1185.9183 | 224.76
|  | 0.03092 | 224.7481 | 7.4068 | 4082 | 149486.8919 | -1186.0851 | 224.7481
|  | 0.03093 | 224.7363 | 7.4091 | 4083 | 149507.7315 | -1186.2519 | 224.7363
|  | 0.03094 | 224.7244 | 7.4113 | 4084 | 149528.5618 | -1186.4185 | 224.7244
|  | 0.03095 | 224.7125 | 7.4136 | 4085 | 149549.3831 | -1186.5851 | 224.7125
|  | 0.03096 | 224.7007 | 7.4158 | 4086 | 149570.1953 | -1186.7516 | 224.7007
|  | 0.03097 | 224.6888 | 7.4181 | 4087 | 149590.9983 | -1186.918 | 224.6888
|  | 0.03098 | 224.6769 | 7.4203 | 4088 | 149611.7923 | -1187.0843 | 224.6769
|  | 0.03099 | 224.6651 | 7.4226 | 4089 | 149632.5771 | -1187.2506 | 224.6651
|  | 0.031 | 224.6532 | 7.4248 | 4090 | 149653.3528 | -1187.4168 | 224.6532
|  | 0.03101 | 224.6413 | 7.4271 | 4091 | 149674.1194 | -1187.583 | 224.6413
|  | 0.03102 | 224.6294 | 7.4293 | 4092 | 149694.8769 | -1187.749 | 224.6294
|  | 0.03103 | 224.6176 | 7.4316 | 4093 | 149715.6252 | -1187.915 | 224.6176
|  | 0.03104 | 224.6057 | 7.4338 | 4094 | 149736.3645 | -1188.0809 | 224.6057
|  | 0.03105 | 224.5938 | 7.4361 | 4095 | 149757.0946 | -1188.2468 | 224.5938
|  | 0.03106 | 224.5819 | 7.4383 | 4096 | 149777.8156 | -1188.4125 | 224.5819
|  | 0.03107 | 224.57 | 7.4405 | 4097 | 149798.5275 | -1188.5782 | 224.57
|  | 0.03108 | 224.5581 | 7.4428 | 4098 | 149819.2303 | -1188.7438 | 224.5581
|  | 0.03109 | 224.5463 | 7.445 | 4099 | 149839.924 | -1188.9094 | 224.5463
|  | 0.0311 | 224.5344 | 7.4473 | 4100 | 149860.6086 | -1189.0749 | 224.5344
|  | 0.03111 | 224.5225 | 7.4495 | 4101 | 149881.2841 | -1189.2403 | 224.5225
|  | 0.03112 | 224.5106 | 7.4518 | 4102 | 149901.9505 | -1189.4056 | 224.5106
|  | 0.03113 | 224.4987 | 7.454 | 4103 | 149922.6077 | -1189.5709 | 224.4987
|  | 0.03114 | 224.4868 | 7.4563 | 4104 | 149943.2558 | -1189.736 | 224.4868
|  | 0.03115 | 224.4749 | 7.4585 | 4105 | 149963.8949 | -1189.9012 | 224.4749
|  | 0.03116 | 224.463 | 7.4607 | 4106 | 149984.5248 | -1190.0662 | 224.463
|  | 0.03117 | 224.4511 | 7.463 | 4107 | 150005.1456 | -1190.2312 | 224.4511
|  | 0.03118 | 224.4392 | 7.4652 | 4108 | 150025.7573 | -1190.3961 | 224.4392
|  | 0.03119 | 224.4273 | 7.4675 | 4109 | 150046.3599 | -1190.5609 | 224.4273
|  | 0.0312 | 224.4154 | 7.4697 | 4110 | 150066.9534 | -1190.7256 | 224.4154
|  | 0.03121 | 224.4035 | 7.472 | 4111 | 150087.5378 | -1190.8903 | 224.4035
|  | 0.03122 | 224.3916 | 7.4742 | 4112 | 150108.1131 | -1191.0549 | 224.3916
|  | 0.03123 | 224.3797 | 7.4765 | 4113 | 150128.6792 | -1191.2194 | 224.3797
|  | 0.03124 | 224.3677 | 7.4787 | 4114 | 150149.2363 | -1191.3839 | 224.3677
|  | 0.03125 | 224.3558 | 7.4809 | 4115 | 150169.7843 | -1191.5483 | 224.3558
|  | 0.03126 | 224.3439 | 7.4832 | 4116 | 150190.3231 | -1191.7126 | 224.3439
|  | 0.03127 | 224.332 | 7.4854 | 4117 | 150210.8529 | -1191.8768 | 224.332
|  | 0.03128 | 224.3201 | 7.4877 | 4118 | 150231.3735 | -1192.041 | 224.3201
|  | 0.03129 | 224.3082 | 7.4899 | 4119 | 150251.885 | -1192.2051 | 224.3082
|  | 0.0313 | 224.2962 | 7.4922 | 4120 | 150272.3875 | -1192.3691 | 224.2962
|  | 0.03131 | 224.2843 | 7.4944 | 4121 | 150292.8808 | -1192.533 | 224.2843
|  | 0.03132 | 224.2724 | 7.4966 | 4122 | 150313.365 | -1192.6969 | 224.2724
|  | 0.03133 | 224.2605 | 7.4989 | 4123 | 150333.8401 | -1192.8607 | 224.2605
|  | 0.03134 | 224.2485 | 7.5011 | 4124 | 150354.3062 | -1193.0244 | 224.2485
|  | 0.03135 | 224.2366 | 7.5034 | 4125 | 150374.7631 | -1193.1881 | 224.2366
|  | 0.03136 | 224.2247 | 7.5056 | 4126 | 150395.2109 | -1193.3517 | 224.2247
|  | 0.03137 | 224.2127 | 7.5079 | 4127 | 150415.6496 | -1193.5152 | 224.2127
|  | 0.03138 | 224.2008 | 7.5101 | 4128 | 150436.0792 | -1193.6786 | 224.2008
|  | 0.03139 | 224.1889 | 7.5123 | 4129 | 150456.4997 | -1193.842 | 224.1889
|  | 0.0314 | 224.1769 | 7.5146 | 4130 | 150476.9111 | -1194.0053 | 224.1769
|  | 0.03141 | 224.165 | 7.5168 | 4131 | 150497.3134 | -1194.1685 | 224.165
|  | 0.03142 | 224.153 | 7.5191 | 4132 | 150517.7067 | -1194.3317 | 224.153
|  | 0.03143 | 224.1411 | 7.5213 | 4133 | 150538.0908 | -1194.4947 | 224.1411
|  | 0.03144 | 224.1292 | 7.5236 | 4134 | 150558.4658 | -1194.6577 | 224.1292
|  | 0.03145 | 224.1172 | 7.5258 | 4135 | 150578.8317 | -1194.8207 | 224.1172
|  | 0.03146 | 224.1053 | 7.528 | 4136 | 150599.1885 | -1194.9835 | 224.1053
|  | 0.03147 | 224.0933 | 7.5303 | 4137 | 150619.5362 | -1195.1463 | 224.0933
|  | 0.03148 | 224.0814 | 7.5325 | 4138 | 150639.8748 | -1195.309 | 224.0814
|  | 0.03149 | 224.0694 | 7.5348 | 4139 | 150660.2043 | -1195.4716 | 224.0694
|  | 0.0315 | 224.0574 | 7.537 | 4140 | 150680.5248 | -1195.6342 | 224.0574
|  | 0.03151 | 224.0455 | 7.5392 | 4141 | 150700.8361 | -1195.7967 | 224.0455
|  | 0.03152 | 224.0335 | 7.5415 | 4142 | 150721.1383 | -1195.9591 | 224.0335
|  | 0.03153 | 224.0216 | 7.5437 | 4143 | 150741.4315 | -1196.1215 | 224.0216
|  | 0.03154 | 224.0096 | 7.546 | 4144 | 150761.7155 | -1196.2837 | 224.0096
|  | 0.03155 | 223.9977 | 7.5482 | 4145 | 150781.9904 | -1196.4459 | 223.9977
|  | 0.03156 | 223.9857 | 7.5504 | 4146 | 150802.2563 | -1196.6081 | 223.9857
|  | 0.03157 | 223.9737 | 7.5527 | 4147 | 150822.513 | -1196.7701 | 223.9737
|  | 0.03158 | 223.9618 | 7.5549 | 4148 | 150842.7607 | -1196.9321 | 223.9618
|  | 0.03159 | 223.9498 | 7.5572 | 4149 | 150862.9993 | -1197.094 | 223.9498
|  | 0.0316 | 223.9378 | 7.5594 | 4150 | 150883.2287 | -1197.2558 | 223.9378
|  | 0.03161 | 223.9258 | 7.5616 | 4151 | 150903.4491 | -1197.4176 | 223.9258
|  | 0.03162 | 223.9139 | 7.5639 | 4152 | 150923.6604 | -1197.5793 | 223.9139
|  | 0.03163 | 223.9019 | 7.5661 | 4153 | 150943.8626 | -1197.7409 | 223.9019
|  | 0.03164 | 223.8899 | 7.5684 | 4154 | 150964.0557 | -1197.9024 | 223.8899
|  | 0.03165 | 223.8779 | 7.5706 | 4155 | 150984.2397 | -1198.0639 | 223.8779
|  | 0.03166 | 223.866 | 7.5728 | 4156 | 151004.4146 | -1198.2253 | 223.866
|  | 0.03167 | 223.854 | 7.5751 | 4157 | 151024.5804 | -1198.3866 | 223.854
|  | 0.03168 | 223.842 | 7.5773 | 4158 | 151044.7372 | -1198.5479 | 223.842
|  | 0.03169 | 223.83 | 7.5795 | 4159 | 151064.8848 | -1198.7091 | 223.83
|  | 0.0317 | 223.818 | 7.5818 | 4160 | 151085.0234 | -1198.8702 | 223.818
|  | 0.03171 | 223.806 | 7.584 | 4161 | 151105.1528 | -1199.0312 | 223.806
|  | 0.03172 | 223.794 | 7.5863 | 4162 | 151125.2732 | -1199.1922 | 223.794
|  | 0.03173 | 223.782 | 7.5885 | 4163 | 151145.3845 | -1199.3531 | 223.782
|  | 0.03174 | 223.7701 | 7.5907 | 4164 | 151165.4867 | -1199.5139 | 223.7701
|  | 0.03175 | 223.7581 | 7.593 | 4165 | 151185.5798 | -1199.6746 | 223.7581
|  | 0.03176 | 223.7461 | 7.5952 | 4166 | 151205.6639 | -1199.8353 | 223.7461
|  | 0.03177 | 223.7341 | 7.5974 | 4167 | 151225.7388 | -1199.9959 | 223.7341
|  | 0.03178 | 223.7221 | 7.5997 | 4168 | 151245.8047 | -1200.1564 | 223.7221
|  | 0.03179 | 223.7101 | 7.6019 | 4169 | 151265.8614 | -1200.3169 | 223.7101
|  | 0.0318 | 223.6981 | 7.6042 | 4170 | 151285.9091 | -1200.4773 | 223.6981
|  | 0.03181 | 223.6861 | 7.6064 | 4171 | 151305.9477 | -1200.6376 | 223.6861
|  | 0.03182 | 223.674 | 7.6086 | 4172 | 151325.9772 | -1200.7978 | 223.674
|  | 0.03183 | 223.662 | 7.6109 | 4173 | 151345.9976 | -1200.958 | 223.662
|  | 0.03184 | 223.65 | 7.6131 | 4174 | 151366.009 | -1201.1181 | 223.65
|  | 0.03185 | 223.638 | 7.6153 | 4175 | 151386.0112 | -1201.2781 | 223.638
|  | 0.03186 | 223.626 | 7.6176 | 4176 | 151406.0044 | -1201.438 | 223.626
|  | 0.03187 | 223.614 | 7.6198 | 4177 | 151425.9885 | -1201.5979 | 223.614
|  | 0.03188 | 223.602 | 7.6221 | 4178 | 151445.9635 | -1201.7577 | 223.602
|  | 0.03189 | 223.59 | 7.6243 | 4179 | 151465.9295 | -1201.9174 | 223.59
|  | 0.0319 | 223.5779 | 7.6265 | 4180 | 151485.8863 | -1202.0771 | 223.5779
|  | 0.03191 | 223.5659 | 7.6288 | 4181 | 151505.8341 | -1202.2367 | 223.5659
|  | 0.03192 | 223.5539 | 7.631 | 4182 | 151525.7728 | -1202.3962 | 223.5539
|  | 0.03193 | 223.5419 | 7.6332 | 4183 | 151545.7024 | -1202.5556 | 223.5419
|  | 0.03194 | 223.5298 | 7.6355 | 4184 | 151565.6229 | -1202.715 | 223.5298
|  | 0.03195 | 223.5178 | 7.6377 | 4185 | 151585.5343 | -1202.8743 | 223.5178
|  | 0.03196 | 223.5058 | 7.6399 | 4186 | 151605.4367 | -1203.0335 | 223.5058
|  | 0.03197 | 223.4938 | 7.6422 | 4187 | 151625.33 | -1203.1926 | 223.4938
|  | 0.03198 | 223.4817 | 7.6444 | 4188 | 151645.2142 | -1203.3517 | 223.4817
|  | 0.03199 | 223.4697 | 7.6466 | 4189 | 151665.0893 | -1203.5107 | 223.4697
|  | 0.032 | 223.4577 | 7.6489 | 4190 | 151684.9554 | -1203.6696 | 223.4577
|  | 0.03201 | 223.4456 | 7.6511 | 4191 | 151704.8124 | -1203.8285 | 223.4456
|  | 0.03202 | 223.4336 | 7.6533 | 4192 | 151724.6603 | -1203.9873 | 223.4336
|  | 0.03203 | 223.4215 | 7.6556 | 4193 | 151744.4991 | -1204.146 | 223.4215
|  | 0.03204 | 223.4095 | 7.6578 | 4194 | 151764.3288 | -1204.3046 | 223.4095
|  | 0.03205 | 223.3975 | 7.66 | 4195 | 151784.1495 | -1204.4632 | 223.3975
|  | 0.03206 | 223.3854 | 7.6623 | 4196 | 151803.9611 | -1204.6217 | 223.3854
|  | 0.03207 | 223.3734 | 7.6645 | 4197 | 151823.7636 | -1204.7801 | 223.3734
|  | 0.03208 | 223.3613 | 7.6667 | 4198 | 151843.5571 | -1204.9385 | 223.3613
|  | 0.03209 | 223.3493 | 7.669 | 4199 | 151863.3414 | -1205.0967 | 223.3493
|  | 0.0321 | 223.3372 | 7.6712 | 4200 | 151883.1167 | -1205.2549 | 223.3372
|  | 0.03211 | 223.3252 | 7.6735 | 4201 | 151902.883 | -1205.4131 | 223.3252
|  | 0.03212 | 223.3131 | 7.6757 | 4202 | 151922.6401 | -1205.5711 | 223.3131
|  | 0.03213 | 223.3011 | 7.6779 | 4203 | 151942.3882 | -1205.7291 | 223.3011
|  | 0.03214 | 223.289 | 7.6801 | 4204 | 151962.1272 | -1205.887 | 223.289
|  | 0.03215 | 223.2769 | 7.6824 | 4205 | 151981.8572 | -1206.0449 | 223.2769
|  | 0.03216 | 223.2649 | 7.6846 | 4206 | 152001.578 | -1206.2026 | 223.2649
|  | 0.03217 | 223.2528 | 7.6868 | 4207 | 152021.2898 | -1206.3603 | 223.2528
|  | 0.03218 | 223.2408 | 7.6891 | 4208 | 152040.9926 | -1206.5179 | 223.2408
|  | 0.03219 | 223.2287 | 7.6913 | 4209 | 152060.6862 | -1206.6755 | 223.2287
|  | 0.0322 | 223.2166 | 7.6935 | 4210 | 152080.3708 | -1206.833 | 223.2166
|  | 0.03221 | 223.2046 | 7.6958 | 4211 | 152100.0464 | -1206.9904 | 223.2046
|  | 0.03222 | 223.1925 | 7.698 | 4212 | 152119.7128 | -1207.1477 | 223.1925
|  | 0.03223 | 223.1804 | 7.7002 | 4213 | 152139.3702 | -1207.305 | 223.1804
|  | 0.03224 | 223.1683 | 7.7025 | 4214 | 152159.0185 | -1207.4621 | 223.1683
|  | 0.03225 | 223.1563 | 7.7047 | 4215 | 152178.6578 | -1207.6193 | 223.1563
|  | 0.03226 | 223.1442 | 7.7069 | 4216 | 152198.288 | -1207.7763 | 223.1442
|  | 0.03227 | 223.1321 | 7.7092 | 4217 | 152217.9091 | -1207.9333 | 223.1321
|  | 0.03228 | 223.12 | 7.7114 | 4218 | 152237.5211 | -1208.0902 | 223.12
|  | 0.03229 | 223.1079 | 7.7136 | 4219 | 152257.1241 | -1208.247 | 223.1079
|  | 0.0323 | 223.0959 | 7.7159 | 4220 | 152276.7181 | -1208.4037 | 223.0959
|  | 0.03231 | 223.0838 | 7.7181 | 4221 | 152296.3029 | -1208.5604 | 223.0838
|  | 0.03232 | 223.0717 | 7.7203 | 4222 | 152315.8787 | -1208.717 | 223.0717
|  | 0.03233 | 223.0596 | 7.7226 | 4223 | 152335.4455 | -1208.8736 | 223.0596
|  | 0.03234 | 223.0475 | 7.7248 | 4224 | 152355.0031 | -1209.03 | 223.0475
|  | 0.03235 | 223.0354 | 7.727 | 4225 | 152374.5517 | -1209.1864 | 223.0354
|  | 0.03236 | 223.0233 | 7.7292 | 4226 | 152394.0913 | -1209.3427 | 223.0233
|  | 0.03237 | 223.0112 | 7.7315 | 4227 | 152413.6218 | -1209.499 | 223.0112
|  | 0.03238 | 222.9992 | 7.7337 | 4228 | 152433.1432 | -1209.6551 | 222.9992
|  | 0.03239 | 222.9871 | 7.7359 | 4229 | 152452.6556 | -1209.8112 | 222.9871
|  | 0.0324 | 222.975 | 7.7382 | 4230 | 152472.1589 | -1209.9673 | 222.975
|  | 0.03241 | 222.9629 | 7.7404 | 4231 | 152491.6531 | -1210.1232 | 222.9629
|  | 0.03242 | 222.9508 | 7.7426 | 4232 | 152511.1383 | -1210.2791 | 222.9508
|  | 0.03243 | 222.9387 | 7.7449 | 4233 | 152530.6145 | -1210.4349 | 222.9387
|  | 0.03244 | 222.9265 | 7.7471 | 4234 | 152550.0815 | -1210.5907 | 222.9265
|  | 0.03245 | 222.9144 | 7.7493 | 4235 | 152569.5395 | -1210.7463 | 222.9144
|  | 0.03246 | 222.9023 | 7.7515 | 4236 | 152588.9885 | -1210.9019 | 222.9023
|  | 0.03247 | 222.8902 | 7.7538 | 4237 | 152608.4284 | -1211.0574 | 222.8902
|  | 0.03248 | 222.8781 | 7.756 | 4238 | 152627.8592 | -1211.2129 | 222.8781
|  | 0.03249 | 222.866 | 7.7582 | 4239 | 152647.281 | -1211.3682 | 222.866
|  | 0.0325 | 222.8539 | 7.7605 | 4240 | 152666.6938 | -1211.5236 | 222.8539
|  | 0.03251 | 222.8418 | 7.7627 | 4241 | 152686.0974 | -1211.6788 | 222.8418
|  | 0.03252 | 222.8297 | 7.7649 | 4242 | 152705.4921 | -1211.8339 | 222.8297
|  | 0.03253 | 222.8175 | 7.7671 | 4243 | 152724.8776 | -1211.989 | 222.8175
|  | 0.03254 | 222.8054 | 7.7694 | 4244 | 152744.2542 | -1212.144 | 222.8054
|  | 0.03255 | 222.7933 | 7.7716 | 4245 | 152763.6216 | -1212.299 | 222.7933
|  | 0.03256 | 222.7812 | 7.7738 | 4246 | 152782.98 | -1212.4538 | 222.7812
|  | 0.03257 | 222.7691 | 7.7761 | 4247 | 152802.3294 | -1212.6086 | 222.7691
|  | 0.03258 | 222.7569 | 7.7783 | 4248 | 152821.6697 | -1212.7634 | 222.7569
|  | 0.03259 | 222.7448 | 7.7805 | 4249 | 152841.001 | -1212.918 | 222.7448
|  | 0.0326 | 222.7327 | 7.7827 | 4250 | 152860.3232 | -1213.0726 | 222.7327
|  | 0.03261 | 222.7205 | 7.785 | 4251 | 152879.6363 | -1213.2271 | 222.7205
|  | 0.03262 | 222.7084 | 7.7872 | 4252 | 152898.9404 | -1213.3815 | 222.7084
|  | 0.03263 | 222.6963 | 7.7894 | 4253 | 152918.2355 | -1213.5359 | 222.6963
|  | 0.03264 | 222.6841 | 7.7916 | 4254 | 152937.5215 | -1213.6902 | 222.6841
|  | 0.03265 | 222.672 | 7.7939 | 4255 | 152956.7985 | -1213.8444 | 222.672
|  | 0.03266 | 222.6599 | 7.7961 | 4256 | 152976.0664 | -1213.9985 | 222.6599
|  | 0.03267 | 222.6477 | 7.7983 | 4257 | 152995.3252 | -1214.1526 | 222.6477
|  | 0.03268 | 222.6356 | 7.8005 | 4258 | 153014.5751 | -1214.3066 | 222.6356
|  | 0.03269 | 222.6234 | 7.8028 | 4259 | 153033.8158 | -1214.4605 | 222.6234
|  | 0.0327 | 222.6113 | 7.805 | 4260 | 153053.0476 | -1214.6144 | 222.6113
|  | 0.03271 | 222.5991 | 7.8072 | 4261 | 153072.2702 | -1214.7682 | 222.5991
|  | 0.03272 | 222.587 | 7.8095 | 4262 | 153091.4839 | -1214.9219 | 222.587
|  | 0.03273 | 222.5748 | 7.8117 | 4263 | 153110.6885 | -1215.0755 | 222.5748
|  | 0.03274 | 222.5627 | 7.8139 | 4264 | 153129.884 | -1215.2291 | 222.5627
|  | 0.03275 | 222.5505 | 7.8161 | 4265 | 153149.0705 | -1215.3826 | 222.5505
|  | 0.03276 | 222.5384 | 7.8184 | 4266 | 153168.248 | -1215.536 | 222.5384
|  | 0.03277 | 222.5262 | 7.8206 | 4267 | 153187.4164 | -1215.6893 | 222.5262
|  | 0.03278 | 222.5141 | 7.8228 | 4268 | 153206.5758 | -1215.8426 | 222.5141
|  | 0.03279 | 222.5019 | 7.825 | 4269 | 153225.7261 | -1215.9958 | 222.5019
|  | 0.0328 | 222.4898 | 7.8273 | 4270 | 153244.8674 | -1216.1489 | 222.4898
|  | 0.03281 | 222.4776 | 7.8295 | 4271 | 153263.9997 | -1216.302 | 222.4776
|  | 0.03282 | 222.4654 | 7.8317 | 4272 | 153283.1229 | -1216.455 | 222.4654
|  | 0.03283 | 222.4533 | 7.8339 | 4273 | 153302.2371 | -1216.6079 | 222.4533
|  | 0.03284 | 222.4411 | 7.8362 | 4274 | 153321.3422 | -1216.7607 | 222.4411
|  | 0.03285 | 222.4289 | 7.8384 | 4275 | 153340.4383 | -1216.9135 | 222.4289
|  | 0.03286 | 222.4168 | 7.8406 | 4276 | 153359.5254 | -1217.0662 | 222.4168
|  | 0.03287 | 222.4046 | 7.8428 | 4277 | 153378.6034 | -1217.2188 | 222.4046
|  | 0.03288 | 222.3924 | 7.8451 | 4278 | 153397.6724 | -1217.3714 | 222.3924
|  | 0.03289 | 222.3803 | 7.8473 | 4279 | 153416.7324 | -1217.5239 | 222.3803
|  | 0.0329 | 222.3681 | 7.8495 | 4280 | 153435.7833 | -1217.6763 | 222.3681
|  | 0.03291 | 222.3559 | 7.8517 | 4281 | 153454.8252 | -1217.8286 | 222.3559
|  | 0.03292 | 222.3437 | 7.8539 | 4282 | 153473.858 | -1217.9809 | 222.3437
|  | 0.03293 | 222.3315 | 7.8562 | 4283 | 153492.8819 | -1218.1331 | 222.3315
|  | 0.03294 | 222.3194 | 7.8584 | 4284 | 153511.8966 | -1218.2852 | 222.3194
|  | 0.03295 | 222.3072 | 7.8606 | 4285 | 153530.9024 | -1218.4372 | 222.3072
|  | 0.03296 | 222.295 | 7.8628 | 4286 | 153549.8991 | -1218.5892 | 222.295
|  | 0.03297 | 222.2828 | 7.8651 | 4287 | 153568.8868 | -1218.7411 | 222.2828
|  | 0.03298 | 222.2706 | 7.8673 | 4288 | 153587.8655 | -1218.8929 | 222.2706
|  | 0.03299 | 222.2584 | 7.8695 | 4289 | 153606.8351 | -1219.0447 | 222.2584
|  | 0.033 | 222.2462 | 7.8717 | 4290 | 153625.7957 | -1219.1964 | 222.2462
|  | 0.03301 | 222.234 | 7.874 | 4291 | 153644.7472 | -1219.348 | 222.234
|  | 0.03302 | 222.2219 | 7.8762 | 4292 | 153663.6898 | -1219.4995 | 222.2219
|  | 0.03303 | 222.2097 | 7.8784 | 4293 | 153682.6233 | -1219.651 | 222.2097
|  | 0.03304 | 222.1975 | 7.8806 | 4294 | 153701.5477 | -1219.8024 | 222.1975
|  | 0.03305 | 222.1853 | 7.8828 | 4295 | 153720.4632 | -1219.9537 | 222.1853
|  | 0.03306 | 222.1731 | 7.8851 | 4296 | 153739.3696 | -1220.105 | 222.1731
|  | 0.03307 | 222.1609 | 7.8873 | 4297 | 153758.267 | -1220.2561 | 222.1609
|  | 0.03308 | 222.1487 | 7.8895 | 4298 | 153777.1554 | -1220.4072 | 222.1487
|  | 0.03309 | 222.1365 | 7.8917 | 4299 | 153796.0347 | -1220.5583 | 222.1365
|  | 0.0331 | 222.1243 | 7.8939 | 4300 | 153814.905 | -1220.7092 | 222.1243
|  | 0.03311 | 222.112 | 7.8962 | 4301 | 153833.7663 | -1220.8601 | 222.112
|  | 0.03312 | 222.0998 | 7.8984 | 4302 | 153852.6186 | -1221.0109 | 222.0998
|  | 0.03313 | 222.0876 | 7.9006 | 4303 | 153871.4618 | -1221.1617 | 222.0876
|  | 0.03314 | 222.0754 | 7.9028 | 4304 | 153890.2961 | -1221.3124 | 222.0754
|  | 0.03315 | 222.0632 | 7.9051 | 4305 | 153909.1213 | -1221.463 | 222.0632
|  | 0.03316 | 222.051 | 7.9073 | 4306 | 153927.9374 | -1221.6135 | 222.051
|  | 0.03317 | 222.0388 | 7.9095 | 4307 | 153946.7446 | -1221.764 | 222.0388
|  | 0.03318 | 222.0266 | 7.9117 | 4308 | 153965.5427 | -1221.9143 | 222.0266
|  | 0.03319 | 222.0143 | 7.9139 | 4309 | 153984.3319 | -1222.0647 | 222.0143
|  | 0.0332 | 222.0021 | 7.9162 | 4310 | 154003.112 | -1222.2149 | 222.0021
|  | 0.03321 | 221.9899 | 7.9184 | 4311 | 154021.883 | -1222.3651 | 221.9899
|  | 0.03322 | 221.9777 | 7.9206 | 4312 | 154040.6451 | -1222.5152 | 221.9777
|  | 0.03323 | 221.9654 | 7.9228 | 4313 | 154059.3981 | -1222.6652 | 221.9654
|  | 0.03324 | 221.9532 | 7.925 | 4314 | 154078.1421 | -1222.8151 | 221.9532
|  | 0.03325 | 221.941 | 7.9273 | 4315 | 154096.8772 | -1222.965 | 221.941
|  | 0.03326 | 221.9288 | 7.9295 | 4316 | 154115.6031 | -1223.1148 | 221.9288
|  | 0.03327 | 221.9165 | 7.9317 | 4317 | 154134.3201 | -1223.2646 | 221.9165
|  | 0.03328 | 221.9043 | 7.9339 | 4318 | 154153.0281 | -1223.4142 | 221.9043
|  | 0.03329 | 221.8921 | 7.9361 | 4319 | 154171.727 | -1223.5638 | 221.8921
|  | 0.0333 | 221.8798 | 7.9383 | 4320 | 154190.4169 | -1223.7133 | 221.8798
|  | 0.03331 | 221.8676 | 7.9406 | 4321 | 154209.0979 | -1223.8628 | 221.8676
|  | 0.03332 | 221.8553 | 7.9428 | 4322 | 154227.7698 | -1224.0122 | 221.8553
|  | 0.03333 | 221.8431 | 7.945 | 4323 | 154246.4326 | -1224.1615 | 221.8431
|  | 0.03334 | 221.8309 | 7.9472 | 4324 | 154265.0865 | -1224.3107 | 221.8309
|  | 0.03335 | 221.8186 | 7.9494 | 4325 | 154283.7314 | -1224.4599 | 221.8186
|  | 0.03336 | 221.8064 | 7.9517 | 4326 | 154302.3672 | -1224.6089 | 221.8064
|  | 0.03337 | 221.7941 | 7.9539 | 4327 | 154320.9941 | -1224.758 | 221.7941
|  | 0.03338 | 221.7819 | 7.9561 | 4328 | 154339.6119 | -1224.9069 | 221.7819
|  | 0.03339 | 221.7696 | 7.9583 | 4329 | 154358.2207 | -1225.0558 | 221.7696
|  | 0.0334 | 221.7574 | 7.9605 | 4330 | 154376.8206 | -1225.2046 | 221.7574
|  | 0.03341 | 221.7451 | 7.9627 | 4331 | 154395.4114 | -1225.3533 | 221.7451
|  | 0.03342 | 221.7329 | 7.965 | 4332 | 154413.9932 | -1225.5019 | 221.7329
|  | 0.03343 | 221.7206 | 7.9672 | 4333 | 154432.566 | -1225.6505 | 221.7206
|  | 0.03344 | 221.7084 | 7.9694 | 4334 | 154451.1298 | -1225.799 | 221.7084
|  | 0.03345 | 221.6961 | 7.9716 | 4335 | 154469.6845 | -1225.9475 | 221.6961
|  | 0.03346 | 221.6839 | 7.9738 | 4336 | 154488.2303 | -1226.0958 | 221.6839
|  | 0.03347 | 221.6716 | 7.9761 | 4337 | 154506.7671 | -1226.2441 | 221.6716
|  | 0.03348 | 221.6593 | 7.9783 | 4338 | 154525.2948 | -1226.3924 | 221.6593
|  | 0.03349 | 221.6471 | 7.9805 | 4339 | 154543.8136 | -1226.5405 | 221.6471
|  | 0.0335 | 221.6348 | 7.9827 | 4340 | 154562.3234 | -1226.6886 | 221.6348
|  | 0.03351 | 221.6225 | 7.9849 | 4341 | 154580.8241 | -1226.8366 | 221.6225
|  | 0.03352 | 221.6103 | 7.9871 | 4342 | 154599.3159 | -1226.9845 | 221.6103
|  | 0.03353 | 221.598 | 7.9893 | 4343 | 154617.7986 | -1227.1324 | 221.598
|  | 0.03354 | 221.5857 | 7.9916 | 4344 | 154636.2724 | -1227.2802 | 221.5857
|  | 0.03355 | 221.5735 | 7.9938 | 4345 | 154654.7371 | -1227.4279 | 221.5735
|  | 0.03356 | 221.5612 | 7.996 | 4346 | 154673.1929 | -1227.5755 | 221.5612
|  | 0.03357 | 221.5489 | 7.9982 | 4347 | 154691.6397 | -1227.7231 | 221.5489
|  | 0.03358 | 221.5366 | 8.0004 | 4348 | 154710.0774 | -1227.8706 | 221.5366
|  | 0.03359 | 221.5243 | 8.0026 | 4349 | 154728.5062 | -1228.018 | 221.5243
|  | 0.0336 | 221.5121 | 8.0049 | 4350 | 154746.9259 | -1228.1654 | 221.5121
|  | 0.03361 | 221.4998 | 8.0071 | 4351 | 154765.3367 | -1228.3127 | 221.4998
|  | 0.03362 | 221.4875 | 8.0093 | 4352 | 154783.7385 | -1228.4599 | 221.4875
|  | 0.03363 | 221.4752 | 8.0115 | 4353 | 154802.1312 | -1228.607 | 221.4752
|  | 0.03364 | 221.4629 | 8.0137 | 4354 | 154820.515 | -1228.7541 | 221.4629
|  | 0.03365 | 221.4506 | 8.0159 | 4355 | 154838.8898 | -1228.9011 | 221.4506
|  | 0.03366 | 221.4384 | 8.0181 | 4356 | 154857.2556 | -1229.048 | 221.4384
|  | 0.03367 | 221.4261 | 8.0204 | 4357 | 154875.6124 | -1229.1949 | 221.4261
|  | 0.03368 | 221.4138 | 8.0226 | 4358 | 154893.9602 | -1229.3417 | 221.4138
|  | 0.03369 | 221.4015 | 8.0248 | 4359 | 154912.299 | -1229.4884 | 221.4015
|  | 0.0337 | 221.3892 | 8.027 | 4360 | 154930.6288 | -1229.635 | 221.3892
|  | 0.03371 | 221.3769 | 8.0292 | 4361 | 154948.9497 | -1229.7816 | 221.3769
|  | 0.03372 | 221.3646 | 8.0314 | 4362 | 154967.2615 | -1229.9281 | 221.3646
|  | 0.03373 | 221.3523 | 8.0336 | 4363 | 154985.5644 | -1230.0745 | 221.3523
|  | 0.03374 | 221.34 | 8.0359 | 4364 | 155003.8582 | -1230.2209 | 221.34
|  | 0.03375 | 221.3277 | 8.0381 | 4365 | 155022.1431 | -1230.3671 | 221.3277
|  | 0.03376 | 221.3154 | 8.0403 | 4366 | 155040.419 | -1230.5134 | 221.3154
|  | 0.03377 | 221.3031 | 8.0425 | 4367 | 155058.6859 | -1230.6595 | 221.3031
|  | 0.03378 | 221.2908 | 8.0447 | 4368 | 155076.9438 | -1230.8056 | 221.2908
|  | 0.03379 | 221.2785 | 8.0469 | 4369 | 155095.1927 | -1230.9515 | 221.2785
|  | 0.0338 | 221.2662 | 8.0491 | 4370 | 155113.4327 | -1231.0975 | 221.2662
|  | 0.03381 | 221.2538 | 8.0513 | 4371 | 155131.6636 | -1231.2433 | 221.2538
|  | 0.03382 | 221.2415 | 8.0536 | 4372 | 155149.8856 | -1231.3891 | 221.2415
|  | 0.03383 | 221.2292 | 8.0558 | 4373 | 155168.0986 | -1231.5348 | 221.2292
|  | 0.03384 | 221.2169 | 8.058 | 4374 | 155186.3026 | -1231.6804 | 221.2169
|  | 0.03385 | 221.2046 | 8.0602 | 4375 | 155204.4976 | -1231.826 | 221.2046
|  | 0.03386 | 221.1923 | 8.0624 | 4376 | 155222.6837 | -1231.9715 | 221.1923
|  | 0.03387 | 221.1799 | 8.0646 | 4377 | 155240.8607 | -1232.1169 | 221.1799
|  | 0.03388 | 221.1676 | 8.0668 | 4378 | 155259.0288 | -1232.2622 | 221.1676
|  | 0.03389 | 221.1553 | 8.069 | 4379 | 155277.1879 | -1232.4075 | 221.1553
|  | 0.0339 | 221.143 | 8.0713 | 4380 | 155295.338 | -1232.5527 | 221.143
|  | 0.03391 | 221.1307 | 8.0735 | 4381 | 155313.4792 | -1232.6978 | 221.1307
|  | 0.03392 | 221.1183 | 8.0757 | 4382 | 155331.6113 | -1232.8429 | 221.1183
|  | 0.03393 | 221.106 | 8.0779 | 4383 | 155349.7345 | -1232.9879 | 221.106
|  | 0.03394 | 221.0937 | 8.0801 | 4384 | 155367.8487 | -1233.1328 | 221.0937
|  | 0.03395 | 221.0813 | 8.0823 | 4385 | 155385.954 | -1233.2776 | 221.0813
|  | 0.03396 | 221.069 | 8.0845 | 4386 | 155404.0502 | -1233.4224 | 221.069
|  | 0.03397 | 221.0567 | 8.0867 | 4387 | 155422.1375 | -1233.5671 | 221.0567
|  | 0.03398 | 221.0443 | 8.0889 | 4388 | 155440.2158 | -1233.7117 | 221.0443
|  | 0.03399 | 221.032 | 8.0912 | 4389 | 155458.2851 | -1233.8563 | 221.032
|  | 0.034 | 221.0197 | 8.0934 | 4390 | 155476.3455 | -1234.0008 | 221.0197
|  | 0.03401 | 221.0073 | 8.0956 | 4391 | 155494.3969 | -1234.1452 | 221.0073
|  | 0.03402 | 220.995 | 8.0978 | 4392 | 155512.4393 | -1234.2895 | 220.995
|  | 0.03403 | 220.9826 | 8.1 | 4393 | 155530.4728 | -1234.4338 | 220.9826
|  | 0.03404 | 220.9703 | 8.1022 | 4394 | 155548.4972 | -1234.578 | 220.9703
|  | 0.03405 | 220.9579 | 8.1044 | 4395 | 155566.5127 | -1234.7221 | 220.9579
|  | 0.03406 | 220.9456 | 8.1066 | 4396 | 155584.5193 | -1234.8662 | 220.9456
|  | 0.03407 | 220.9332 | 8.1088 | 4397 | 155602.5168 | -1235.0101 | 220.9332
|  | 0.03408 | 220.9209 | 8.111 | 4398 | 155620.5054 | -1235.154 | 220.9209
|  | 0.03409 | 220.9085 | 8.1133 | 4399 | 155638.4851 | -1235.2979 | 220.9085
|  | 0.0341 | 220.8962 | 8.1155 | 4400 | 155656.4557 | -1235.4416 | 220.8962
|  | 0.03411 | 220.8838 | 8.1177 | 4401 | 155674.4174 | -1235.5853 | 220.8838
|  | 0.03412 | 220.8715 | 8.1199 | 4402 | 155692.3702 | -1235.729 | 220.8715
|  | 0.03413 | 220.8591 | 8.1221 | 4403 | 155710.3139 | -1235.8725 | 220.8591
|  | 0.03414 | 220.8468 | 8.1243 | 4404 | 155728.2487 | -1236.016 | 220.8468
|  | 0.03415 | 220.8344 | 8.1265 | 4405 | 155746.1746 | -1236.1594 | 220.8344
|  | 0.03416 | 220.822 | 8.1287 | 4406 | 155764.0915 | -1236.3027 | 220.822
|  | 0.03417 | 220.8097 | 8.1309 | 4407 | 155781.9994 | -1236.446 | 220.8097
|  | 0.03418 | 220.7973 | 8.1331 | 4408 | 155799.8983 | -1236.5892 | 220.7973
|  | 0.03419 | 220.7849 | 8.1353 | 4409 | 155817.7883 | -1236.7323 | 220.7849
|  | 0.0342 | 220.7726 | 8.1375 | 4410 | 155835.6694 | -1236.8754 | 220.7726
|  | 0.03421 | 220.7602 | 8.1398 | 4411 | 155853.5414 | -1237.0183 | 220.7602
|  | 0.03422 | 220.7478 | 8.142 | 4412 | 155871.4045 | -1237.1612 | 220.7478
|  | 0.03423 | 220.7355 | 8.1442 | 4413 | 155889.2587 | -1237.3041 | 220.7355
|  | 0.03424 | 220.7231 | 8.1464 | 4414 | 155907.1039 | -1237.4468 | 220.7231
|  | 0.03425 | 220.7107 | 8.1486 | 4415 | 155924.9401 | -1237.5895 | 220.7107
|  | 0.03426 | 220.6983 | 8.1508 | 4416 | 155942.7674 | -1237.7321 | 220.6983
|  | 0.03427 | 220.686 | 8.153 | 4417 | 155960.5857 | -1237.8747 | 220.686
|  | 0.03428 | 220.6736 | 8.1552 | 4418 | 155978.3951 | -1238.0172 | 220.6736
|  | 0.03429 | 220.6612 | 8.1574 | 4419 | 155996.1955 | -1238.1596 | 220.6612
|  | 0.0343 | 220.6488 | 8.1596 | 4420 | 156013.987 | -1238.3019 | 220.6488
|  | 0.03431 | 220.6364 | 8.1618 | 4421 | 156031.7695 | -1238.4442 | 220.6364
|  | 0.03432 | 220.6241 | 8.164 | 4422 | 156049.5431 | -1238.5863 | 220.6241
|  | 0.03433 | 220.6117 | 8.1662 | 4423 | 156067.3077 | -1238.7285 | 220.6117
|  | 0.03434 | 220.5993 | 8.1684 | 4424 | 156085.0633 | -1238.8705 | 220.5993
|  | 0.03435 | 220.5869 | 8.1706 | 4425 | 156102.81 | -1239.0125 | 220.5869
|  | 0.03436 | 220.5745 | 8.1729 | 4426 | 156120.5478 | -1239.1544 | 220.5745
|  | 0.03437 | 220.5621 | 8.1751 | 4427 | 156138.2766 | -1239.2962 | 220.5621
|  | 0.03438 | 220.5497 | 8.1773 | 4428 | 156155.9964 | -1239.438 | 220.5497
|  | 0.03439 | 220.5373 | 8.1795 | 4429 | 156173.7073 | -1239.5797 | 220.5373
|  | 0.0344 | 220.5249 | 8.1817 | 4430 | 156191.4093 | -1239.7213 | 220.5249
|  | 0.03441 | 220.5125 | 8.1839 | 4431 | 156209.1023 | -1239.8628 | 220.5125
|  | 0.03442 | 220.5001 | 8.1861 | 4432 | 156226.7864 | -1240.0043 | 220.5001
|  | 0.03443 | 220.4877 | 8.1883 | 4433 | 156244.4615 | -1240.1457 | 220.4877
|  | 0.03444 | 220.4753 | 8.1905 | 4434 | 156262.1277 | -1240.287 | 220.4753
|  | 0.03445 | 220.4629 | 8.1927 | 4435 | 156279.7849 | -1240.4283 | 220.4629
|  | 0.03446 | 220.4505 | 8.1949 | 4436 | 156297.4332 | -1240.5695 | 220.4505
|  | 0.03447 | 220.4381 | 8.1971 | 4437 | 156315.0725 | -1240.7106 | 220.4381
|  | 0.03448 | 220.4257 | 8.1993 | 4438 | 156332.703 | -1240.8516 | 220.4257
|  | 0.03449 | 220.4133 | 8.2015 | 4439 | 156350.3244 | -1240.9926 | 220.4133
|  | 0.0345 | 220.4009 | 8.2037 | 4440 | 156367.9369 | -1241.1335 | 220.4009
|  | 0.03451 | 220.3885 | 8.2059 | 4441 | 156385.5405 | -1241.2743 | 220.3885
|  | 0.03452 | 220.3761 | 8.2081 | 4442 | 156403.1352 | -1241.4151 | 220.3761
|  | 0.03453 | 220.3637 | 8.2103 | 4443 | 156420.7209 | -1241.5558 | 220.3637
|  | 0.03454 | 220.3512 | 8.2125 | 4444 | 156438.2976 | -1241.6964 | 220.3512
|  | 0.03455 | 220.3388 | 8.2147 | 4445 | 156455.8655 | -1241.8369 | 220.3388
|  | 0.03456 | 220.3264 | 8.2169 | 4446 | 156473.4243 | -1241.9774 | 220.3264
|  | 0.03457 | 220.314 | 8.2191 | 4447 | 156490.9743 | -1242.1178 | 220.314
|  | 0.03458 | 220.3016 | 8.2213 | 4448 | 156508.5153 | -1242.2581 | 220.3016
|  | 0.03459 | 220.2891 | 8.2236 | 4449 | 156526.0474 | -1242.3984 | 220.2891
|  | 0.0346 | 220.2767 | 8.2258 | 4450 | 156543.5706 | -1242.5386 | 220.2767
|  | 0.03461 | 220.2643 | 8.228 | 4451 | 156561.0848 | -1242.6787 | 220.2643
|  | 0.03462 | 220.2519 | 8.2302 | 4452 | 156578.5901 | -1242.8187 | 220.2519
|  | 0.03463 | 220.2394 | 8.2324 | 4453 | 156596.0864 | -1242.9587 | 220.2394
|  | 0.03464 | 220.227 | 8.2346 | 4454 | 156613.5738 | -1243.0986 | 220.227
|  | 0.03465 | 220.2146 | 8.2368 | 4455 | 156631.0523 | -1243.2384 | 220.2146
|  | 0.03466 | 220.2022 | 8.239 | 4456 | 156648.5219 | -1243.3782 | 220.2022
|  | 0.03467 | 220.1897 | 8.2412 | 4457 | 156665.9825 | -1243.5179 | 220.1897
|  | 0.03468 | 220.1773 | 8.2434 | 4458 | 156683.4342 | -1243.6575 | 220.1773
|  | 0.03469 | 220.1648 | 8.2456 | 4459 | 156700.877 | -1243.797 | 220.1648
|  | 0.0347 | 220.1524 | 8.2478 | 4460 | 156718.3108 | -1243.9365 | 220.1524
|  | 0.03471 | 220.14 | 8.25 | 4461 | 156735.7358 | -1244.0759 | 220.14
|  | 0.03472 | 220.1275 | 8.2522 | 4462 | 156753.1518 | -1244.2152 | 220.1275
|  | 0.03473 | 220.1151 | 8.2544 | 4463 | 156770.5588 | -1244.3545 | 220.1151
|  | 0.03474 | 220.1026 | 8.2566 | 4464 | 156787.957 | -1244.4937 | 220.1026
|  | 0.03475 | 220.0902 | 8.2588 | 4465 | 156805.3462 | -1244.6328 | 220.0902
|  | 0.03476 | 220.0778 | 8.261 | 4466 | 156822.7265 | -1244.7718 | 220.0778
|  | 0.03477 | 220.0653 | 8.2632 | 4467 | 156840.0979 | -1244.9108 | 220.0653
|  | 0.03478 | 220.0529 | 8.2654 | 4468 | 156857.4603 | -1245.0497 | 220.0529
|  | 0.03479 | 220.0404 | 8.2676 | 4469 | 156874.8139 | -1245.1885 | 220.0404
|  | 0.0348 | 220.028 | 8.2698 | 4470 | 156892.1585 | -1245.3273 | 220.028
|  | 0.03481 | 220.0155 | 8.272 | 4471 | 156909.4942 | -1245.466 | 220.0155
|  | 0.03482 | 220.003 | 8.2742 | 4472 | 156926.821 | -1245.6046 | 220.003
|  | 0.03483 | 219.9906 | 8.2764 | 4473 | 156944.1388 | -1245.7431 | 219.9906
|  | 0.03484 | 219.9781 | 8.2786 | 4474 | 156961.4478 | -1245.8816 | 219.9781
|  | 0.03485 | 219.9657 | 8.2808 | 4475 | 156978.7478 | -1246.02 | 219.9657
|  | 0.03486 | 219.9532 | 8.283 | 4476 | 156996.0389 | -1246.1583 | 219.9532
|  | 0.03487 | 219.9407 | 8.2852 | 4477 | 157013.3211 | -1246.2966 | 219.9407
|  | 0.03488 | 219.9283 | 8.2874 | 4478 | 157030.5944 | -1246.4348 | 219.9283
|  | 0.03489 | 219.9158 | 8.2896 | 4479 | 157047.8587 | -1246.5729 | 219.9158
|  | 0.0349 | 219.9034 | 8.2918 | 4480 | 157065.1142 | -1246.7109 | 219.9034
|  | 0.03491 | 219.8909 | 8.294 | 4481 | 157082.3607 | -1246.8489 | 219.8909
|  | 0.03492 | 219.8784 | 8.2962 | 4482 | 157099.5983 | -1246.9868 | 219.8784
|  | 0.03493 | 219.866 | 8.2984 | 4483 | 157116.8271 | -1247.1246 | 219.866
|  | 0.03494 | 219.8535 | 8.3006 | 4484 | 157134.0469 | -1247.2624 | 219.8535
|  | 0.03495 | 219.841 | 8.3028 | 4485 | 157151.2578 | -1247.4001 | 219.841
|  | 0.03496 | 219.8285 | 8.305 | 4486 | 157168.4597 | -1247.5377 | 219.8285
|  | 0.03497 | 219.8161 | 8.3072 | 4487 | 157185.6528 | -1247.6752 | 219.8161
|  | 0.03498 | 219.8036 | 8.3094 | 4488 | 157202.837 | -1247.8127 | 219.8036
|  | 0.03499 | 219.7911 | 8.3116 | 4489 | 157220.0123 | -1247.9501 | 219.7911
|  | 0.035 | 219.7786 | 8.3138 | 4490 | 157237.1786 | -1248.0874 | 219.7786
|  | 0.03501 | 219.7661 | 8.316 | 4491 | 157254.3361 | -1248.2247 | 219.7661
|  | 0.03502 | 219.7537 | 8.3182 | 4492 | 157271.4846 | -1248.3619 | 219.7537
|  | 0.03503 | 219.7412 | 8.3204 | 4493 | 157288.6243 | -1248.499 | 219.7412
|  | 0.03504 | 219.7287 | 8.3226 | 4494 | 157305.755 | -1248.636 | 219.7287
|  | 0.03505 | 219.7162 | 8.3248 | 4495 | 157322.8768 | -1248.773 | 219.7162
|  | 0.03506 | 219.7037 | 8.3269 | 4496 | 157339.9898 | -1248.9099 | 219.7037
|  | 0.03507 | 219.6912 | 8.3291 | 4497 | 157357.0938 | -1249.0468 | 219.6912
|  | 0.03508 | 219.6787 | 8.3313 | 4498 | 157374.189 | -1249.1835 | 219.6787
|  | 0.03509 | 219.6662 | 8.3335 | 4499 | 157391.2752 | -1249.3202 | 219.6662
|  | 0.0351 | 219.6538 | 8.3357 | 4500 | 157408.3525 | -1249.4568 | 219.6538
|  | 0.03511 | 219.6413 | 8.3379 | 4501 | 157425.421 | -1249.5934 | 219.6413
|  | 0.03512 | 219.6288 | 8.3401 | 4502 | 157442.4805 | -1249.7298 | 219.6288
|  | 0.03513 | 219.6163 | 8.3423 | 4503 | 157459.5312 | -1249.8662 | 219.6163
|  | 0.03514 | 219.6038 | 8.3445 | 4504 | 157476.5729 | -1250.0026 | 219.6038
|  | 0.03515 | 219.5913 | 8.3467 | 4505 | 157493.6058 | -1250.1388 | 219.5913
|  | 0.03516 | 219.5788 | 8.3489 | 4506 | 157510.6297 | -1250.275 | 219.5788
|  | 0.03517 | 219.5663 | 8.3511 | 4507 | 157527.6448 | -1250.4112 | 219.5663
|  | 0.03518 | 219.5538 | 8.3533 | 4508 | 157544.651 | -1250.5472 | 219.5538
|  | 0.03519 | 219.5413 | 8.3555 | 4509 | 157561.6482 | -1250.6832 | 219.5413
|  | 0.0352 | 219.5287 | 8.3577 | 4510 | 157578.6366 | -1250.8191 | 219.5287
|  | 0.03521 | 219.5162 | 8.3599 | 4511 | 157595.6161 | -1250.9549 | 219.5162
|  | 0.03522 | 219.5037 | 8.3621 | 4512 | 157612.5867 | -1251.0907 | 219.5037
|  | 0.03523 | 219.4912 | 8.3643 | 4513 | 157629.5485 | -1251.2264 | 219.4912
|  | 0.03524 | 219.4787 | 8.3665 | 4514 | 157646.5013 | -1251.362 | 219.4787
|  | 0.03525 | 219.4662 | 8.3687 | 4515 | 157663.4452 | -1251.4976 | 219.4662
|  | 0.03526 | 219.4537 | 8.3709 | 4516 | 157680.3803 | -1251.633 | 219.4537
|  | 0.03527 | 219.4412 | 8.3731 | 4517 | 157697.3065 | -1251.7685 | 219.4412
|  | 0.03528 | 219.4286 | 8.3753 | 4518 | 157714.2237 | -1251.9038 | 219.4286
|  | 0.03529 | 219.4161 | 8.3774 | 4519 | 157731.1321 | -1252.0391 | 219.4161
|  | 0.0353 | 219.4036 | 8.3796 | 4520 | 157748.0317 | -1252.1743 | 219.4036
|  | 0.03531 | 219.3911 | 8.3818 | 4521 | 157764.9223 | -1252.3094 | 219.3911
|  | 0.03532 | 219.3786 | 8.384 | 4522 | 157781.804 | -1252.4444 | 219.3786
|  | 0.03533 | 219.366 | 8.3862 | 4523 | 157798.6769 | -1252.5794 | 219.366
|  | 0.03534 | 219.3535 | 8.3884 | 4524 | 157815.5409 | -1252.7143 | 219.3535
|  | 0.03535 | 219.341 | 8.3906 | 4525 | 157832.396 | -1252.8492 | 219.341
|  | 0.03536 | 219.3285 | 8.3928 | 4526 | 157849.2422 | -1252.9839 | 219.3285
|  | 0.03537 | 219.3159 | 8.395 | 4527 | 157866.0796 | -1253.1186 | 219.3159
|  | 0.03538 | 219.3034 | 8.3972 | 4528 | 157882.908 | -1253.2533 | 219.3034
|  | 0.03539 | 219.2909 | 8.3994 | 4529 | 157899.7276 | -1253.3878 | 219.2909
|  | 0.0354 | 219.2783 | 8.4016 | 4530 | 157916.5384 | -1253.5223 | 219.2783
|  | 0.03541 | 219.2658 | 8.4038 | 4531 | 157933.3402 | -1253.6567 | 219.2658
|  | 0.03542 | 219.2533 | 8.406 | 4532 | 157950.1332 | -1253.7911 | 219.2533
|  | 0.03543 | 219.2407 | 8.4082 | 4533 | 157966.9173 | -1253.9253 | 219.2407
|  | 0.03544 | 219.2282 | 8.4103 | 4534 | 157983.6925 | -1254.0595 | 219.2282
|  | 0.03545 | 219.2156 | 8.4125 | 4535 | 158000.4588 | -1254.1937 | 219.2156
|  | 0.03546 | 219.2031 | 8.4147 | 4536 | 158017.2163 | -1254.3277 | 219.2031
|  | 0.03547 | 219.1905 | 8.4169 | 4537 | 158033.9649 | -1254.4617 | 219.1905
|  | 0.03548 | 219.178 | 8.4191 | 4538 | 158050.7046 | -1254.5956 | 219.178
|  | 0.03549 | 219.1655 | 8.4213 | 4539 | 158067.4355 | -1254.7295 | 219.1655
|  | 0.0355 | 219.1529 | 8.4235 | 4540 | 158084.1575 | -1254.8633 | 219.1529
|  | 0.03551 | 219.1404 | 8.4257 | 4541 | 158100.8706 | -1254.997 | 219.1404
|  | 0.03552 | 219.1278 | 8.4279 | 4542 | 158117.5748 | -1255.1306 | 219.1278
|  | 0.03553 | 219.1153 | 8.4301 | 4543 | 158134.2702 | -1255.2642 | 219.1153
|  | 0.03554 | 219.1027 | 8.4323 | 4544 | 158150.9568 | -1255.3977 | 219.1027
|  | 0.03555 | 219.0902 | 8.4345 | 4545 | 158167.6344 | -1255.5311 | 219.0902
|  | 0.03556 | 219.0776 | 8.4366 | 4546 | 158184.3032 | -1255.6644 | 219.0776
|  | 0.03557 | 219.065 | 8.4388 | 4547 | 158200.9631 | -1255.7977 | 219.065
|  | 0.03558 | 219.0525 | 8.441 | 4548 | 158217.6142 | -1255.9309 | 219.0525
|  | 0.03559 | 219.0399 | 8.4432 | 4549 | 158234.2564 | -1256.0641 | 219.0399
|  | 0.0356 | 219.0274 | 8.4454 | 4550 | 158250.8898 | -1256.1971 | 219.0274
|  | 0.03561 | 219.0148 | 8.4476 | 4551 | 158267.5142 | -1256.3301 | 219.0148
|  | 0.03562 | 219.0022 | 8.4498 | 4552 | 158284.1299 | -1256.463 | 219.0022
|  | 0.03563 | 218.9897 | 8.452 | 4553 | 158300.7366 | -1256.5959 | 218.9897
|  | 0.03564 | 218.9771 | 8.4542 | 4554 | 158317.3345 | -1256.7287 | 218.9771
|  | 0.03565 | 218.9645 | 8.4564 | 4555 | 158333.9236 | -1256.8614 | 218.9645
|  | 0.03566 | 218.952 | 8.4585 | 4556 | 158350.5038 | -1256.994 | 218.952
|  | 0.03567 | 218.9394 | 8.4607 | 4557 | 158367.0751 | -1257.1266 | 218.9394
|  | 0.03568 | 218.9268 | 8.4629 | 4558 | 158383.6376 | -1257.2591 | 218.9268
|  | 0.03569 | 218.9143 | 8.4651 | 4559 | 158400.1912 | -1257.3915 | 218.9143
|  | 0.0357 | 218.9017 | 8.4673 | 4560 | 158416.736 | -1257.5239 | 218.9017
|  | 0.03571 | 218.8891 | 8.4695 | 4561 | 158433.2719 | -1257.6562 | 218.8891
|  | 0.03572 | 218.8765 | 8.4717 | 4562 | 158449.799 | -1257.7884 | 218.8765
|  | 0.03573 | 218.864 | 8.4739 | 4563 | 158466.3172 | -1257.9205 | 218.864
|  | 0.03574 | 218.8514 | 8.4761 | 4564 | 158482.8266 | -1258.0526 | 218.8514
|  | 0.03575 | 218.8388 | 8.4782 | 4565 | 158499.3271 | -1258.1846 | 218.8388
|  | 0.03576 | 218.8262 | 8.4804 | 4566 | 158515.8187 | -1258.3165 | 218.8262
|  | 0.03577 | 218.8136 | 8.4826 | 4567 | 158532.3016 | -1258.4484 | 218.8136
|  | 0.03578 | 218.801 | 8.4848 | 4568 | 158548.7755 | -1258.5802 | 218.801
|  | 0.03579 | 218.7885 | 8.487 | 4569 | 158565.2407 | -1258.7119 | 218.7885
|  | 0.0358 | 218.7759 | 8.4892 | 4570 | 158581.6969 | -1258.8436 | 218.7759
|  | 0.03581 | 218.7633 | 8.4914 | 4571 | 158598.1444 | -1258.9752 | 218.7633
|  | 0.03582 | 218.7507 | 8.4936 | 4572 | 158614.583 | -1259.1067 | 218.7507
|  | 0.03583 | 218.7381 | 8.4957 | 4573 | 158631.0127 | -1259.2381 | 218.7381
|  | 0.03584 | 218.7255 | 8.4979 | 4574 | 158647.4336 | -1259.3695 | 218.7255
|  | 0.03585 | 218.7129 | 8.5001 | 4575 | 158663.8457 | -1259.5008 | 218.7129
|  | 0.03586 | 218.7003 | 8.5023 | 4576 | 158680.2489 | -1259.632 | 218.7003
|  | 0.03587 | 218.6877 | 8.5045 | 4577 | 158696.6433 | -1259.7631 | 218.6877
|  | 0.03588 | 218.6751 | 8.5067 | 4578 | 158713.0288 | -1259.8942 | 218.6751
|  | 0.03589 | 218.6625 | 8.5089 | 4579 | 158729.4055 | -1260.0252 | 218.6625
|  | 0.0359 | 218.6499 | 8.5111 | 4580 | 158745.7734 | -1260.1562 | 218.6499
|  | 0.03591 | 218.6373 | 8.5132 | 4581 | 158762.1324 | -1260.2871 | 218.6373
|  | 0.03592 | 218.6247 | 8.5154 | 4582 | 158778.4826 | -1260.4179 | 218.6247
|  | 0.03593 | 218.6121 | 8.5176 | 4583 | 158794.824 | -1260.5486 | 218.6121
|  | 0.03594 | 218.5995 | 8.5198 | 4584 | 158811.1565 | -1260.6793 | 218.5995
|  | 0.03595 | 218.5869 | 8.522 | 4585 | 158827.4802 | -1260.8098 | 218.5869
|  | 0.03596 | 218.5743 | 8.5242 | 4586 | 158843.7951 | -1260.9404 | 218.5743
|  | 0.03597 | 218.5617 | 8.5264 | 4587 | 158860.1011 | -1261.0708 | 218.5617
|  | 0.03598 | 218.5491 | 8.5285 | 4588 | 158876.3983 | -1261.2012 | 218.5491
|  | 0.03599 | 218.5365 | 8.5307 | 4589 | 158892.6867 | -1261.3315 | 218.5365
|  | 0.036 | 218.5239 | 8.5329 | 4590 | 158908.9662 | -1261.4617 | 218.5239
|  | 0.03601 | 218.5112 | 8.5351 | 4591 | 158925.2369 | -1261.5919 | 218.5112
|  | 0.03602 | 218.4986 | 8.5373 | 4592 | 158941.4988 | -1261.722 | 218.4986
|  | 0.03603 | 218.486 | 8.5395 | 4593 | 158957.7518 | -1261.852 | 218.486
|  | 0.03604 | 218.4734 | 8.5417 | 4594 | 158973.9961 | -1261.982 | 218.4734
|  | 0.03605 | 218.4608 | 8.5438 | 4595 | 158990.2315 | -1262.1119 | 218.4608
|  | 0.03606 | 218.4481 | 8.546 | 4596 | 159006.458 | -1262.2417 | 218.4481
|  | 0.03607 | 218.4355 | 8.5482 | 4597 | 159022.6758 | -1262.3714 | 218.4355
|  | 0.03608 | 218.4229 | 8.5504 | 4598 | 159038.8847 | -1262.5011 | 218.4229
|  | 0.03609 | 218.4103 | 8.5526 | 4599 | 159055.0848 | -1262.6307 | 218.4103
|  | 0.0361 | 218.3977 | 8.5548 | 4600 | 159071.2761 | -1262.7602 | 218.3977
|  | 0.03611 | 218.385 | 8.5569 | 4601 | 159087.4585 | -1262.8897 | 218.385
|  | 0.03612 | 218.3724 | 8.5591 | 4602 | 159103.6322 | -1263.0191 | 218.3724
|  | 0.03613 | 218.3598 | 8.5613 | 4603 | 159119.797 | -1263.1484 | 218.3598
|  | 0.03614 | 218.3471 | 8.5635 | 4604 | 159135.953 | -1263.2776 | 218.3471
|  | 0.03615 | 218.3345 | 8.5657 | 4605 | 159152.1002 | -1263.4068 | 218.3345
|  | 0.03616 | 218.3219 | 8.5679 | 4606 | 159168.2386 | -1263.5359 | 218.3219
|  | 0.03617 | 218.3092 | 8.57 | 4607 | 159184.3681 | -1263.6649 | 218.3092
|  | 0.03618 | 218.2966 | 8.5722 | 4608 | 159200.4889 | -1263.7939 | 218.2966
|  | 0.03619 | 218.284 | 8.5744 | 4609 | 159216.6008 | -1263.9228 | 218.284
|  | 0.0362 | 218.2713 | 8.5766 | 4610 | 159232.7039 | -1264.0516 | 218.2713
|  | 0.03621 | 218.2587 | 8.5788 | 4611 | 159248.7982 | -1264.1804 | 218.2587
|  | 0.03622 | 218.246 | 8.581 | 4612 | 159264.8837 | -1264.3091 | 218.246
|  | 0.03623 | 218.2334 | 8.5831 | 4613 | 159280.9604 | -1264.4377 | 218.2334
|  | 0.03624 | 218.2207 | 8.5853 | 4614 | 159297.0282 | -1264.5662 | 218.2207
|  | 0.03625 | 218.2081 | 8.5875 | 4615 | 159313.0873 | -1264.6947 | 218.2081
|  | 0.03626 | 218.1955 | 8.5897 | 4616 | 159329.1375 | -1264.8231 | 218.1955
|  | 0.03627 | 218.1828 | 8.5919 | 4617 | 159345.179 | -1264.9514 | 218.1828
|  | 0.03628 | 218.1702 | 8.5941 | 4618 | 159361.2116 | -1265.0797 | 218.1702
|  | 0.03629 | 218.1575 | 8.5962 | 4619 | 159377.2354 | -1265.2079 | 218.1575
|  | 0.0363 | 218.1449 | 8.5984 | 4620 | 159393.2505 | -1265.336 | 218.1449
|  | 0.03631 | 218.1322 | 8.6006 | 4621 | 159409.2567 | -1265.4641 | 218.1322
|  | 0.03632 | 218.1195 | 8.6028 | 4622 | 159425.2541 | -1265.592 | 218.1195
|  | 0.03633 | 218.1069 | 8.605 | 4623 | 159441.2427 | -1265.7199 | 218.1069
|  | 0.03634 | 218.0942 | 8.6071 | 4624 | 159457.2225 | -1265.8478 | 218.0942
|  | 0.03635 | 218.0816 | 8.6093 | 4625 | 159473.1935 | -1265.9755 | 218.0816
|  | 0.03636 | 218.0689 | 8.6115 | 4626 | 159489.1558 | -1266.1032 | 218.0689
|  | 0.03637 | 218.0563 | 8.6137 | 4627 | 159505.1092 | -1266.2309 | 218.0563
|  | 0.03638 | 218.0436 | 8.6159 | 4628 | 159521.0538 | -1266.3584 | 218.0436
|  | 0.03639 | 218.0309 | 8.618 | 4629 | 159536.9896 | -1266.4859 | 218.0309
|  | 0.0364 | 218.0183 | 8.6202 | 4630 | 159552.9166 | -1266.6133 | 218.0183
|  | 0.03641 | 218.0056 | 8.6224 | 4631 | 159568.8348 | -1266.7407 | 218.0056
|  | 0.03642 | 217.9929 | 8.6246 | 4632 | 159584.7443 | -1266.868 | 217.9929
|  | 0.03643 | 217.9803 | 8.6268 | 4633 | 159600.6449 | -1266.9952 | 217.9803
|  | 0.03644 | 217.9676 | 8.6289 | 4634 | 159616.5367 | -1267.1223 | 217.9676
|  | 0.03645 | 217.9549 | 8.6311 | 4635 | 159632.4198 | -1267.2494 | 217.9549
|  | 0.03646 | 217.9422 | 8.6333 | 4636 | 159648.2941 | -1267.3764 | 217.9422
|  | 0.03647 | 217.9296 | 8.6355 | 4637 | 159664.1595 | -1267.5033 | 217.9296
|  | 0.03648 | 217.9169 | 8.6377 | 4638 | 159680.0162 | -1267.6301 | 217.9169
|  | 0.03649 | 217.9042 | 8.6398 | 4639 | 159695.8641 | -1267.7569 | 217.9042
|  | 0.0365 | 217.8915 | 8.642 | 4640 | 159711.7032 | -1267.8836 | 217.8915
|  | 0.03651 | 217.8789 | 8.6442 | 4641 | 159727.5335 | -1268.0103 | 217.8789
|  | 0.03652 | 217.8662 | 8.6464 | 4642 | 159743.355 | -1268.1368 | 217.8662
|  | 0.03653 | 217.8535 | 8.6486 | 4643 | 159759.1678 | -1268.2633 | 217.8535
|  | 0.03654 | 217.8408 | 8.6507 | 4644 | 159774.9717 | -1268.3898 | 217.8408
|  | 0.03655 | 217.8281 | 8.6529 | 4645 | 159790.7669 | -1268.5161 | 217.8281
|  | 0.03656 | 217.8155 | 8.6551 | 4646 | 159806.5533 | -1268.6424 | 217.8155
|  | 0.03657 | 217.8028 | 8.6573 | 4647 | 159822.3309 | -1268.7686 | 217.8028
|  | 0.03658 | 217.7901 | 8.6594 | 4648 | 159838.0997 | -1268.8948 | 217.7901
|  | 0.03659 | 217.7774 | 8.6616 | 4649 | 159853.8598 | -1269.0209 | 217.7774
|  | 0.0366 | 217.7647 | 8.6638 | 4650 | 159869.611 | -1269.1469 | 217.7647
|  | 0.03661 | 217.752 | 8.666 | 4651 | 159885.3535 | -1269.2728 | 217.752
|  | 0.03662 | 217.7393 | 8.6682 | 4652 | 159901.0872 | -1269.3987 | 217.7393
|  | 0.03663 | 217.7266 | 8.6703 | 4653 | 159916.8121 | -1269.5245 | 217.7266
|  | 0.03664 | 217.7139 | 8.6725 | 4654 | 159932.5283 | -1269.6502 | 217.7139
|  | 0.03665 | 217.7012 | 8.6747 | 4655 | 159948.2357 | -1269.7759 | 217.7012
|  | 0.03666 | 217.6885 | 8.6769 | 4656 | 159963.9343 | -1269.9015 | 217.6885
|  | 0.03667 | 217.6758 | 8.679 | 4657 | 159979.6241 | -1270.027 | 217.6758
|  | 0.03668 | 217.6631 | 8.6812 | 4658 | 159995.3052 | -1270.1524 | 217.6631
|  | 0.03669 | 217.6504 | 8.6834 | 4659 | 160010.9775 | -1270.2778 | 217.6504
|  | 0.0367 | 217.6377 | 8.6856 | 4660 | 160026.641 | -1270.4031 | 217.6377
|  | 0.03671 | 217.625 | 8.6878 | 4661 | 160042.2957 | -1270.5284 | 217.625
|  | 0.03672 | 217.6123 | 8.6899 | 4662 | 160057.9417 | -1270.6535 | 217.6123
|  | 0.03673 | 217.5996 | 8.6921 | 4663 | 160073.5789 | -1270.7786 | 217.5996
|  | 0.03674 | 217.5869 | 8.6943 | 4664 | 160089.2074 | -1270.9037 | 217.5869
|  | 0.03675 | 217.5742 | 8.6965 | 4665 | 160104.827 | -1271.0286 | 217.5742
|  | 0.03676 | 217.5615 | 8.6986 | 4666 | 160120.4379 | -1271.1535 | 217.5615
|  | 0.03677 | 217.5488 | 8.7008 | 4667 | 160136.0401 | -1271.2783 | 217.5488
|  | 0.03678 | 217.5361 | 8.703 | 4668 | 160151.6335 | -1271.4031 | 217.5361
|  | 0.03679 | 217.5233 | 8.7052 | 4669 | 160167.2181 | -1271.5277 | 217.5233
|  | 0.0368 | 217.5106 | 8.7073 | 4670 | 160182.7939 | -1271.6524 | 217.5106
|  | 0.03681 | 217.4979 | 8.7095 | 4671 | 160198.361 | -1271.7769 | 217.4979
|  | 0.03682 | 217.4852 | 8.7117 | 4672 | 160213.9194 | -1271.9014 | 217.4852
|  | 0.03683 | 217.4725 | 8.7139 | 4673 | 160229.4689 | -1272.0258 | 217.4725
|  | 0.03684 | 217.4598 | 8.716 | 4674 | 160245.0098 | -1272.1501 | 217.4598
|  | 0.03685 | 217.447 | 8.7182 | 4675 | 160260.5418 | -1272.2743 | 217.447
|  | 0.03686 | 217.4343 | 8.7204 | 4676 | 160276.0651 | -1272.3985 | 217.4343
|  | 0.03687 | 217.4216 | 8.7226 | 4677 | 160291.5797 | -1272.5226 | 217.4216
|  | 0.03688 | 217.4089 | 8.7247 | 4678 | 160307.0855 | -1272.6467 | 217.4089
|  | 0.03689 | 217.3961 | 8.7269 | 4679 | 160322.5825 | -1272.7707 | 217.3961
|  | 0.0369 | 217.3834 | 8.7291 | 4680 | 160338.0708 | -1272.8946 | 217.3834
|  | 0.03691 | 217.3707 | 8.7312 | 4681 | 160353.5503 | -1273.0184 | 217.3707
|  | 0.03692 | 217.358 | 8.7334 | 4682 | 160369.0211 | -1273.1422 | 217.358
|  | 0.03693 | 217.3452 | 8.7356 | 4683 | 160384.4831 | -1273.2659 | 217.3452
|  | 0.03694 | 217.3325 | 8.7378 | 4684 | 160399.9364 | -1273.3895 | 217.3325
|  | 0.03695 | 217.3198 | 8.7399 | 4685 | 160415.3809 | -1273.513 | 217.3198
|  | 0.03696 | 217.307 | 8.7421 | 4686 | 160430.8167 | -1273.6365 | 217.307
|  | 0.03697 | 217.2943 | 8.7443 | 4687 | 160446.2437 | -1273.7599 | 217.2943
|  | 0.03698 | 217.2815 | 8.7465 | 4688 | 160461.662 | -1273.8833 | 217.2815
|  | 0.03699 | 217.2688 | 8.7486 | 4689 | 160477.0715 | -1274.0066 | 217.2688
|  | 0.037 | 217.2561 | 8.7508 | 4690 | 160492.4723 | -1274.1298 | 217.2561
|  | 0.03701 | 217.2433 | 8.753 | 4691 | 160507.8644 | -1274.2529 | 217.2433
|  | 0.03702 | 217.2306 | 8.7552 | 4692 | 160523.2477 | -1274.376 | 217.2306
|  | 0.03703 | 217.2178 | 8.7573 | 4693 | 160538.6223 | -1274.499 | 217.2178
|  | 0.03704 | 217.2051 | 8.7595 | 4694 | 160553.9881 | -1274.6219 | 217.2051
|  | 0.03705 | 217.1923 | 8.7617 | 4695 | 160569.3452 | -1274.7448 | 217.1923
|  | 0.03706 | 217.1796 | 8.7638 | 4696 | 160584.6935 | -1274.8675 | 217.1796
|  | 0.03707 | 217.1668 | 8.766 | 4697 | 160600.0331 | -1274.9903 | 217.1668
|  | 0.03708 | 217.1541 | 8.7682 | 4698 | 160615.364 | -1275.1129 | 217.1541
|  | 0.03709 | 217.1413 | 8.7704 | 4699 | 160630.6862 | -1275.2355 | 217.1413
|  | 0.0371 | 217.1286 | 8.7725 | 4700 | 160645.9996 | -1275.358 | 217.1286
|  | 0.03711 | 217.1158 | 8.7747 | 4701 | 160661.3042 | -1275.4804 | 217.1158
|  | 0.03712 | 217.1031 | 8.7769 | 4702 | 160676.6002 | -1275.6028 | 217.1031
|  | 0.03713 | 217.0903 | 8.779 | 4703 | 160691.8874 | -1275.7251 | 217.0903
|  | 0.03714 | 217.0776 | 8.7812 | 4704 | 160707.1658 | -1275.8473 | 217.0776
|  | 0.03715 | 217.0648 | 8.7834 | 4705 | 160722.4356 | -1275.9695 | 217.0648
|  | 0.03716 | 217.0521 | 8.7856 | 4706 | 160737.6966 | -1276.0916 | 217.0521
|  | 0.03717 | 217.0393 | 8.7877 | 4707 | 160752.9488 | -1276.2136 | 217.0393
|  | 0.03718 | 217.0265 | 8.7899 | 4708 | 160768.1924 | -1276.3355 | 217.0265
|  | 0.03719 | 217.0138 | 8.7921 | 4709 | 160783.4272 | -1276.4574 | 217.0138
|  | 0.0372 | 217.001 | 8.7942 | 4710 | 160798.6533 | -1276.5792 | 217.001
|  | 0.03721 | 216.9882 | 8.7964 | 4711 | 160813.8707 | -1276.701 | 216.9882
|  | 0.03722 | 216.9755 | 8.7986 | 4712 | 160829.0793 | -1276.8226 | 216.9755
|  | 0.03723 | 216.9627 | 8.8007 | 4713 | 160844.2793 | -1276.9442 | 216.9627
|  | 0.03724 | 216.9499 | 8.8029 | 4714 | 160859.4705 | -1277.0658 | 216.9499
|  | 0.03725 | 216.9372 | 8.8051 | 4715 | 160874.6529 | -1277.1872 | 216.9372
|  | 0.03726 | 216.9244 | 8.8073 | 4716 | 160889.8267 | -1277.3086 | 216.9244
|  | 0.03727 | 216.9116 | 8.8094 | 4717 | 160904.9917 | -1277.4299 | 216.9116
|  | 0.03728 | 216.8988 | 8.8116 | 4718 | 160920.148 | -1277.5512 | 216.8988
|  | 0.03729 | 216.8861 | 8.8138 | 4719 | 160935.2956 | -1277.6724 | 216.8861
|  | 0.0373 | 216.8733 | 8.8159 | 4720 | 160950.4345 | -1277.7935 | 216.8733
|  | 0.03731 | 216.8605 | 8.8181 | 4721 | 160965.5647 | -1277.9145 | 216.8605
|  | 0.03732 | 216.8477 | 8.8203 | 4722 | 160980.6861 | -1278.0355 | 216.8477
|  | 0.03733 | 216.835 | 8.8224 | 4723 | 160995.7989 | -1278.1564 | 216.835
|  | 0.03734 | 216.8222 | 8.8246 | 4724 | 161010.9029 | -1278.2772 | 216.8222
|  | 0.03735 | 216.8094 | 8.8268 | 4725 | 161025.9982 | -1278.398 | 216.8094
|  | 0.03736 | 216.7966 | 8.8289 | 4726 | 161041.0848 | -1278.5187 | 216.7966
|  | 0.03737 | 216.7838 | 8.8311 | 4727 | 161056.1627 | -1278.6393 | 216.7838
|  | 0.03738 | 216.771 | 8.8333 | 4728 | 161071.2319 | -1278.7599 | 216.771
|  | 0.03739 | 216.7582 | 8.8354 | 4729 | 161086.2923 | -1278.8803 | 216.7582
|  | 0.0374 | 216.7455 | 8.8376 | 4730 | 161101.3441 | -1279.0008 | 216.7455
|  | 0.03741 | 216.7327 | 8.8398 | 4731 | 161116.3871 | -1279.1211 | 216.7327
|  | 0.03742 | 216.7199 | 8.8419 | 4732 | 161131.4215 | -1279.2414 | 216.7199
|  | 0.03743 | 216.7071 | 8.8441 | 4733 | 161146.4471 | -1279.3616 | 216.7071
|  | 0.03744 | 216.6943 | 8.8463 | 4734 | 161161.4641 | -1279.4817 | 216.6943
|  | 0.03745 | 216.6815 | 8.8484 | 4735 | 161176.4723 | -1279.6018 | 216.6815
|  | 0.03746 | 216.6687 | 8.8506 | 4736 | 161191.4718 | -1279.7218 | 216.6687
|  | 0.03747 | 216.6559 | 8.8528 | 4737 | 161206.4627 | -1279.8417 | 216.6559
|  | 0.03748 | 216.6431 | 8.8549 | 4738 | 161221.4448 | -1279.9616 | 216.6431
|  | 0.03749 | 216.6303 | 8.8571 | 4739 | 161236.4182 | -1280.0813 | 216.6303
|  | 0.0375 | 216.6175 | 8.8593 | 4740 | 161251.383 | -1280.2011 | 216.6175
|  | 0.03751 | 216.6047 | 8.8614 | 4741 | 161266.339 | -1280.3207 | 216.6047
|  | 0.03752 | 216.5919 | 8.8636 | 4742 | 161281.2863 | -1280.4403 | 216.5919
|  | 0.03753 | 216.5791 | 8.8658 | 4743 | 161296.225 | -1280.5598 | 216.5791
|  | 0.03754 | 216.5663 | 8.8679 | 4744 | 161311.1549 | -1280.6792 | 216.5663
|  | 0.03755 | 216.5535 | 8.8701 | 4745 | 161326.0762 | -1280.7986 | 216.5535
|  | 0.03756 | 216.5407 | 8.8723 | 4746 | 161340.9887 | -1280.9179 | 216.5407
|  | 0.03757 | 216.5279 | 8.8744 | 4747 | 161355.8926 | -1281.0371 | 216.5279
|  | 0.03758 | 216.5151 | 8.8766 | 4748 | 161370.7878 | -1281.1563 | 216.5151
|  | 0.03759 | 216.5022 | 8.8788 | 4749 | 161385.6742 | -1281.2754 | 216.5022
|  | 0.0376 | 216.4894 | 8.8809 | 4750 | 161400.552 | -1281.3944 | 216.4894
|  | 0.03761 | 216.4766 | 8.8831 | 4751 | 161415.4211 | -1281.5134 | 216.4766
|  | 0.03762 | 216.4638 | 8.8853 | 4752 | 161430.2816 | -1281.6323 | 216.4638
|  | 0.03763 | 216.451 | 8.8874 | 4753 | 161445.1333 | -1281.7511 | 216.451
|  | 0.03764 | 216.4382 | 8.8896 | 4754 | 161459.9763 | -1281.8698 | 216.4382
|  | 0.03765 | 216.4253 | 8.8918 | 4755 | 161474.8107 | -1281.9885 | 216.4253
|  | 0.03766 | 216.4125 | 8.8939 | 4756 | 161489.6364 | -1282.1071 | 216.4125
|  | 0.03767 | 216.3997 | 8.8961 | 4757 | 161504.4534 | -1282.2256 | 216.3997
|  | 0.03768 | 216.3869 | 8.8982 | 4758 | 161519.2617 | -1282.3441 | 216.3869
|  | 0.03769 | 216.3741 | 8.9004 | 4759 | 161534.0613 | -1282.4625 | 216.3741
|  | 0.0377 | 216.3612 | 8.9026 | 4760 | 161548.8523 | -1282.5808 | 216.3612
|  | 0.03771 | 216.3484 | 8.9047 | 4761 | 161563.6346 | -1282.6991 | 216.3484
|  | 0.03772 | 216.3356 | 8.9069 | 4762 | 161578.4082 | -1282.8173 | 216.3356
|  | 0.03773 | 216.3228 | 8.9091 | 4763 | 161593.1731 | -1282.9354 | 216.3228
|  | 0.03774 | 216.3099 | 8.9112 | 4764 | 161607.9293 | -1283.0534 | 216.3099
|  | 0.03775 | 216.2971 | 8.9134 | 4765 | 161622.6769 | -1283.1714 | 216.2971
|  | 0.03776 | 216.2843 | 8.9156 | 4766 | 161637.4158 | -1283.2893 | 216.2843
|  | 0.03777 | 216.2714 | 8.9177 | 4767 | 161652.146 | -1283.4072 | 216.2714
|  | 0.03778 | 216.2586 | 8.9199 | 4768 | 161666.8676 | -1283.5249 | 216.2586
|  | 0.03779 | 216.2458 | 8.922 | 4769 | 161681.5804 | -1283.6426 | 216.2458
|  | 0.0378 | 216.2329 | 8.9242 | 4770 | 161696.2846 | -1283.7603 | 216.2329
|  | 0.03781 | 216.2201 | 8.9264 | 4771 | 161710.9802 | -1283.8778 | 216.2201
|  | 0.03782 | 216.2073 | 8.9285 | 4772 | 161725.6671 | -1283.9953 | 216.2073
|  | 0.03783 | 216.1944 | 8.9307 | 4773 | 161740.3453 | -1284.1128 | 216.1944
|  | 0.03784 | 216.1816 | 8.9329 | 4774 | 161755.0148 | -1284.2301 | 216.1816
|  | 0.03785 | 216.1687 | 8.935 | 4775 | 161769.6757 | -1284.3474 | 216.1687
|  | 0.03786 | 216.1559 | 8.9372 | 4776 | 161784.3279 | -1284.4646 | 216.1559
|  | 0.03787 | 216.143 | 8.9393 | 4777 | 161798.9714 | -1284.5818 | 216.143
|  | 0.03788 | 216.1302 | 8.9415 | 4778 | 161813.6063 | -1284.6989 | 216.1302
|  | 0.03789 | 216.1173 | 8.9437 | 4779 | 161828.2325 | -1284.8159 | 216.1173
|  | 0.0379 | 216.1045 | 8.9458 | 4780 | 161842.8501 | -1284.9328 | 216.1045
|  | 0.03791 | 216.0916 | 8.948 | 4781 | 161857.459 | -1285.0497 | 216.0916
|  | 0.03792 | 216.0788 | 8.9501 | 4782 | 161872.0592 | -1285.1665 | 216.0788
|  | 0.03793 | 216.0659 | 8.9523 | 4783 | 161886.6508 | -1285.2832 | 216.0659
|  | 0.03794 | 216.0531 | 8.9545 | 4784 | 161901.2337 | -1285.3999 | 216.0531
|  | 0.03795 | 216.0402 | 8.9566 | 4785 | 161915.808 | -1285.5165 | 216.0402
|  | 0.03796 | 216.0274 | 8.9588 | 4786 | 161930.3736 | -1285.633 | 216.0274
|  | 0.03797 | 216.0145 | 8.9609 | 4787 | 161944.9306 | -1285.7494 | 216.0145
|  | 0.03798 | 216.0017 | 8.9631 | 4788 | 161959.4789 | -1285.8658 | 216.0017
|  | 0.03799 | 215.9888 | 8.9653 | 4789 | 161974.0185 | -1285.9821 | 215.9888
|  | 0.038 | 215.976 | 8.9674 | 4790 | 161988.5495 | -1286.0984 | 215.976
|  | 0.03801 | 215.9631 | 8.9696 | 4791 | 162003.0719 | -1286.2146 | 215.9631
|  | 0.03802 | 215.9502 | 8.9717 | 4792 | 162017.5856 | -1286.3307 | 215.9502
|  | 0.03803 | 215.9374 | 8.9739 | 4793 | 162032.0907 | -1286.4467 | 215.9374
|  | 0.03804 | 215.9245 | 8.9761 | 4794 | 162046.5871 | -1286.5627 | 215.9245
|  | 0.03805 | 215.9116 | 8.9782 | 4795 | 162061.0748 | -1286.6786 | 215.9116
|  | 0.03806 | 215.8988 | 8.9804 | 4796 | 162075.554 | -1286.7944 | 215.8988
|  | 0.03807 | 215.8859 | 8.9825 | 4797 | 162090.0244 | -1286.9102 | 215.8859
|  | 0.03808 | 215.873 | 8.9847 | 4798 | 162104.4863 | -1287.0259 | 215.873
|  | 0.03809 | 215.8602 | 8.9869 | 4799 | 162118.9395 | -1287.1415 | 215.8602
|  | 0.0381 | 215.8473 | 8.989 | 4800 | 162133.384 | -1287.2571 | 215.8473
|  | 0.03811 | 215.8344 | 8.9912 | 4801 | 162147.8199 | -1287.3726 | 215.8344
|  | 0.03812 | 215.8215 | 8.9933 | 4802 | 162162.2472 | -1287.488 | 215.8215
|  | 0.03813 | 215.8087 | 8.9955 | 4803 | 162176.6658 | -1287.6033 | 215.8087
|  | 0.03814 | 215.7958 | 8.9976 | 4804 | 162191.0758 | -1287.7186 | 215.7958
|  | 0.03815 | 215.7829 | 8.9998 | 4805 | 162205.4772 | -1287.8338 | 215.7829
|  | 0.03816 | 215.77 | 9.002 | 4806 | 162219.8699 | -1287.949 | 215.77
|  | 0.03817 | 215.7572 | 9.0041 | 4807 | 162234.254 | -1288.064 | 215.7572
|  | 0.03818 | 215.7443 | 9.0063 | 4808 | 162248.6294 | -1288.179 | 215.7443
|  | 0.03819 | 215.7314 | 9.0084 | 4809 | 162262.9963 | -1288.294 | 215.7314
|  | 0.0382 | 215.7185 | 9.0106 | 4810 | 162277.3545 | -1288.4088 | 215.7185
|  | 0.03821 | 215.7056 | 9.0128 | 4811 | 162291.704 | -1288.5236 | 215.7056
|  | 0.03822 | 215.6927 | 9.0149 | 4812 | 162306.045 | -1288.6384 | 215.6927
|  | 0.03823 | 215.6799 | 9.0171 | 4813 | 162320.3773 | -1288.753 | 215.6799
|  | 0.03824 | 215.667 | 9.0192 | 4814 | 162334.7009 | -1288.8676 | 215.667
|  | 0.03825 | 215.6541 | 9.0214 | 4815 | 162349.016 | -1288.9821 | 215.6541
|  | 0.03826 | 215.6412 | 9.0235 | 4816 | 162363.3224 | -1289.0966 | 215.6412
|  | 0.03827 | 215.6283 | 9.0257 | 4817 | 162377.6202 | -1289.211 | 215.6283
|  | 0.03828 | 215.6154 | 9.0278 | 4818 | 162391.9094 | -1289.3253 | 215.6154
|  | 0.03829 | 215.6025 | 9.03 | 4819 | 162406.19 | -1289.4395 | 215.6025
|  | 0.0383 | 215.5896 | 9.0322 | 4820 | 162420.4619 | -1289.5537 | 215.5896
|  | 0.03831 | 215.5767 | 9.0343 | 4821 | 162434.7252 | -1289.6678 | 215.5767
|  | 0.03832 | 215.5638 | 9.0365 | 4822 | 162448.9799 | -1289.7818 | 215.5638
|  | 0.03833 | 215.5509 | 9.0386 | 4823 | 162463.226 | -1289.8958 | 215.5509
|  | 0.03834 | 215.538 | 9.0408 | 4824 | 162477.4634 | -1290.0097 | 215.538
|  | 0.03835 | 215.5251 | 9.0429 | 4825 | 162491.6923 | -1290.1235 | 215.5251
|  | 0.03836 | 215.5122 | 9.0451 | 4826 | 162505.9125 | -1290.2373 | 215.5122
|  | 0.03837 | 215.4993 | 9.0472 | 4827 | 162520.1241 | -1290.351 | 215.4993
|  | 0.03838 | 215.4864 | 9.0494 | 4828 | 162534.3271 | -1290.4646 | 215.4864
|  | 0.03839 | 215.4735 | 9.0516 | 4829 | 162548.5215 | -1290.5782 | 215.4735
|  | 0.0384 | 215.4606 | 9.0537 | 4830 | 162562.7073 | -1290.6917 | 215.4606
|  | 0.03841 | 215.4477 | 9.0559 | 4831 | 162576.8845 | -1290.8051 | 215.4477
|  | 0.03842 | 215.4348 | 9.058 | 4832 | 162591.053 | -1290.9184 | 215.4348
|  | 0.03843 | 215.4219 | 9.0602 | 4833 | 162605.213 | -1291.0317 | 215.4219
|  | 0.03844 | 215.409 | 9.0623 | 4834 | 162619.3643 | -1291.1449 | 215.409
|  | 0.03845 | 215.3961 | 9.0645 | 4835 | 162633.5071 | -1291.2581 | 215.3961
|  | 0.03846 | 215.3832 | 9.0666 | 4836 | 162647.6412 | -1291.3711 | 215.3832
|  | 0.03847 | 215.3702 | 9.0688 | 4837 | 162661.7667 | -1291.4841 | 215.3702
|  | 0.03848 | 215.3573 | 9.0709 | 4838 | 162675.8836 | -1291.5971 | 215.3573
|  | 0.03849 | 215.3444 | 9.0731 | 4839 | 162689.992 | -1291.7099 | 215.3444
|  | 0.0385 | 215.3315 | 9.0753 | 4840 | 162704.0917 | -1291.8227 | 215.3315
|  | 0.03851 | 215.3186 | 9.0774 | 4841 | 162718.1828 | -1291.9355 | 215.3186
|  | 0.03852 | 215.3057 | 9.0796 | 4842 | 162732.2653 | -1292.0481 | 215.3057
|  | 0.03853 | 215.2927 | 9.0817 | 4843 | 162746.3393 | -1292.1607 | 215.2927
|  | 0.03854 | 215.2798 | 9.0839 | 4844 | 162760.4046 | -1292.2732 | 215.2798
|  | 0.03855 | 215.2669 | 9.086 | 4845 | 162774.4613 | -1292.3857 | 215.2669
|  | 0.03856 | 215.254 | 9.0882 | 4846 | 162788.5094 | -1292.4981 | 215.254
|  | 0.03857 | 215.241 | 9.0903 | 4847 | 162802.549 | -1292.6104 | 215.241
|  | 0.03858 | 215.2281 | 9.0925 | 4848 | 162816.5799 | -1292.7226 | 215.2281
|  | 0.03859 | 215.2152 | 9.0946 | 4849 | 162830.6023 | -1292.8348 | 215.2152
|  | 0.0386 | 215.2023 | 9.0968 | 4850 | 162844.6161 | -1292.9469 | 215.2023
|  | 0.03861 | 215.1893 | 9.0989 | 4851 | 162858.6212 | -1293.059 | 215.1893
|  | 0.03862 | 215.1764 | 9.1011 | 4852 | 162872.6178 | -1293.1709 | 215.1764
|  | 0.03863 | 215.1635 | 9.1032 | 4853 | 162886.6058 | -1293.2828 | 215.1635
|  | 0.03864 | 215.1505 | 9.1054 | 4854 | 162900.5852 | -1293.3947 | 215.1505
|  | 0.03865 | 215.1376 | 9.1075 | 4855 | 162914.5561 | -1293.5064 | 215.1376
|  | 0.03866 | 215.1247 | 9.1097 | 4856 | 162928.5183 | -1293.6181 | 215.1247
|  | 0.03867 | 215.1117 | 9.1118 | 4857 | 162942.472 | -1293.7298 | 215.1117
|  | 0.03868 | 215.0988 | 9.114 | 4858 | 162956.417 | -1293.8413 | 215.0988
|  | 0.03869 | 215.0859 | 9.1161 | 4859 | 162970.3535 | -1293.9528 | 215.0859
|  | 0.0387 | 215.0729 | 9.1183 | 4860 | 162984.2814 | -1294.0643 | 215.0729
|  | 0.03871 | 215.06 | 9.1204 | 4861 | 162998.2008 | -1294.1756 | 215.06
|  | 0.03872 | 215.047 | 9.1226 | 4862 | 163012.1115 | -1294.2869 | 215.047
|  | 0.03873 | 215.0341 | 9.1247 | 4863 | 163026.0137 | -1294.3981 | 215.0341
|  | 0.03874 | 215.0211 | 9.1269 | 4864 | 163039.9073 | -1294.5093 | 215.0211
|  | 0.03875 | 215.0082 | 9.129 | 4865 | 163053.7923 | -1294.6203 | 215.0082
|  | 0.03876 | 214.9953 | 9.1312 | 4866 | 163067.6688 | -1294.7314 | 214.9953
|  | 0.03877 | 214.9823 | 9.1333 | 4867 | 163081.5367 | -1294.8423 | 214.9823
|  | 0.03878 | 214.9694 | 9.1355 | 4868 | 163095.396 | -1294.9532 | 214.9694
|  | 0.03879 | 214.9564 | 9.1376 | 4869 | 163109.2467 | -1295.064 | 214.9564
|  | 0.0388 | 214.9435 | 9.1398 | 4870 | 163123.0889 | -1295.1747 | 214.9435
|  | 0.03881 | 214.9305 | 9.1419 | 4871 | 163136.9225 | -1295.2854 | 214.9305
|  | 0.03882 | 214.9176 | 9.1441 | 4872 | 163150.7475 | -1295.396 | 214.9176
|  | 0.03883 | 214.9046 | 9.1462 | 4873 | 163164.5639 | -1295.5065 | 214.9046
|  | 0.03884 | 214.8916 | 9.1484 | 4874 | 163178.3718 | -1295.617 | 214.8916
|  | 0.03885 | 214.8787 | 9.1505 | 4875 | 163192.1712 | -1295.7274 | 214.8787
|  | 0.03886 | 214.8657 | 9.1527 | 4876 | 163205.9619 | -1295.8377 | 214.8657
|  | 0.03887 | 214.8528 | 9.1548 | 4877 | 163219.7441 | -1295.948 | 214.8528
|  | 0.03888 | 214.8398 | 9.157 | 4878 | 163233.5178 | -1296.0581 | 214.8398
|  | 0.03889 | 214.8269 | 9.1591 | 4879 | 163247.2828 | -1296.1683 | 214.8269
|  | 0.0389 | 214.8139 | 9.1613 | 4880 | 163261.0394 | -1296.2783 | 214.8139
|  | 0.03891 | 214.8009 | 9.1634 | 4881 | 163274.7873 | -1296.3883 | 214.8009
|  | 0.03892 | 214.788 | 9.1656 | 4882 | 163288.5267 | -1296.4982 | 214.788
|  | 0.03893 | 214.775 | 9.1677 | 4883 | 163302.2576 | -1296.6081 | 214.775
|  | 0.03894 | 214.762 | 9.1699 | 4884 | 163315.9798 | -1296.7178 | 214.762
|  | 0.03895 | 214.7491 | 9.172 | 4885 | 163329.6936 | -1296.8275 | 214.7491
|  | 0.03896 | 214.7361 | 9.1742 | 4886 | 163343.3988 | -1296.9372 | 214.7361
|  | 0.03897 | 214.7231 | 9.1763 | 4887 | 163357.0954 | -1297.0468 | 214.7231
|  | 0.03898 | 214.7102 | 9.1785 | 4888 | 163370.7835 | -1297.1563 | 214.7102
|  | 0.03899 | 214.6972 | 9.1806 | 4889 | 163384.463 | -1297.2657 | 214.6972
|  | 0.039 | 214.6842 | 9.1828 | 4890 | 163398.134 | -1297.3751 | 214.6842
|  | 0.03901 | 214.6712 | 9.1849 | 4891 | 163411.7964 | -1297.4844 | 214.6712
|  | 0.03902 | 214.6583 | 9.187 | 4892 | 163425.4503 | -1297.5936 | 214.6583
|  | 0.03903 | 214.6453 | 9.1892 | 4893 | 163439.0956 | -1297.7028 | 214.6453
|  | 0.03904 | 214.6323 | 9.1913 | 4894 | 163452.7324 | -1297.8119 | 214.6323
|  | 0.03905 | 214.6193 | 9.1935 | 4895 | 163466.3606 | -1297.9209 | 214.6193
|  | 0.03906 | 214.6064 | 9.1956 | 4896 | 163479.9803 | -1298.0298 | 214.6064
|  | 0.03907 | 214.5934 | 9.1978 | 4897 | 163493.5915 | -1298.1387 | 214.5934
|  | 0.03908 | 214.5804 | 9.1999 | 4898 | 163507.1941 | -1298.2476 | 214.5804
|  | 0.03909 | 214.5674 | 9.2021 | 4899 | 163520.7882 | -1298.3563 | 214.5674
|  | 0.0391 | 214.5544 | 9.2042 | 4900 | 163534.3737 | -1298.465 | 214.5544
|  | 0.03911 | 214.5414 | 9.2064 | 4901 | 163547.9507 | -1298.5736 | 214.5414
|  | 0.03912 | 214.5285 | 9.2085 | 4902 | 163561.5192 | -1298.6822 | 214.5285
|  | 0.03913 | 214.5155 | 9.2107 | 4903 | 163575.0791 | -1298.7906 | 214.5155
|  | 0.03914 | 214.5025 | 9.2128 | 4904 | 163588.6305 | -1298.899 | 214.5025
|  | 0.03915 | 214.4895 | 9.2149 | 4905 | 163602.1734 | -1299.0074 | 214.4895
|  | 0.03916 | 214.4765 | 9.2171 | 4906 | 163615.7077 | -1299.1157 | 214.4765
|  | 0.03917 | 214.4635 | 9.2192 | 4907 | 163629.2335 | -1299.2239 | 214.4635
|  | 0.03918 | 214.4505 | 9.2214 | 4908 | 163642.7508 | -1299.332 | 214.4505
|  | 0.03919 | 214.4375 | 9.2235 | 4909 | 163656.2595 | -1299.4401 | 214.4375
|  | 0.0392 | 214.4245 | 9.2257 | 4910 | 163669.7597 | -1299.5481 | 214.4245
|  | 0.03921 | 214.4115 | 9.2278 | 4911 | 163683.2514 | -1299.656 | 214.4115
|  | 0.03922 | 214.3985 | 9.23 | 4912 | 163696.7346 | -1299.7639 | 214.3985
|  | 0.03923 | 214.3855 | 9.2321 | 4913 | 163710.2092 | -1299.8717 | 214.3855
|  | 0.03924 | 214.3725 | 9.2342 | 4914 | 163723.6753 | -1299.9794 | 214.3725
|  | 0.03925 | 214.3595 | 9.2364 | 4915 | 163737.1329 | -1300.0871 | 214.3595
|  | 0.03926 | 214.3465 | 9.2385 | 4916 | 163750.5819 | -1300.1947 | 214.3465
|  | 0.03927 | 214.3335 | 9.2407 | 4917 | 163764.0225 | -1300.3022 | 214.3335
|  | 0.03928 | 214.3205 | 9.2428 | 4918 | 163777.4545 | -1300.4096 | 214.3205
|  | 0.03929 | 214.3075 | 9.245 | 4919 | 163790.878 | -1300.517 | 214.3075
|  | 0.0393 | 214.2945 | 9.2471 | 4920 | 163804.293 | -1300.6243 | 214.2945
|  | 0.03931 | 214.2815 | 9.2492 | 4921 | 163817.6995 | -1300.7316 | 214.2815
|  | 0.03932 | 214.2685 | 9.2514 | 4922 | 163831.0974 | -1300.8388 | 214.2685
|  | 0.03933 | 214.2555 | 9.2535 | 4923 | 163844.4869 | -1300.9459 | 214.2555
|  | 0.03934 | 214.2425 | 9.2557 | 4924 | 163857.8678 | -1301.0529 | 214.2425
|  | 0.03935 | 214.2295 | 9.2578 | 4925 | 163871.2402 | -1301.1599 | 214.2295
|  | 0.03936 | 214.2165 | 9.26 | 4926 | 163884.6041 | -1301.2668 | 214.2165
|  | 0.03937 | 214.2035 | 9.2621 | 4927 | 163897.9595 | -1301.3737 | 214.2035
|  | 0.03938 | 214.1904 | 9.2642 | 4928 | 163911.3064 | -1301.4805 | 214.1904
|  | 0.03939 | 214.1774 | 9.2664 | 4929 | 163924.6448 | -1301.5872 | 214.1774
|  | 0.0394 | 214.1644 | 9.2685 | 4930 | 163937.9746 | -1301.6938 | 214.1644
|  | 0.03941 | 214.1514 | 9.2707 | 4931 | 163951.296 | -1301.8004 | 214.1514
|  | 0.03942 | 214.1384 | 9.2728 | 4932 | 163964.6089 | -1301.9069 | 214.1384
|  | 0.03943 | 214.1254 | 9.275 | 4933 | 163977.9132 | -1302.0133 | 214.1254
|  | 0.03944 | 214.1123 | 9.2771 | 4934 | 163991.2091 | -1302.1197 | 214.1123
|  | 0.03945 | 214.0993 | 9.2792 | 4935 | 164004.4964 | -1302.226 | 214.0993
|  | 0.03946 | 214.0863 | 9.2814 | 4936 | 164017.7753 | -1302.3322 | 214.0863
|  | 0.03947 | 214.0733 | 9.2835 | 4937 | 164031.0456 | -1302.4384 | 214.0733
|  | 0.03948 | 214.0603 | 9.2857 | 4938 | 164044.3075 | -1302.5445 | 214.0603
|  | 0.03949 | 214.0472 | 9.2878 | 4939 | 164057.5608 | -1302.6505 | 214.0472
|  | 0.0395 | 214.0342 | 9.2899 | 4940 | 164070.8057 | -1302.7564 | 214.0342
|  | 0.03951 | 214.0212 | 9.2921 | 4941 | 164084.0421 | -1302.8623 | 214.0212
|  | 0.03952 | 214.0081 | 9.2942 | 4942 | 164097.2699 | -1302.9682 | 214.0081
|  | 0.03953 | 213.9951 | 9.2964 | 4943 | 164110.4893 | -1303.0739 | 213.9951
|  | 0.03954 | 213.9821 | 9.2985 | 4944 | 164123.7002 | -1303.1796 | 213.9821
|  | 0.03955 | 213.9691 | 9.3006 | 4945 | 164136.9026 | -1303.2852 | 213.9691
|  | 0.03956 | 213.956 | 9.3028 | 4946 | 164150.0965 | -1303.3908 | 213.956
|  | 0.03957 | 213.943 | 9.3049 | 4947 | 164163.2819 | -1303.4963 | 213.943
|  | 0.03958 | 213.93 | 9.3071 | 4948 | 164176.4589 | -1303.6017 | 213.93
|  | 0.03959 | 213.9169 | 9.3092 | 4949 | 164189.6273 | -1303.707 | 213.9169
|  | 0.0396 | 213.9039 | 9.3113 | 4950 | 164202.7873 | -1303.8123 | 213.9039
|  | 0.03961 | 213.8908 | 9.3135 | 4951 | 164215.9388 | -1303.9175 | 213.8908
|  | 0.03962 | 213.8778 | 9.3156 | 4952 | 164229.0818 | -1304.0227 | 213.8778
|  | 0.03963 | 213.8648 | 9.3177 | 4953 | 164242.2163 | -1304.1277 | 213.8648
|  | 0.03964 | 213.8517 | 9.3199 | 4954 | 164255.3423 | -1304.2327 | 213.8517
|  | 0.03965 | 213.8387 | 9.322 | 4955 | 164268.4599 | -1304.3377 | 213.8387
|  | 0.03966 | 213.8256 | 9.3242 | 4956 | 164281.569 | -1304.4426 | 213.8256
|  | 0.03967 | 213.8126 | 9.3263 | 4957 | 164294.6696 | -1304.5474 | 213.8126
|  | 0.03968 | 213.7995 | 9.3284 | 4958 | 164307.7617 | -1304.6521 | 213.7995
|  | 0.03969 | 213.7865 | 9.3306 | 4959 | 164320.8453 | -1304.7568 | 213.7865
|  | 0.0397 | 213.7735 | 9.3327 | 4960 | 164333.9205 | -1304.8614 | 213.7735
|  | 0.03971 | 213.7604 | 9.3349 | 4961 | 164346.9872 | -1304.9659 | 213.7604
|  | 0.03972 | 213.7474 | 9.337 | 4962 | 164360.0454 | -1305.0704 | 213.7474
|  | 0.03973 | 213.7343 | 9.3391 | 4963 | 164373.0952 | -1305.1748 | 213.7343
|  | 0.03974 | 213.7212 | 9.3413 | 4964 | 164386.1365 | -1305.2791 | 213.7212
|  | 0.03975 | 213.7082 | 9.3434 | 4965 | 164399.1693 | -1305.3834 | 213.7082
|  | 0.03976 | 213.6951 | 9.3455 | 4966 | 164412.1937 | -1305.4875 | 213.6951
|  | 0.03977 | 213.6821 | 9.3477 | 4967 | 164425.2096 | -1305.5917 | 213.6821
|  | 0.03978 | 213.669 | 9.3498 | 4968 | 164438.217 | -1305.6957 | 213.669
|  | 0.03979 | 213.656 | 9.352 | 4969 | 164451.2159 | -1305.7997 | 213.656
|  | 0.0398 | 213.6429 | 9.3541 | 4970 | 164464.2064 | -1305.9037 | 213.6429
|  | 0.03981 | 213.6299 | 9.3562 | 4971 | 164477.1885 | -1306.0075 | 213.6299
|  | 0.03982 | 213.6168 | 9.3584 | 4972 | 164490.1621 | -1306.1113 | 213.6168
|  | 0.03983 | 213.6037 | 9.3605 | 4973 | 164503.1272 | -1306.215 | 213.6037
|  | 0.03984 | 213.5907 | 9.3626 | 4974 | 164516.0838 | -1306.3187 | 213.5907
|  | 0.03985 | 213.5776 | 9.3648 | 4975 | 164529.032 | -1306.4223 | 213.5776
|  | 0.03986 | 213.5645 | 9.3669 | 4976 | 164541.9718 | -1306.5258 | 213.5645
|  | 0.03987 | 213.5515 | 9.369 | 4977 | 164554.9031 | -1306.6292 | 213.5515
|  | 0.03988 | 213.5384 | 9.3712 | 4978 | 164567.8259 | -1306.7326 | 213.5384
|  | 0.03989 | 213.5253 | 9.3733 | 4979 | 164580.7403 | -1306.8359 | 213.5253
|  | 0.0399 | 213.5123 | 9.3754 | 4980 | 164593.6462 | -1306.9392 | 213.5123
|  | 0.03991 | 213.4992 | 9.3776 | 4981 | 164606.5437 | -1307.0423 | 213.4992
|  | 0.03992 | 213.4861 | 9.3797 | 4982 | 164619.4327 | -1307.1455 | 213.4861
|  | 0.03993 | 213.4731 | 9.3818 | 4983 | 164632.3133 | -1307.2485 | 213.4731
|  | 0.03994 | 213.46 | 9.384 | 4984 | 164645.1854 | -1307.3515 | 213.46
|  | 0.03995 | 213.4469 | 9.3861 | 4985 | 164658.0491 | -1307.4544 | 213.4469
|  | 0.03996 | 213.4338 | 9.3883 | 4986 | 164670.9044 | -1307.5572 | 213.4338
|  | 0.03997 | 213.4208 | 9.3904 | 4987 | 164683.7512 | -1307.66 | 213.4208
|  | 0.03998 | 213.4077 | 9.3925 | 4988 | 164696.5895 | -1307.7627 | 213.4077
|  | 0.03999 | 213.3946 | 9.3947 | 4989 | 164709.4194 | -1307.8654 | 213.3946
|  | 0.04 | 213.3815 | 9.3968 | 4990 | 164722.2409 | -1307.9679 | 213.3815
|  | 0.04001 | 213.3685 | 9.3989 | 4991 | 164735.0539 | -1308.0704 | 213.3685
|  | 0.04002 | 213.3554 | 9.4011 | 4992 | 164747.8585 | -1308.1729 | 213.3554
|  | 0.04003 | 213.3423 | 9.4032 | 4993 | 164760.6547 | -1308.2752 | 213.3423
|  | 0.04004 | 213.3292 | 9.4053 | 4994 | 164773.4424 | -1308.3775 | 213.3292
|  | 0.04005 | 213.3161 | 9.4075 | 4995 | 164786.2217 | -1308.4798 | 213.3161
|  | 0.04006 | 213.303 | 9.4096 | 4996 | 164798.9926 | -1308.5819 | 213.303
|  | 0.04007 | 213.29 | 9.4117 | 4997 | 164811.755 | -1308.684 | 213.29
|  | 0.04008 | 213.2769 | 9.4139 | 4998 | 164824.509 | -1308.7861 | 213.2769
|  | 0.04009 | 213.2638 | 9.416 | 4999 | 164837.2545 | -1308.888 | 213.2638
|  | 0.0401 | 213.2507 | 9.4181 | 5000 | 164849.9917 | -1308.9899 | 213.2507
|  | 0.04011 | 213.2376 | 9.4203 | 5001 | 164862.7204 | -1309.0918 | 213.2376
|  | 0.04012 | 213.2245 | 9.4224 | 5002 | 164875.4406 | -1309.1935 | 213.2245
|  | 0.04013 | 213.2114 | 9.4245 | 5003 | 164888.1525 | -1309.2952 | 213.2114
|  | 0.04014 | 213.1983 | 9.4267 | 5004 | 164900.8559 | -1309.3968 | 213.1983
|  | 0.04015 | 213.1852 | 9.4288 | 5005 | 164913.5509 | -1309.4984 | 213.1852
|  | 0.04016 | 213.1721 | 9.4309 | 5006 | 164926.2375 | -1309.5999 | 213.1721
|  | 0.04017 | 213.159 | 9.433 | 5007 | 164938.9157 | -1309.7013 | 213.159
|  | 0.04018 | 213.1459 | 9.4352 | 5008 | 164951.5854 | -1309.8027 | 213.1459
|  | 0.04019 | 213.1329 | 9.4373 | 5009 | 164964.2467 | -1309.904 | 213.1329
|  | 0.0402 | 213.1198 | 9.4394 | 5010 | 164976.8996 | -1310.0052 | 213.1198
|  | 0.04021 | 213.1067 | 9.4416 | 5011 | 164989.5441 | -1310.1064 | 213.1067
|  | 0.04022 | 213.0936 | 9.4437 | 5012 | 165002.1802 | -1310.2074 | 213.0936
|  | 0.04023 | 213.0804 | 9.4458 | 5013 | 165014.8078 | -1310.3085 | 213.0804
|  | 0.04024 | 213.0673 | 9.448 | 5014 | 165027.4271 | -1310.4094 | 213.0673
|  | 0.04025 | 213.0542 | 9.4501 | 5015 | 165040.0379 | -1310.5103 | 213.0542
|  | 0.04026 | 213.0411 | 9.4522 | 5016 | 165052.6403 | -1310.6111 | 213.0411
|  | 0.04027 | 213.028 | 9.4544 | 5017 | 165065.2343 | -1310.7119 | 213.028
|  | 0.04028 | 213.0149 | 9.4565 | 5018 | 165077.8199 | -1310.8126 | 213.0149
|  | 0.04029 | 213.0018 | 9.4586 | 5019 | 165090.3971 | -1310.9132 | 213.0018
|  | 0.0403 | 212.9887 | 9.4607 | 5020 | 165102.9659 | -1311.0137 | 212.9887
|  | 0.04031 | 212.9756 | 9.4629 | 5021 | 165115.5263 | -1311.1142 | 212.9756
|  | 0.04032 | 212.9625 | 9.465 | 5022 | 165128.0783 | -1311.2146 | 212.9625
|  | 0.04033 | 212.9494 | 9.4671 | 5023 | 165140.6218 | -1311.315 | 212.9494
|  | 0.04034 | 212.9363 | 9.4693 | 5024 | 165153.157 | -1311.4153 | 212.9363
|  | 0.04035 | 212.9231 | 9.4714 | 5025 | 165165.6838 | -1311.5155 | 212.9231
|  | 0.04036 | 212.91 | 9.4735 | 5026 | 165178.2022 | -1311.6156 | 212.91
|  | 0.04037 | 212.8969 | 9.4757 | 5027 | 165190.7121 | -1311.7157 | 212.8969
|  | 0.04038 | 212.8838 | 9.4778 | 5028 | 165203.2137 | -1311.8157 | 212.8838
|  | 0.04039 | 212.8707 | 9.4799 | 5029 | 165215.7069 | -1311.9157 | 212.8707
|  | 0.0404 | 212.8576 | 9.482 | 5030 | 165228.1917 | -1312.0155 | 212.8576
|  | 0.04041 | 212.8444 | 9.4842 | 5031 | 165240.6681 | -1312.1153 | 212.8444
|  | 0.04042 | 212.8313 | 9.4863 | 5032 | 165253.1361 | -1312.2151 | 212.8313
|  | 0.04043 | 212.8182 | 9.4884 | 5033 | 165265.5957 | -1312.3148 | 212.8182
|  | 0.04044 | 212.8051 | 9.4906 | 5034 | 165278.0469 | -1312.4144 | 212.8051
|  | 0.04045 | 212.7919 | 9.4927 | 5035 | 165290.4897 | -1312.5139 | 212.7919
|  | 0.04046 | 212.7788 | 9.4948 | 5036 | 165302.9241 | -1312.6134 | 212.7788
|  | 0.04047 | 212.7657 | 9.4969 | 5037 | 165315.3502 | -1312.7128 | 212.7657
|  | 0.04048 | 212.7526 | 9.4991 | 5038 | 165327.7679 | -1312.8121 | 212.7526
|  | 0.04049 | 212.7394 | 9.5012 | 5039 | 165340.1772 | -1312.9114 | 212.7394
|  | 0.0405 | 212.7263 | 9.5033 | 5040 | 165352.578 | -1313.0106 | 212.7263
|  | 0.04051 | 212.7132 | 9.5054 | 5041 | 165364.9706 | -1313.1098 | 212.7132
|  | 0.04052 | 212.7001 | 9.5076 | 5042 | 165377.3547 | -1313.2088 | 212.7001
|  | 0.04053 | 212.6869 | 9.5097 | 5043 | 165389.7305 | -1313.3078 | 212.6869
|  | 0.04054 | 212.6738 | 9.5118 | 5044 | 165402.0978 | -1313.4068 | 212.6738
|  | 0.04055 | 212.6607 | 9.514 | 5045 | 165414.4568 | -1313.5057 | 212.6607
|  | 0.04056 | 212.6475 | 9.5161 | 5046 | 165426.8075 | -1313.6045 | 212.6475
|  | 0.04057 | 212.6344 | 9.5182 | 5047 | 165439.1497 | -1313.7032 | 212.6344
|  | 0.04058 | 212.6212 | 9.5203 | 5048 | 165451.4836 | -1313.8019 | 212.6212
|  | 0.04059 | 212.6081 | 9.5225 | 5049 | 165463.8091 | -1313.9005 | 212.6081
|  | 0.0406 | 212.595 | 9.5246 | 5050 | 165476.1262 | -1313.999 | 212.595
|  | 0.04061 | 212.5818 | 9.5267 | 5051 | 165488.435 | -1314.0975 | 212.5818
|  | 0.04062 | 212.5687 | 9.5288 | 5052 | 165500.7354 | -1314.1959 | 212.5687
|  | 0.04063 | 212.5555 | 9.531 | 5053 | 165513.0274 | -1314.2942 | 212.5555
|  | 0.04064 | 212.5424 | 9.5331 | 5054 | 165525.311 | -1314.3925 | 212.5424
|  | 0.04065 | 212.5293 | 9.5352 | 5055 | 165537.5863 | -1314.4907 | 212.5293
|  | 0.04066 | 212.5161 | 9.5373 | 5056 | 165549.8532 | -1314.5888 | 212.5161
|  | 0.04067 | 212.503 | 9.5395 | 5057 | 165562.1118 | -1314.6869 | 212.503
|  | 0.04068 | 212.4898 | 9.5416 | 5058 | 165574.362 | -1314.7849 | 212.4898
|  | 0.04069 | 212.4767 | 9.5437 | 5059 | 165586.6038 | -1314.8828 | 212.4767
|  | 0.0407 | 212.4635 | 9.5458 | 5060 | 165598.8373 | -1314.9807 | 212.4635
|  | 0.04071 | 212.4504 | 9.548 | 5061 | 165611.0624 | -1315.0785 | 212.4504
|  | 0.04072 | 212.4372 | 9.5501 | 5062 | 165623.2792 | -1315.1762 | 212.4372
|  | 0.04073 | 212.4241 | 9.5522 | 5063 | 165635.4876 | -1315.2739 | 212.4241
|  | 0.04074 | 212.4109 | 9.5543 | 5064 | 165647.6876 | -1315.3715 | 212.4109
|  | 0.04075 | 212.3978 | 9.5565 | 5065 | 165659.8793 | -1315.469 | 212.3978
|  | 0.04076 | 212.3846 | 9.5586 | 5066 | 165672.0627 | -1315.5665 | 212.3846
|  | 0.04077 | 212.3715 | 9.5607 | 5067 | 165684.2377 | -1315.6639 | 212.3715
|  | 0.04078 | 212.3583 | 9.5628 | 5068 | 165696.4043 | -1315.7612 | 212.3583
|  | 0.04079 | 212.3451 | 9.565 | 5069 | 165708.5626 | -1315.8585 | 212.3451
|  | 0.0408 | 212.332 | 9.5671 | 5070 | 165720.7125 | -1315.9557 | 212.332
|  | 0.04081 | 212.3188 | 9.5692 | 5071 | 165732.8541 | -1316.0528 | 212.3188
|  | 0.04082 | 212.3057 | 9.5713 | 5072 | 165744.9874 | -1316.1499 | 212.3057
|  | 0.04083 | 212.2925 | 9.5734 | 5073 | 165757.1123 | -1316.2469 | 212.2925
|  | 0.04084 | 212.2793 | 9.5756 | 5074 | 165769.2288 | -1316.3438 | 212.2793
|  | 0.04085 | 212.2662 | 9.5777 | 5075 | 165781.337 | -1316.4407 | 212.2662
|  | 0.04086 | 212.253 | 9.5798 | 5076 | 165793.4369 | -1316.5375 | 212.253
|  | 0.04087 | 212.2398 | 9.5819 | 5077 | 165805.5285 | -1316.6342 | 212.2398
|  | 0.04088 | 212.2267 | 9.5841 | 5078 | 165817.6117 | -1316.7309 | 212.2267
|  | 0.04089 | 212.2135 | 9.5862 | 5079 | 165829.6865 | -1316.8275 | 212.2135
|  | 0.0409 | 212.2003 | 9.5883 | 5080 | 165841.753 | -1316.924 | 212.2003
|  | 0.04091 | 212.1872 | 9.5904 | 5081 | 165853.8112 | -1317.0205 | 212.1872
|  | 0.04092 | 212.174 | 9.5925 | 5082 | 165865.8611 | -1317.1169 | 212.174
|  | 0.04093 | 212.1608 | 9.5947 | 5083 | 165877.9026 | -1317.2132 | 212.1608
|  | 0.04094 | 212.1477 | 9.5968 | 5084 | 165889.9358 | -1317.3095 | 212.1477
|  | 0.04095 | 212.1345 | 9.5989 | 5085 | 165901.9606 | -1317.4057 | 212.1345
|  | 0.04096 | 212.1213 | 9.601 | 5086 | 165913.9772 | -1317.5018 | 212.1213
|  | 0.04097 | 212.1081 | 9.6032 | 5087 | 165925.9854 | -1317.5979 | 212.1081
|  | 0.04098 | 212.095 | 9.6053 | 5088 | 165937.9852 | -1317.6939 | 212.095
|  | 0.04099 | 212.0818 | 9.6074 | 5089 | 165949.9768 | -1317.7898 | 212.0818
|  | 0.041 | 212.0686 | 9.6095 | 5090 | 165961.96 | -1317.8857 | 212.0686
|  | 0.04101 | 212.0554 | 9.6116 | 5091 | 165973.9349 | -1317.9815 | 212.0554
|  | 0.04102 | 212.0422 | 9.6138 | 5092 | 165985.9015 | -1318.0772 | 212.0422
|  | 0.04103 | 212.0291 | 9.6159 | 5093 | 165997.8597 | -1318.1729 | 212.0291
|  | 0.04104 | 212.0159 | 9.618 | 5094 | 166009.8097 | -1318.2685 | 212.0159
|  | 0.04105 | 212.0027 | 9.6201 | 5095 | 166021.7513 | -1318.364 | 212.0027
|  | 0.04106 | 211.9895 | 9.6222 | 5096 | 166033.6846 | -1318.4595 | 211.9895
|  | 0.04107 | 211.9763 | 9.6244 | 5097 | 166045.6096 | -1318.5549 | 211.9763
|  | 0.04108 | 211.9631 | 9.6265 | 5098 | 166057.5263 | -1318.6502 | 211.9631
|  | 0.04109 | 211.95 | 9.6286 | 5099 | 166069.4346 | -1318.7455 | 211.95
|  | 0.0411 | 211.9368 | 9.6307 | 5100 | 166081.3346 | -1318.8407 | 211.9368
|  | 0.04111 | 211.9236 | 9.6328 | 5101 | 166093.2264 | -1318.9358 | 211.9236
|  | 0.04112 | 211.9104 | 9.635 | 5102 | 166105.1098 | -1319.0309 | 211.9104
|  | 0.04113 | 211.8972 | 9.6371 | 5103 | 166116.9849 | -1319.1259 | 211.8972
|  | 0.04114 | 211.884 | 9.6392 | 5104 | 166128.8517 | -1319.2208 | 211.884
|  | 0.04115 | 211.8708 | 9.6413 | 5105 | 166140.7102 | -1319.3157 | 211.8708
|  | 0.04116 | 211.8576 | 9.6434 | 5106 | 166152.5604 | -1319.4105 | 211.8576
|  | 0.04117 | 211.8444 | 9.6455 | 5107 | 166164.4023 | -1319.5052 | 211.8444
|  | 0.04118 | 211.8312 | 9.6477 | 5108 | 166176.2359 | -1319.5999 | 211.8312
|  | 0.04119 | 211.818 | 9.6498 | 5109 | 166188.0612 | -1319.6945 | 211.818
|  | 0.0412 | 211.8048 | 9.6519 | 5110 | 166199.8781 | -1319.789 | 211.8048
|  | 0.04121 | 211.7917 | 9.654 | 5111 | 166211.6868 | -1319.8835 | 211.7917
|  | 0.04122 | 211.7785 | 9.6561 | 5112 | 166223.4872 | -1319.9779 | 211.7785
|  | 0.04123 | 211.7653 | 9.6583 | 5113 | 166235.2793 | -1320.0722 | 211.7653
|  | 0.04124 | 211.7521 | 9.6604 | 5114 | 166247.0631 | -1320.1665 | 211.7521
|  | 0.04125 | 211.7388 | 9.6625 | 5115 | 166258.8386 | -1320.2607 | 211.7388
|  | 0.04126 | 211.7256 | 9.6646 | 5116 | 166270.6058 | -1320.3548 | 211.7256
|  | 0.04127 | 211.7124 | 9.6667 | 5117 | 166282.3647 | -1320.4489 | 211.7124
|  | 0.04128 | 211.6992 | 9.6688 | 5118 | 166294.1153 | -1320.5429 | 211.6992
|  | 0.04129 | 211.686 | 9.671 | 5119 | 166305.8577 | -1320.6369 | 211.686
|  | 0.0413 | 211.6728 | 9.6731 | 5120 | 166317.5917 | -1320.7307 | 211.6728
|  | 0.04131 | 211.6596 | 9.6752 | 5121 | 166329.3175 | -1320.8245 | 211.6596
|  | 0.04132 | 211.6464 | 9.6773 | 5122 | 166341.0349 | -1320.9183 | 211.6464
|  | 0.04133 | 211.6332 | 9.6794 | 5123 | 166352.7441 | -1321.012 | 211.6332
|  | 0.04134 | 211.62 | 9.6815 | 5124 | 166364.445 | -1321.1056 | 211.62
|  | 0.04135 | 211.6068 | 9.6837 | 5125 | 166376.1376 | -1321.1991 | 211.6068
|  | 0.04136 | 211.5936 | 9.6858 | 5126 | 166387.822 | -1321.2926 | 211.5936
|  | 0.04137 | 211.5804 | 9.6879 | 5127 | 166399.498 | -1321.386 | 211.5804
|  | 0.04138 | 211.5671 | 9.69 | 5128 | 166411.1658 | -1321.4793 | 211.5671
|  | 0.04139 | 211.5539 | 9.6921 | 5129 | 166422.8253 | -1321.5726 | 211.5539
|  | 0.0414 | 211.5407 | 9.6942 | 5130 | 166434.4765 | -1321.6658 | 211.5407
|  | 0.04141 | 211.5275 | 9.6964 | 5131 | 166446.1195 | -1321.759 | 211.5275
|  | 0.04142 | 211.5143 | 9.6985 | 5132 | 166457.7542 | -1321.852 | 211.5143
|  | 0.04143 | 211.5011 | 9.7006 | 5133 | 166469.3806 | -1321.945 | 211.5011
|  | 0.04144 | 211.4878 | 9.7027 | 5134 | 166480.9987 | -1322.038 | 211.4878
|  | 0.04145 | 211.4746 | 9.7048 | 5135 | 166492.6086 | -1322.1309 | 211.4746
|  | 0.04146 | 211.4614 | 9.7069 | 5136 | 166504.2101 | -1322.2237 | 211.4614
|  | 0.04147 | 211.4482 | 9.709 | 5137 | 166515.8035 | -1322.3164 | 211.4482
|  | 0.04148 | 211.435 | 9.7112 | 5138 | 166527.3885 | -1322.4091 | 211.435
|  | 0.04149 | 211.4217 | 9.7133 | 5139 | 166538.9653 | -1322.5017 | 211.4217
|  | 0.0415 | 211.4085 | 9.7154 | 5140 | 166550.5338 | -1322.5943 | 211.4085
|  | 0.04151 | 211.3953 | 9.7175 | 5141 | 166562.0941 | -1322.6868 | 211.3953
|  | 0.04152 | 211.3821 | 9.7196 | 5142 | 166573.6461 | -1322.7792 | 211.3821
|  | 0.04153 | 211.3688 | 9.7217 | 5143 | 166585.1899 | -1322.8715 | 211.3688
|  | 0.04154 | 211.3556 | 9.7238 | 5144 | 166596.7253 | -1322.9638 | 211.3556
|  | 0.04155 | 211.3424 | 9.726 | 5145 | 166608.2526 | -1323.056 | 211.3424
|  | 0.04156 | 211.3291 | 9.7281 | 5146 | 166619.7715 | -1323.1482 | 211.3291
|  | 0.04157 | 211.3159 | 9.7302 | 5147 | 166631.2823 | -1323.2403 | 211.3159
|  | 0.04158 | 211.3027 | 9.7323 | 5148 | 166642.7847 | -1323.3323 | 211.3027
|  | 0.04159 | 211.2894 | 9.7344 | 5149 | 166654.2789 | -1323.4242 | 211.2894
|  | 0.0416 | 211.2762 | 9.7365 | 5150 | 166665.7649 | -1323.5161 | 211.2762
|  | 0.04161 | 211.263 | 9.7386 | 5151 | 166677.2426 | -1323.6079 | 211.263
|  | 0.04162 | 211.2497 | 9.7407 | 5152 | 166688.712 | -1323.6997 | 211.2497
|  | 0.04163 | 211.2365 | 9.7429 | 5153 | 166700.1732 | -1323.7914 | 211.2365
|  | 0.04164 | 211.2233 | 9.745 | 5154 | 166711.6262 | -1323.883 | 211.2233
|  | 0.04165 | 211.21 | 9.7471 | 5155 | 166723.0709 | -1323.9746 | 211.21
|  | 0.04166 | 211.1968 | 9.7492 | 5156 | 166734.5074 | -1324.0661 | 211.1968
|  | 0.04167 | 211.1835 | 9.7513 | 5157 | 166745.9356 | -1324.1575 | 211.1835
|  | 0.04168 | 211.1703 | 9.7534 | 5158 | 166757.3556 | -1324.2488 | 211.1703
|  | 0.04169 | 211.1571 | 9.7555 | 5159 | 166768.7673 | -1324.3401 | 211.1571
|  | 0.0417 | 211.1438 | 9.7576 | 5160 | 166780.1708 | -1324.4314 | 211.1438
|  | 0.04171 | 211.1306 | 9.7598 | 5161 | 166791.5661 | -1324.5225 | 211.1306
|  | 0.04172 | 211.1173 | 9.7619 | 5162 | 166802.9531 | -1324.6136 | 211.1173
|  | 0.04173 | 211.1041 | 9.764 | 5163 | 166814.3319 | -1324.7047 | 211.1041
|  | 0.04174 | 211.0908 | 9.7661 | 5164 | 166825.7025 | -1324.7956 | 211.0908
|  | 0.04175 | 211.0776 | 9.7682 | 5165 | 166837.0648 | -1324.8865 | 211.0776
|  | 0.04176 | 211.0643 | 9.7703 | 5166 | 166848.4189 | -1324.9774 | 211.0643
|  | 0.04177 | 211.0511 | 9.7724 | 5167 | 166859.7648 | -1325.0681 | 211.0511
|  | 0.04178 | 211.0378 | 9.7745 | 5168 | 166871.1024 | -1325.1588 | 211.0378
|  | 0.04179 | 211.0246 | 9.7766 | 5169 | 166882.4318 | -1325.2495 | 211.0246
|  | 0.0418 | 211.0113 | 9.7787 | 5170 | 166893.753 | -1325.34 | 211.0113
|  | 0.04181 | 210.9981 | 9.7809 | 5171 | 166905.0659 | -1325.4305 | 210.9981
|  | 0.04182 | 210.9848 | 9.783 | 5172 | 166916.3706 | -1325.521 | 210.9848
|  | 0.04183 | 210.9716 | 9.7851 | 5173 | 166927.6671 | -1325.6113 | 210.9716
|  | 0.04184 | 210.9583 | 9.7872 | 5174 | 166938.9554 | -1325.7016 | 210.9583
|  | 0.04185 | 210.945 | 9.7893 | 5175 | 166950.2355 | -1325.7919 | 210.945
|  | 0.04186 | 210.9318 | 9.7914 | 5176 | 166961.5073 | -1325.8821 | 210.9318
|  | 0.04187 | 210.9185 | 9.7935 | 5177 | 166972.7709 | -1325.9722 | 210.9185
|  | 0.04188 | 210.9053 | 9.7956 | 5178 | 166984.0263 | -1326.0622 | 210.9053
|  | 0.04189 | 210.892 | 9.7977 | 5179 | 166995.2735 | -1326.1522 | 210.892
|  | 0.0419 | 210.8788 | 9.7998 | 5180 | 167006.5125 | -1326.2421 | 210.8788
|  | 0.04191 | 210.8655 | 9.802 | 5181 | 167017.7433 | -1326.3319 | 210.8655
|  | 0.04192 | 210.8522 | 9.8041 | 5182 | 167028.9658 | -1326.4217 | 210.8522
|  | 0.04193 | 210.839 | 9.8062 | 5183 | 167040.1801 | -1326.5114 | 210.839
|  | 0.04194 | 210.8257 | 9.8083 | 5184 | 167051.3863 | -1326.6011 | 210.8257
|  | 0.04195 | 210.8124 | 9.8104 | 5185 | 167062.5842 | -1326.6907 | 210.8124
|  | 0.04196 | 210.7992 | 9.8125 | 5186 | 167073.7739 | -1326.7802 | 210.7992
|  | 0.04197 | 210.7859 | 9.8146 | 5187 | 167084.9554 | -1326.8696 | 210.7859
|  | 0.04198 | 210.7726 | 9.8167 | 5188 | 167096.1287 | -1326.959 | 210.7726
|  | 0.04199 | 210.7594 | 9.8188 | 5189 | 167107.2938 | -1327.0484 | 210.7594
|  | 0.042 | 210.7461 | 9.8209 | 5190 | 167118.4507 | -1327.1376 | 210.7461
|  | 0.04201 | 210.7328 | 9.823 | 5191 | 167129.5994 | -1327.2268 | 210.7328
|  | 0.04202 | 210.7195 | 9.8251 | 5192 | 167140.7399 | -1327.3159 | 210.7195
|  | 0.04203 | 210.7063 | 9.8272 | 5193 | 167151.8722 | -1327.405 | 210.7063
|  | 0.04204 | 210.693 | 9.8294 | 5194 | 167162.9963 | -1327.494 | 210.693
|  | 0.04205 | 210.6797 | 9.8315 | 5195 | 167174.1122 | -1327.5829 | 210.6797
|  | 0.04206 | 210.6664 | 9.8336 | 5196 | 167185.2199 | -1327.6718 | 210.6664
|  | 0.04207 | 210.6532 | 9.8357 | 5197 | 167196.3194 | -1327.7606 | 210.6532
|  | 0.04208 | 210.6399 | 9.8378 | 5198 | 167207.4107 | -1327.8493 | 210.6399
|  | 0.04209 | 210.6266 | 9.8399 | 5199 | 167218.4939 | -1327.938 | 210.6266
|  | 0.0421 | 210.6133 | 9.842 | 5200 | 167229.5688 | -1328.0266 | 210.6133
|  | 0.04211 | 210.6001 | 9.8441 | 5201 | 167240.6356 | -1328.1151 | 210.6001
|  | 0.04212 | 210.5868 | 9.8462 | 5202 | 167251.6941 | -1328.2036 | 210.5868
|  | 0.04213 | 210.5735 | 9.8483 | 5203 | 167262.7445 | -1328.292 | 210.5735
|  | 0.04214 | 210.5602 | 9.8504 | 5204 | 167273.7867 | -1328.3803 | 210.5602
|  | 0.04215 | 210.5469 | 9.8525 | 5205 | 167284.8207 | -1328.4686 | 210.5469
|  | 0.04216 | 210.5336 | 9.8546 | 5206 | 167295.8466 | -1328.5568 | 210.5336
|  | 0.04217 | 210.5204 | 9.8567 | 5207 | 167306.8642 | -1328.6449 | 210.5204
|  | 0.04218 | 210.5071 | 9.8588 | 5208 | 167317.8737 | -1328.733 | 210.5071
|  | 0.04219 | 210.4938 | 9.8609 | 5209 | 167328.875 | -1328.821 | 210.4938
|  | 0.0422 | 210.4805 | 9.863 | 5210 | 167339.8681 | -1328.9089 | 210.4805
|  | 0.04221 | 210.4672 | 9.8652 | 5211 | 167350.853 | -1328.9968 | 210.4672
|  | 0.04222 | 210.4539 | 9.8673 | 5212 | 167361.8298 | -1329.0846 | 210.4539
|  | 0.04223 | 210.4406 | 9.8694 | 5213 | 167372.7984 | -1329.1724 | 210.4406
|  | 0.04224 | 210.4273 | 9.8715 | 5214 | 167383.7588 | -1329.2601 | 210.4273
|  | 0.04225 | 210.414 | 9.8736 | 5215 | 167394.7111 | -1329.3477 | 210.414
|  | 0.04226 | 210.4007 | 9.8757 | 5216 | 167405.6551 | -1329.4352 | 210.4007
|  | 0.04227 | 210.3874 | 9.8778 | 5217 | 167416.5911 | -1329.5227 | 210.3874
|  | 0.04228 | 210.3742 | 9.8799 | 5218 | 167427.5188 | -1329.6102 | 210.3742
|  | 0.04229 | 210.3609 | 9.882 | 5219 | 167438.4384 | -1329.6975 | 210.3609
|  | 0.0423 | 210.3476 | 9.8841 | 5220 | 167449.3498 | -1329.7848 | 210.3476
|  | 0.04231 | 210.3343 | 9.8862 | 5221 | 167460.2531 | -1329.872 | 210.3343
|  | 0.04232 | 210.321 | 9.8883 | 5222 | 167471.1482 | -1329.9592 | 210.321
|  | 0.04233 | 210.3077 | 9.8904 | 5223 | 167482.0351 | -1330.0463 | 210.3077
|  | 0.04234 | 210.2944 | 9.8925 | 5224 | 167492.9139 | -1330.1333 | 210.2944
|  | 0.04235 | 210.2811 | 9.8946 | 5225 | 167503.7845 | -1330.2203 | 210.2811
|  | 0.04236 | 210.2678 | 9.8967 | 5226 | 167514.6469 | -1330.3072 | 210.2678
|  | 0.04237 | 210.2545 | 9.8988 | 5227 | 167525.5012 | -1330.394 | 210.2545
|  | 0.04238 | 210.2412 | 9.9009 | 5228 | 167536.3474 | -1330.4808 | 210.2412
|  | 0.04239 | 210.2278 | 9.903 | 5229 | 167547.1854 | -1330.5675 | 210.2278
|  | 0.0424 | 210.2145 | 9.9051 | 5230 | 167558.0152 | -1330.6541 | 210.2145
|  | 0.04241 | 210.2012 | 9.9072 | 5231 | 167568.8369 | -1330.7407 | 210.2012
|  | 0.04242 | 210.1879 | 9.9093 | 5232 | 167579.6505 | -1330.8272 | 210.1879
|  | 0.04243 | 210.1746 | 9.9114 | 5233 | 167590.4559 | -1330.9136 | 210.1746
|  | 0.04244 | 210.1613 | 9.9135 | 5234 | 167601.2531 | -1331 | 210.1613
|  | 0.04245 | 210.148 | 9.9156 | 5235 | 167612.0422 | -1331.0863 | 210.148
|  | 0.04246 | 210.1347 | 9.9177 | 5236 | 167622.8232 | -1331.1726 | 210.1347
|  | 0.04247 | 210.1214 | 9.9198 | 5237 | 167633.596 | -1331.2588 | 210.1214
|  | 0.04248 | 210.1081 | 9.9219 | 5238 | 167644.3607 | -1331.3449 | 210.1081
|  | 0.04249 | 210.0948 | 9.924 | 5239 | 167655.1172 | -1331.4309 | 210.0948
|  | 0.0425 | 210.0814 | 9.9261 | 5240 | 167665.8656 | -1331.5169 | 210.0814
|  | 0.04251 | 210.0681 | 9.9282 | 5241 | 167676.6059 | -1331.6028 | 210.0681
|  | 0.04252 | 210.0548 | 9.9303 | 5242 | 167687.338 | -1331.6887 | 210.0548
|  | 0.04253 | 210.0415 | 9.9324 | 5243 | 167698.062 | -1331.7745 | 210.0415
|  | 0.04254 | 210.0282 | 9.9345 | 5244 | 167708.7779 | -1331.8602 | 210.0282
|  | 0.04255 | 210.0149 | 9.9366 | 5245 | 167719.4856 | -1331.9459 | 210.0149
|  | 0.04256 | 210.0015 | 9.9387 | 5246 | 167730.1852 | -1332.0315 | 210.0015
|  | 0.04257 | 209.9882 | 9.9408 | 5247 | 167740.8767 | -1332.117 | 209.9882
|  | 0.04258 | 209.9749 | 9.9429 | 5248 | 167751.56 | -1332.2025 | 209.9749
|  | 0.04259 | 209.9616 | 9.945 | 5249 | 167762.2352 | -1332.2879 | 209.9616
|  | 0.0426 | 209.9482 | 9.9471 | 5250 | 167772.9023 | -1332.3732 | 209.9482
|  | 0.04261 | 209.9349 | 9.9492 | 5251 | 167783.5613 | -1332.4585 | 209.9349
|  | 0.04262 | 209.9216 | 9.9513 | 5252 | 167794.2121 | -1332.5437 | 209.9216
|  | 0.04263 | 209.9083 | 9.9534 | 5253 | 167804.8548 | -1332.6288 | 209.9083
|  | 0.04264 | 209.8949 | 9.9555 | 5254 | 167815.4894 | -1332.7139 | 209.8949
|  | 0.04265 | 209.8816 | 9.9576 | 5255 | 167826.1159 | -1332.7989 | 209.8816
|  | 0.04266 | 209.8683 | 9.9597 | 5256 | 167836.7342 | -1332.8839 | 209.8683
|  | 0.04267 | 209.855 | 9.9618 | 5257 | 167847.3445 | -1332.9688 | 209.855
|  | 0.04268 | 209.8416 | 9.9639 | 5258 | 167857.9466 | -1333.0536 | 209.8416
|  | 0.04269 | 209.8283 | 9.966 | 5259 | 167868.5406 | -1333.1383 | 209.8283
|  | 0.0427 | 209.815 | 9.9681 | 5260 | 167879.1265 | -1333.223 | 209.815
|  | 0.04271 | 209.8016 | 9.9702 | 5261 | 167889.7043 | -1333.3076 | 209.8016
|  | 0.04272 | 209.7883 | 9.9723 | 5262 | 167900.274 | -1333.3922 | 209.7883
|  | 0.04273 | 209.775 | 9.9744 | 5263 | 167910.8355 | -1333.4767 | 209.775
|  | 0.04274 | 209.7616 | 9.9765 | 5264 | 167921.389 | -1333.5611 | 209.7616
|  | 0.04275 | 209.7483 | 9.9786 | 5265 | 167931.9344 | -1333.6455 | 209.7483
|  | 0.04276 | 209.735 | 9.9807 | 5266 | 167942.4716 | -1333.7298 | 209.735
|  | 0.04277 | 209.7216 | 9.9828 | 5267 | 167953.0008 | -1333.814 | 209.7216
|  | 0.04278 | 209.7083 | 9.9849 | 5268 | 167963.5218 | -1333.8982 | 209.7083
|  | 0.04279 | 209.695 | 9.987 | 5269 | 167974.0347 | -1333.9823 | 209.695
|  | 0.0428 | 209.6816 | 9.9891 | 5270 | 167984.5396 | -1334.0663 | 209.6816
|  | 0.04281 | 209.6683 | 9.9912 | 5271 | 167995.0363 | -1334.1503 | 209.6683
|  | 0.04282 | 209.6549 | 9.9933 | 5272 | 168005.525 | -1334.2342 | 209.6549
|  | 0.04283 | 209.6416 | 9.9954 | 5273 | 168016.0055 | -1334.318 | 209.6416
|  | 0.04284 | 209.6282 | 9.9975 | 5274 | 168026.478 | -1334.4018 | 209.6282
|  | 0.04285 | 209.6149 | 9.9996 | 5275 | 168036.9423 | -1334.4855 | 209.6149
|  | 0.04286 | 209.6016 | 10.0017 | 5276 | 168047.3986 | -1334.5692 | 209.6016
|  | 0.04287 | 209.5882 | 10.0038 | 5277 | 168057.8468 | -1334.6528 | 209.5882
|  | 0.04288 | 209.5749 | 10.0059 | 5278 | 168068.2869 | -1334.7363 | 209.5749
|  | 0.04289 | 209.5615 | 10.008 | 5279 | 168078.7189 | -1334.8198 | 209.5615
|  | 0.0429 | 209.5482 | 10.0101 | 5280 | 168089.1428 | -1334.9031 | 209.5482
|  | 0.04291 | 209.5348 | 10.0122 | 5281 | 168099.5586 | -1334.9865 | 209.5348
|  | 0.04292 | 209.5215 | 10.0142 | 5282 | 168109.9664 | -1335.0697 | 209.5215
|  | 0.04293 | 209.5081 | 10.0163 | 5283 | 168120.366 | -1335.1529 | 209.5081
|  | 0.04294 | 209.4948 | 10.0184 | 5284 | 168130.7576 | -1335.2361 | 209.4948
|  | 0.04295 | 209.4814 | 10.0205 | 5285 | 168141.1411 | -1335.3191 | 209.4814
|  | 0.04296 | 209.4681 | 10.0226 | 5286 | 168151.5165 | -1335.4021 | 209.4681
|  | 0.04297 | 209.4547 | 10.0247 | 5287 | 168161.8839 | -1335.4851 | 209.4547
|  | 0.04298 | 209.4414 | 10.0268 | 5288 | 168172.2431 | -1335.5679 | 209.4414
|  | 0.04299 | 209.428 | 10.0289 | 5289 | 168182.5943 | -1335.6508 | 209.428
|  | 0.043 | 209.4146 | 10.031 | 5290 | 168192.9375 | -1335.7335 | 209.4146
|  | 0.04301 | 209.4013 | 10.0331 | 5291 | 168203.2725 | -1335.8162 | 209.4013
|  | 0.04302 | 209.3879 | 10.0352 | 5292 | 168213.5995 | -1335.8988 | 209.3879
|  | 0.04303 | 209.3746 | 10.0373 | 5293 | 168223.9184 | -1335.9813 | 209.3746
|  | 0.04304 | 209.3612 | 10.0394 | 5294 | 168234.2292 | -1336.0638 | 209.3612
|  | 0.04305 | 209.3478 | 10.0415 | 5295 | 168244.532 | -1336.1463 | 209.3478
|  | 0.04306 | 209.3345 | 10.0436 | 5296 | 168254.8267 | -1336.2286 | 209.3345
|  | 0.04307 | 209.3211 | 10.0457 | 5297 | 168265.1133 | -1336.3109 | 209.3211
|  | 0.04308 | 209.3078 | 10.0478 | 5298 | 168275.3919 | -1336.3931 | 209.3078
|  | 0.04309 | 209.2944 | 10.0498 | 5299 | 168285.6624 | -1336.4753 | 209.2944
|  | 0.0431 | 209.281 | 10.0519 | 5300 | 168295.9249 | -1336.5574 | 209.281
|  | 0.04311 | 209.2677 | 10.054 | 5301 | 168306.1793 | -1336.6394 | 209.2677
|  | 0.04312 | 209.2543 | 10.0561 | 5302 | 168316.4256 | -1336.7214 | 209.2543
|  | 0.04313 | 209.2409 | 10.0582 | 5303 | 168326.6639 | -1336.8033 | 209.2409
|  | 0.04314 | 209.2276 | 10.0603 | 5304 | 168336.8941 | -1336.8852 | 209.2276
|  | 0.04315 | 209.2142 | 10.0624 | 5305 | 168347.1163 | -1336.9669 | 209.2142
|  | 0.04316 | 209.2008 | 10.0645 | 5306 | 168357.3304 | -1337.0486 | 209.2008
|  | 0.04317 | 209.1875 | 10.0666 | 5307 | 168367.5365 | -1337.1303 | 209.1875
|  | 0.04318 | 209.1741 | 10.0687 | 5308 | 168377.7345 | -1337.2119 | 209.1741
|  | 0.04319 | 209.1607 | 10.0708 | 5309 | 168387.9245 | -1337.2934 | 209.1607
|  | 0.0432 | 209.1473 | 10.0729 | 5310 | 168398.1064 | -1337.3749 | 209.1473
|  | 0.04321 | 209.134 | 10.075 | 5311 | 168408.2803 | -1337.4562 | 209.134
|  | 0.04322 | 209.1206 | 10.077 | 5312 | 168418.4461 | -1337.5376 | 209.1206
|  | 0.04323 | 209.1072 | 10.0791 | 5313 | 168428.6039 | -1337.6188 | 209.1072
|  | 0.04324 | 209.0938 | 10.0812 | 5314 | 168438.7537 | -1337.7 | 209.0938
|  | 0.04325 | 209.0805 | 10.0833 | 5315 | 168448.8954 | -1337.7812 | 209.0805
|  | 0.04326 | 209.0671 | 10.0854 | 5316 | 168459.029 | -1337.8622 | 209.0671
|  | 0.04327 | 209.0537 | 10.0875 | 5317 | 168469.1547 | -1337.9432 | 209.0537
|  | 0.04328 | 209.0403 | 10.0896 | 5318 | 168479.2722 | -1338.0242 | 209.0403
|  | 0.04329 | 209.0269 | 10.0917 | 5319 | 168489.3818 | -1338.1051 | 209.0269
|  | 0.0433 | 209.0136 | 10.0938 | 5320 | 168499.4833 | -1338.1859 | 209.0136
|  | 0.04331 | 209.0002 | 10.0959 | 5321 | 168509.5768 | -1338.2666 | 209.0002
|  | 0.04332 | 208.9868 | 10.0979 | 5322 | 168519.6623 | -1338.3473 | 208.9868
|  | 0.04333 | 208.9734 | 10.1 | 5323 | 168529.7397 | -1338.4279 | 208.9734
|  | 0.04334 | 208.96 | 10.1021 | 5324 | 168539.8091 | -1338.5085 | 208.96
|  | 0.04335 | 208.9466 | 10.1042 | 5325 | 168549.8705 | -1338.589 | 208.9466
|  | 0.04336 | 208.9333 | 10.1063 | 5326 | 168559.9238 | -1338.6694 | 208.9333
|  | 0.04337 | 208.9199 | 10.1084 | 5327 | 168569.9691 | -1338.7498 | 208.9199
|  | 0.04338 | 208.9065 | 10.1105 | 5328 | 168580.0064 | -1338.8301 | 208.9065
|  | 0.04339 | 208.8931 | 10.1126 | 5329 | 168590.0357 | -1338.9103 | 208.8931
|  | 0.0434 | 208.8797 | 10.1147 | 5330 | 168600.057 | -1338.9905 | 208.8797
|  | 0.04341 | 208.8663 | 10.1168 | 5331 | 168610.0702 | -1339.0706 | 208.8663
|  | 0.04342 | 208.8529 | 10.1188 | 5332 | 168620.0754 | -1339.1506 | 208.8529
|  | 0.04343 | 208.8395 | 10.1209 | 5333 | 168630.0726 | -1339.2306 | 208.8395
|  | 0.04344 | 208.8261 | 10.123 | 5334 | 168640.0618 | -1339.3105 | 208.8261
|  | 0.04345 | 208.8128 | 10.1251 | 5335 | 168650.043 | -1339.3903 | 208.8128
|  | 0.04346 | 208.7994 | 10.1272 | 5336 | 168660.0161 | -1339.4701 | 208.7994
|  | 0.04347 | 208.786 | 10.1293 | 5337 | 168669.9813 | -1339.5499 | 208.786
|  | 0.04348 | 208.7726 | 10.1314 | 5338 | 168679.9384 | -1339.6295 | 208.7726
|  | 0.04349 | 208.7592 | 10.1335 | 5339 | 168689.8876 | -1339.7091 | 208.7592
|  | 0.0435 | 208.7458 | 10.1355 | 5340 | 168699.8287 | -1339.7886 | 208.7458
|  | 0.04351 | 208.7324 | 10.1376 | 5341 | 168709.7618 | -1339.8681 | 208.7324
|  | 0.04352 | 208.719 | 10.1397 | 5342 | 168719.6869 | -1339.9475 | 208.719
|  | 0.04353 | 208.7056 | 10.1418 | 5343 | 168729.604 | -1340.0268 | 208.7056
|  | 0.04354 | 208.6922 | 10.1439 | 5344 | 168739.5131 | -1340.1061 | 208.6922
|  | 0.04355 | 208.6788 | 10.146 | 5345 | 168749.4142 | -1340.1853 | 208.6788
|  | 0.04356 | 208.6654 | 10.1481 | 5346 | 168759.3073 | -1340.2645 | 208.6654
|  | 0.04357 | 208.652 | 10.1502 | 5347 | 168769.1924 | -1340.3435 | 208.652
|  | 0.04358 | 208.6386 | 10.1522 | 5348 | 168779.0696 | -1340.4226 | 208.6386
|  | 0.04359 | 208.6252 | 10.1543 | 5349 | 168788.9387 | -1340.5015 | 208.6252
|  | 0.0436 | 208.6118 | 10.1564 | 5350 | 168798.7998 | -1340.5804 | 208.6118
|  | 0.04361 | 208.5984 | 10.1585 | 5351 | 168808.6529 | -1340.6592 | 208.5984
|  | 0.04362 | 208.5849 | 10.1606 | 5352 | 168818.4981 | -1340.738 | 208.5849
|  | 0.04363 | 208.5715 | 10.1627 | 5353 | 168828.3352 | -1340.8167 | 208.5715
|  | 0.04364 | 208.5581 | 10.1648 | 5354 | 168838.1644 | -1340.8953 | 208.5581
|  | 0.04365 | 208.5447 | 10.1668 | 5355 | 168847.9856 | -1340.9739 | 208.5447
|  | 0.04366 | 208.5313 | 10.1689 | 5356 | 168857.7987 | -1341.0524 | 208.5313
|  | 0.04367 | 208.5179 | 10.171 | 5357 | 168867.6039 | -1341.1308 | 208.5179
|  | 0.04368 | 208.5045 | 10.1731 | 5358 | 168877.4012 | -1341.2092 | 208.5045
|  | 0.04369 | 208.4911 | 10.1752 | 5359 | 168887.1904 | -1341.2875 | 208.4911
|  | 0.0437 | 208.4777 | 10.1773 | 5360 | 168896.9717 | -1341.3658 | 208.4777
|  | 0.04371 | 208.4643 | 10.1794 | 5361 | 168906.7449 | -1341.444 | 208.4643
|  | 0.04372 | 208.4508 | 10.1814 | 5362 | 168916.5102 | -1341.5221 | 208.4508
|  | 0.04373 | 208.4374 | 10.1835 | 5363 | 168926.2676 | -1341.6001 | 208.4374
|  | 0.04374 | 208.424 | 10.1856 | 5364 | 168936.0169 | -1341.6781 | 208.424
|  | 0.04375 | 208.4106 | 10.1877 | 5365 | 168945.7583 | -1341.7561 | 208.4106
|  | 0.04376 | 208.3972 | 10.1898 | 5366 | 168955.4917 | -1341.8339 | 208.3972
|  | 0.04377 | 208.3838 | 10.1919 | 5367 | 168965.2171 | -1341.9117 | 208.3838
|  | 0.04378 | 208.3703 | 10.1939 | 5368 | 168974.9346 | -1341.9895 | 208.3703
|  | 0.04379 | 208.3569 | 10.196 | 5369 | 168984.6441 | -1342.0672 | 208.3569
|  | 0.0438 | 208.3435 | 10.1981 | 5370 | 168994.3456 | -1342.1448 | 208.3435
|  | 0.04381 | 208.3301 | 10.2002 | 5371 | 169004.0392 | -1342.2223 | 208.3301
|  | 0.04382 | 208.3166 | 10.2023 | 5372 | 169013.7248 | -1342.2998 | 208.3166
|  | 0.04383 | 208.3032 | 10.2044 | 5373 | 169023.4024 | -1342.3772 | 208.3032
|  | 0.04384 | 208.2898 | 10.2064 | 5374 | 169033.0721 | -1342.4546 | 208.2898
|  | 0.04385 | 208.2764 | 10.2085 | 5375 | 169042.7338 | -1342.5319 | 208.2764
|  | 0.04386 | 208.263 | 10.2106 | 5376 | 169052.3876 | -1342.6091 | 208.263
|  | 0.04387 | 208.2495 | 10.2127 | 5377 | 169062.0334 | -1342.6863 | 208.2495
|  | 0.04388 | 208.2361 | 10.2148 | 5378 | 169071.6712 | -1342.7634 | 208.2361
|  | 0.04389 | 208.2227 | 10.2169 | 5379 | 169081.3011 | -1342.8404 | 208.2227
|  | 0.0439 | 208.2092 | 10.2189 | 5380 | 169090.923 | -1342.9174 | 208.2092
|  | 0.04391 | 208.1958 | 10.221 | 5381 | 169100.537 | -1342.9943 | 208.1958
|  | 0.04392 | 208.1824 | 10.2231 | 5382 | 169110.1431 | -1343.0711 | 208.1824
|  | 0.04393 | 208.169 | 10.2252 | 5383 | 169119.7411 | -1343.1479 | 208.169
|  | 0.04394 | 208.1555 | 10.2273 | 5384 | 169129.3313 | -1343.2247 | 208.1555
|  | 0.04395 | 208.1421 | 10.2293 | 5385 | 169138.9135 | -1343.3013 | 208.1421
|  | 0.04396 | 208.1287 | 10.2314 | 5386 | 169148.4877 | -1343.3779 | 208.1287
|  | 0.04397 | 208.1152 | 10.2335 | 5387 | 169158.054 | -1343.4544 | 208.1152
|  | 0.04398 | 208.1018 | 10.2356 | 5388 | 169167.6124 | -1343.5309 | 208.1018
|  | 0.04399 | 208.0884 | 10.2377 | 5389 | 169177.1628 | -1343.6073 | 208.0884
|  | 0.044 | 208.0749 | 10.2398 | 5390 | 169186.7053 | -1343.6836 | 208.0749
|  | 0.04401 | 208.0615 | 10.2418 | 5391 | 169196.2398 | -1343.7599 | 208.0615
|  | 0.04402 | 208.048 | 10.2439 | 5392 | 169205.7664 | -1343.8361 | 208.048
|  | 0.04403 | 208.0346 | 10.246 | 5393 | 169215.2851 | -1343.9123 | 208.0346
|  | 0.04404 | 208.0212 | 10.2481 | 5394 | 169224.7958 | -1343.9884 | 208.0212
|  | 0.04405 | 208.0077 | 10.2502 | 5395 | 169234.2986 | -1344.0644 | 208.0077
|  | 0.04406 | 207.9943 | 10.2522 | 5396 | 169243.7935 | -1344.1403 | 207.9943
|  | 0.04407 | 207.9808 | 10.2543 | 5397 | 169253.2804 | -1344.2162 | 207.9808
|  | 0.04408 | 207.9674 | 10.2564 | 5398 | 169262.7594 | -1344.2921 | 207.9674
|  | 0.04409 | 207.954 | 10.2585 | 5399 | 169272.2305 | -1344.3678 | 207.954
|  | 0.0441 | 207.9405 | 10.2606 | 5400 | 169281.6937 | -1344.4435 | 207.9405
|  | 0.04411 | 207.9271 | 10.2626 | 5401 | 169291.1489 | -1344.5192 | 207.9271
|  | 0.04412 | 207.9136 | 10.2647 | 5402 | 169300.5962 | -1344.5948 | 207.9136
|  | 0.04413 | 207.9002 | 10.2668 | 5403 | 169310.0356 | -1344.6703 | 207.9002
|  | 0.04414 | 207.8867 | 10.2689 | 5404 | 169319.4671 | -1344.7457 | 207.8867
|  | 0.04415 | 207.8733 | 10.2709 | 5405 | 169328.8906 | -1344.8211 | 207.8733
|  | 0.04416 | 207.8598 | 10.273 | 5406 | 169338.3062 | -1344.8964 | 207.8598
|  | 0.04417 | 207.8464 | 10.2751 | 5407 | 169347.7139 | -1344.9717 | 207.8464
|  | 0.04418 | 207.8329 | 10.2772 | 5408 | 169357.1137 | -1345.0469 | 207.8329
|  | 0.04419 | 207.8195 | 10.2793 | 5409 | 169366.5056 | -1345.122 | 207.8195
|  | 0.0442 | 207.806 | 10.2813 | 5410 | 169375.8896 | -1345.1971 | 207.806
|  | 0.04421 | 207.7926 | 10.2834 | 5411 | 169385.2657 | -1345.2721 | 207.7926
|  | 0.04422 | 207.7791 | 10.2855 | 5412 | 169394.6338 | -1345.3471 | 207.7791
|  | 0.04423 | 207.7657 | 10.2876 | 5413 | 169403.9941 | -1345.422 | 207.7657
|  | 0.04424 | 207.7522 | 10.2896 | 5414 | 169413.3464 | -1345.4968 | 207.7522
|  | 0.04425 | 207.7388 | 10.2917 | 5415 | 169422.6908 | -1345.5715 | 207.7388
|  | 0.04426 | 207.7253 | 10.2938 | 5416 | 169432.0274 | -1345.6462 | 207.7253
|  | 0.04427 | 207.7119 | 10.2959 | 5417 | 169441.356 | -1345.7208 | 207.7119
|  | 0.04428 | 207.6984 | 10.298 | 5418 | 169450.6767 | -1345.7954 | 207.6984
|  | 0.04429 | 207.6849 | 10.3 | 5419 | 169459.9895 | -1345.8699 | 207.6849
|  | 0.0443 | 207.6715 | 10.3021 | 5420 | 169469.2945 | -1345.9444 | 207.6715
|  | 0.04431 | 207.658 | 10.3042 | 5421 | 169478.5915 | -1346.0187 | 207.658
|  | 0.04432 | 207.6446 | 10.3063 | 5422 | 169487.8806 | -1346.093 | 207.6446
|  | 0.04433 | 207.6311 | 10.3083 | 5423 | 169497.1619 | -1346.1673 | 207.6311
|  | 0.04434 | 207.6176 | 10.3104 | 5424 | 169506.4352 | -1346.2415 | 207.6176
|  | 0.04435 | 207.6042 | 10.3125 | 5425 | 169515.7007 | -1346.3156 | 207.6042
|  | 0.04436 | 207.5907 | 10.3146 | 5426 | 169524.9583 | -1346.3897 | 207.5907
|  | 0.04437 | 207.5773 | 10.3166 | 5427 | 169534.2079 | -1346.4637 | 207.5773
|  | 0.04438 | 207.5638 | 10.3187 | 5428 | 169543.4497 | -1346.5376 | 207.5638
|  | 0.04439 | 207.5503 | 10.3208 | 5429 | 169552.6836 | -1346.6115 | 207.5503
|  | 0.0444 | 207.5369 | 10.3229 | 5430 | 169561.9096 | -1346.6853 | 207.5369
|  | 0.04441 | 207.5234 | 10.3249 | 5431 | 169571.1278 | -1346.759 | 207.5234
|  | 0.04442 | 207.5099 | 10.327 | 5432 | 169580.338 | -1346.8327 | 207.5099
|  | 0.04443 | 207.4965 | 10.3291 | 5433 | 169589.5404 | -1346.9063 | 207.4965
|  | 0.04444 | 207.483 | 10.3312 | 5434 | 169598.7349 | -1346.9799 | 207.483
|  | 0.04445 | 207.4695 | 10.3332 | 5435 | 169607.9215 | -1347.0534 | 207.4695
|  | 0.04446 | 207.456 | 10.3353 | 5436 | 169617.1003 | -1347.1268 | 207.456
|  | 0.04447 | 207.4426 | 10.3374 | 5437 | 169626.2711 | -1347.2002 | 207.4426
|  | 0.04448 | 207.4291 | 10.3395 | 5438 | 169635.4341 | -1347.2735 | 207.4291
|  | 0.04449 | 207.4156 | 10.3415 | 5439 | 169644.5893 | -1347.3467 | 207.4156
|  | 0.0445 | 207.4022 | 10.3436 | 5440 | 169653.7365 | -1347.4199 | 207.4022
|  | 0.04451 | 207.3887 | 10.3457 | 5441 | 169662.8759 | -1347.493 | 207.3887
|  | 0.04452 | 207.3752 | 10.3478 | 5442 | 169672.0074 | -1347.5661 | 207.3752
|  | 0.04453 | 207.3617 | 10.3498 | 5443 | 169681.1311 | -1347.639 | 207.3617
|  | 0.04454 | 207.3483 | 10.3519 | 5444 | 169690.2468 | -1347.712 | 207.3483
|  | 0.04455 | 207.3348 | 10.354 | 5445 | 169699.3548 | -1347.7848 | 207.3348
|  | 0.04456 | 207.3213 | 10.3561 | 5446 | 169708.4548 | -1347.8576 | 207.3213
|  | 0.04457 | 207.3078 | 10.3581 | 5447 | 169717.547 | -1347.9304 | 207.3078
|  | 0.04458 | 207.2943 | 10.3602 | 5448 | 169726.6313 | -1348.0031 | 207.2943
|  | 0.04459 | 207.2809 | 10.3623 | 5449 | 169735.7078 | -1348.0757 | 207.2809
|  | 0.0446 | 207.2674 | 10.3644 | 5450 | 169744.7764 | -1348.1482 | 207.2674
|  | 0.04461 | 207.2539 | 10.3664 | 5451 | 169753.8372 | -1348.2207 | 207.2539
|  | 0.04462 | 207.2404 | 10.3685 | 5452 | 169762.8901 | -1348.2931 | 207.2404
|  | 0.04463 | 207.2269 | 10.3706 | 5453 | 169771.9352 | -1348.3655 | 207.2269
|  | 0.04464 | 207.2134 | 10.3726 | 5454 | 169780.9724 | -1348.4378 | 207.2134
|  | 0.04465 | 207.2 | 10.3747 | 5455 | 169790.0018 | -1348.51 | 207.2
|  | 0.04466 | 207.1865 | 10.3768 | 5456 | 169799.0233 | -1348.5822 | 207.1865
|  | 0.04467 | 207.173 | 10.3789 | 5457 | 169808.0369 | -1348.6543 | 207.173
|  | 0.04468 | 207.1595 | 10.3809 | 5458 | 169817.0428 | -1348.7263 | 207.1595
|  | 0.04469 | 207.146 | 10.383 | 5459 | 169826.0407 | -1348.7983 | 207.146
|  | 0.0447 | 207.1325 | 10.3851 | 5460 | 169835.0309 | -1348.8702 | 207.1325
|  | 0.04471 | 207.119 | 10.3871 | 5461 | 169844.0132 | -1348.9421 | 207.119
|  | 0.04472 | 207.1056 | 10.3892 | 5462 | 169852.9876 | -1349.0139 | 207.1056
|  | 0.04473 | 207.0921 | 10.3913 | 5463 | 169861.9542 | -1349.0856 | 207.0921
|  | 0.04474 | 207.0786 | 10.3934 | 5464 | 169870.913 | -1349.1573 | 207.0786
|  | 0.04475 | 207.0651 | 10.3954 | 5465 | 169879.8639 | -1349.2289 | 207.0651
|  | 0.04476 | 207.0516 | 10.3975 | 5466 | 169888.807 | -1349.3005 | 207.0516
|  | 0.04477 | 207.0381 | 10.3996 | 5467 | 169897.7423 | -1349.3719 | 207.0381
|  | 0.04478 | 207.0246 | 10.4016 | 5468 | 169906.6698 | -1349.4434 | 207.0246
|  | 0.04479 | 207.0111 | 10.4037 | 5469 | 169915.5894 | -1349.5147 | 207.0111
|  | 0.0448 | 206.9976 | 10.4058 | 5470 | 169924.5011 | -1349.586 | 206.9976
|  | 0.04481 | 206.9841 | 10.4078 | 5471 | 169933.4051 | -1349.6572 | 206.9841
|  | 0.04482 | 206.9706 | 10.4099 | 5472 | 169942.3012 | -1349.7284 | 206.9706
|  | 0.04483 | 206.9571 | 10.412 | 5473 | 169951.1895 | -1349.7995 | 206.9571
|  | 0.04484 | 206.9436 | 10.4141 | 5474 | 169960.07 | -1349.8706 | 206.9436
|  | 0.04485 | 206.9301 | 10.4161 | 5475 | 169968.9427 | -1349.9415 | 206.9301
|  | 0.04486 | 206.9166 | 10.4182 | 5476 | 169977.8075 | -1350.0125 | 206.9166
|  | 0.04487 | 206.9031 | 10.4203 | 5477 | 169986.6645 | -1350.0833 | 206.9031
|  | 0.04488 | 206.8896 | 10.4223 | 5478 | 169995.5138 | -1350.1541 | 206.8896
|  | 0.04489 | 206.8761 | 10.4244 | 5479 | 170004.3551 | -1350.2248 | 206.8761
|  | 0.0449 | 206.8626 | 10.4265 | 5480 | 170013.1887 | -1350.2955 | 206.8626
|  | 0.04491 | 206.8491 | 10.4285 | 5481 | 170022.0145 | -1350.3661 | 206.8491
|  | 0.04492 | 206.8356 | 10.4306 | 5482 | 170030.8324 | -1350.4367 | 206.8356
|  | 0.04493 | 206.8221 | 10.4327 | 5483 | 170039.6426 | -1350.5071 | 206.8221
|  | 0.04494 | 206.8086 | 10.4347 | 5484 | 170048.4449 | -1350.5776 | 206.8086
|  | 0.04495 | 206.7951 | 10.4368 | 5485 | 170057.2394 | -1350.6479 | 206.7951
|  | 0.04496 | 206.7816 | 10.4389 | 5486 | 170066.0261 | -1350.7182 | 206.7816
|  | 0.04497 | 206.7681 | 10.4409 | 5487 | 170074.805 | -1350.7884 | 206.7681
|  | 0.04498 | 206.7546 | 10.443 | 5488 | 170083.5762 | -1350.8586 | 206.7546
|  | 0.04499 | 206.7411 | 10.4451 | 5489 | 170092.3395 | -1350.9287 | 206.7411
|  | 0.045 | 206.7276 | 10.4472 | 5490 | 170101.095 | -1350.9988 | 206.7276
|  | 0.04501 | 206.7141 | 10.4492 | 5491 | 170109.8427 | -1351.0687 | 206.7141
|  | 0.04502 | 206.7005 | 10.4513 | 5492 | 170118.5826 | -1351.1387 | 206.7005
|  | 0.04503 | 206.687 | 10.4534 | 5493 | 170127.3147 | -1351.2085 | 206.687
|  | 0.04504 | 206.6735 | 10.4554 | 5494 | 170136.039 | -1351.2783 | 206.6735
|  | 0.04505 | 206.66 | 10.4575 | 5495 | 170144.7555 | -1351.348 | 206.66
|  | 0.04506 | 206.6465 | 10.4596 | 5496 | 170153.4643 | -1351.4177 | 206.6465
|  | 0.04507 | 206.633 | 10.4616 | 5497 | 170162.1652 | -1351.4873 | 206.633
|  | 0.04508 | 206.6195 | 10.4637 | 5498 | 170170.8584 | -1351.5569 | 206.6195
|  | 0.04509 | 206.6059 | 10.4658 | 5499 | 170179.5437 | -1351.6263 | 206.6059
|  | 0.0451 | 206.5924 | 10.4678 | 5500 | 170188.2213 | -1351.6958 | 206.5924
|  | 0.04511 | 206.5789 | 10.4699 | 5501 | 170196.8911 | -1351.7651 | 206.5789
|  | 0.04512 | 206.5654 | 10.4719 | 5502 | 170205.5531 | -1351.8344 | 206.5654
|  | 0.04513 | 206.5519 | 10.474 | 5503 | 170214.2074 | -1351.9037 | 206.5519
|  | 0.04514 | 206.5384 | 10.4761 | 5504 | 170222.8538 | -1351.9728 | 206.5384
|  | 0.04515 | 206.5248 | 10.4781 | 5505 | 170231.4925 | -1352.0419 | 206.5248
|  | 0.04516 | 206.5113 | 10.4802 | 5506 | 170240.1234 | -1352.111 | 206.5113
|  | 0.04517 | 206.4978 | 10.4823 | 5507 | 170248.7465 | -1352.18 | 206.4978
|  | 0.04518 | 206.4843 | 10.4843 | 5508 | 170257.3618 | -1352.2489 | 206.4843
|  | 0.04519 | 206.4708 | 10.4864 | 5509 | 170265.9694 | -1352.3178 | 206.4708
|  | 0.0452 | 206.4572 | 10.4885 | 5510 | 170274.5692 | -1352.3866 | 206.4572
|  | 0.04521 | 206.4437 | 10.4905 | 5511 | 170283.1612 | -1352.4553 | 206.4437
|  | 0.04522 | 206.4302 | 10.4926 | 5512 | 170291.7455 | -1352.524 | 206.4302
|  | 0.04523 | 206.4167 | 10.4947 | 5513 | 170300.322 | -1352.5926 | 206.4167
|  | 0.04524 | 206.4031 | 10.4967 | 5514 | 170308.8907 | -1352.6611 | 206.4031
|  | 0.04525 | 206.3896 | 10.4988 | 5515 | 170317.4517 | -1352.7296 | 206.3896
|  | 0.04526 | 206.3761 | 10.5009 | 5516 | 170326.0049 | -1352.798 | 206.3761
|  | 0.04527 | 206.3625 | 10.5029 | 5517 | 170334.5503 | -1352.8664 | 206.3625
|  | 0.04528 | 206.349 | 10.505 | 5518 | 170343.088 | -1352.9347 | 206.349
|  | 0.04529 | 206.3355 | 10.507 | 5519 | 170351.6179 | -1353.0029 | 206.3355
|  | 0.0453 | 206.322 | 10.5091 | 5520 | 170360.14 | -1353.0711 | 206.322
|  | 0.04531 | 206.3084 | 10.5112 | 5521 | 170368.6544 | -1353.1392 | 206.3084
|  | 0.04532 | 206.2949 | 10.5132 | 5522 | 170377.1611 | -1353.2073 | 206.2949
|  | 0.04533 | 206.2814 | 10.5153 | 5523 | 170385.66 | -1353.2753 | 206.2814
|  | 0.04534 | 206.2678 | 10.5174 | 5524 | 170394.1511 | -1353.3432 | 206.2678
|  | 0.04535 | 206.2543 | 10.5194 | 5525 | 170402.6345 | -1353.4111 | 206.2543
|  | 0.04536 | 206.2408 | 10.5215 | 5526 | 170411.1101 | -1353.4789 | 206.2408
|  | 0.04537 | 206.2272 | 10.5235 | 5527 | 170419.578 | -1353.5466 | 206.2272
|  | 0.04538 | 206.2137 | 10.5256 | 5528 | 170428.0382 | -1353.6143 | 206.2137
|  | 0.04539 | 206.2002 | 10.5277 | 5529 | 170436.4906 | -1353.6819 | 206.2002
|  | 0.0454 | 206.1866 | 10.5297 | 5530 | 170444.9352 | -1353.7495 | 206.1866
|  | 0.04541 | 206.1731 | 10.5318 | 5531 | 170453.3722 | -1353.817 | 206.1731
|  | 0.04542 | 206.1595 | 10.5339 | 5532 | 170461.8013 | -1353.8844 | 206.1595
|  | 0.04543 | 206.146 | 10.5359 | 5533 | 170470.2228 | -1353.9518 | 206.146
|  | 0.04544 | 206.1325 | 10.538 | 5534 | 170478.6365 | -1354.0191 | 206.1325
|  | 0.04545 | 206.1189 | 10.54 | 5535 | 170487.0424 | -1354.0863 | 206.1189
|  | 0.04546 | 206.1054 | 10.5421 | 5536 | 170495.4407 | -1354.1535 | 206.1054
|  | 0.04547 | 206.0918 | 10.5442 | 5537 | 170503.8311 | -1354.2206 | 206.0918
|  | 0.04548 | 206.0783 | 10.5462 | 5538 | 170512.2139 | -1354.2877 | 206.0783
|  | 0.04549 | 206.0648 | 10.5483 | 5539 | 170520.5889 | -1354.3547 | 206.0648
|  | 0.0455 | 206.0512 | 10.5503 | 5540 | 170528.9562 | -1354.4216 | 206.0512
|  | 0.04551 | 206.0377 | 10.5524 | 5541 | 170537.3158 | -1354.4885 | 206.0377
|  | 0.04552 | 206.0241 | 10.5545 | 5542 | 170545.6677 | -1354.5553 | 206.0241
|  | 0.04553 | 206.0106 | 10.5565 | 5543 | 170554.0118 | -1354.6221 | 206.0106
|  | 0.04554 | 205.997 | 10.5586 | 5544 | 170562.3482 | -1354.6888 | 205.997
|  | 0.04555 | 205.9835 | 10.5606 | 5545 | 170570.6769 | -1354.7554 | 205.9835
|  | 0.04556 | 205.9699 | 10.5627 | 5546 | 170578.9978 | -1354.822 | 205.9699
|  | 0.04557 | 205.9564 | 10.5648 | 5547 | 170587.3111 | -1354.8885 | 205.9564
|  | 0.04558 | 205.9428 | 10.5668 | 5548 | 170595.6166 | -1354.9549 | 205.9428
|  | 0.04559 | 205.9293 | 10.5689 | 5549 | 170603.9144 | -1355.0213 | 205.9293
|  | 0.0456 | 205.9157 | 10.5709 | 5550 | 170612.2045 | -1355.0876 | 205.9157
|  | 0.04561 | 205.9022 | 10.573 | 5551 | 170620.4869 | -1355.1539 | 205.9022
|  | 0.04562 | 205.8886 | 10.5751 | 5552 | 170628.7615 | -1355.2201 | 205.8886
|  | 0.04563 | 205.8751 | 10.5771 | 5553 | 170637.0285 | -1355.2862 | 205.8751
|  | 0.04564 | 205.8615 | 10.5792 | 5554 | 170645.2878 | -1355.3523 | 205.8615
|  | 0.04565 | 205.848 | 10.5812 | 5555 | 170653.5393 | -1355.4183 | 205.848
|  | 0.04566 | 205.8344 | 10.5833 | 5556 | 170661.7831 | -1355.4843 | 205.8344
|  | 0.04567 | 205.8209 | 10.5854 | 5557 | 170670.0193 | -1355.5502 | 205.8209
|  | 0.04568 | 205.8073 | 10.5874 | 5558 | 170678.2477 | -1355.616 | 205.8073
|  | 0.04569 | 205.7938 | 10.5895 | 5559 | 170686.4684 | -1355.6817 | 205.7938
|  | 0.0457 | 205.7802 | 10.5915 | 5560 | 170694.6814 | -1355.7475 | 205.7802
|  | 0.04571 | 205.7666 | 10.5936 | 5561 | 170702.8868 | -1355.8131 | 205.7666
|  | 0.04572 | 205.7531 | 10.5956 | 5562 | 170711.0844 | -1355.8787 | 205.7531
|  | 0.04573 | 205.7395 | 10.5977 | 5563 | 170719.2743 | -1355.9442 | 205.7395
|  | 0.04574 | 205.726 | 10.5998 | 5564 | 170727.4566 | -1356.0097 | 205.726
|  | 0.04575 | 205.7124 | 10.6018 | 5565 | 170735.6311 | -1356.075 | 205.7124
|  | 0.04576 | 205.6989 | 10.6039 | 5566 | 170743.798 | -1356.1404 | 205.6989
|  | 0.04577 | 205.6853 | 10.6059 | 5567 | 170751.9571 | -1356.2057 | 205.6853
|  | 0.04578 | 205.6717 | 10.608 | 5568 | 170760.1086 | -1356.2709 | 205.6717
|  | 0.04579 | 205.6582 | 10.61 | 5569 | 170768.2524 | -1356.336 | 205.6582
|  | 0.0458 | 205.6446 | 10.6121 | 5570 | 170776.3885 | -1356.4011 | 205.6446
|  | 0.04581 | 205.631 | 10.6142 | 5571 | 170784.5169 | -1356.4661 | 205.631
|  | 0.04582 | 205.6175 | 10.6162 | 5572 | 170792.6377 | -1356.5311 | 205.6175
|  | 0.04583 | 205.6039 | 10.6183 | 5573 | 170800.7507 | -1356.596 | 205.6039
|  | 0.04584 | 205.5903 | 10.6203 | 5574 | 170808.8561 | -1356.6608 | 205.5903
|  | 0.04585 | 205.5768 | 10.6224 | 5575 | 170816.9538 | -1356.7256 | 205.5768
|  | 0.04586 | 205.5632 | 10.6244 | 5576 | 170825.0438 | -1356.7904 | 205.5632
|  | 0.04587 | 205.5496 | 10.6265 | 5577 | 170833.1262 | -1356.855 | 205.5496
|  | 0.04588 | 205.5361 | 10.6285 | 5578 | 170841.2008 | -1356.9196 | 205.5361
|  | 0.04589 | 205.5225 | 10.6306 | 5579 | 170849.2678 | -1356.9841 | 205.5225
|  | 0.0459 | 205.5089 | 10.6327 | 5580 | 170857.3272 | -1357.0486 | 205.5089
|  | 0.04591 | 205.4954 | 10.6347 | 5581 | 170865.3788 | -1357.113 | 205.4954
|  | 0.04592 | 205.4818 | 10.6368 | 5582 | 170873.4228 | -1357.1774 | 205.4818
|  | 0.04593 | 205.4682 | 10.6388 | 5583 | 170881.4592 | -1357.2417 | 205.4682
|  | 0.04594 | 205.4546 | 10.6409 | 5584 | 170889.4878 | -1357.3059 | 205.4546
|  | 0.04595 | 205.4411 | 10.6429 | 5585 | 170897.5088 | -1357.3701 | 205.4411
|  | 0.04596 | 205.4275 | 10.645 | 5586 | 170905.5221 | -1357.4342 | 205.4275
|  | 0.04597 | 205.4139 | 10.647 | 5587 | 170913.5278 | -1357.4982 | 205.4139
|  | 0.04598 | 205.4003 | 10.6491 | 5588 | 170921.5258 | -1357.5622 | 205.4003
|  | 0.04599 | 205.3868 | 10.6511 | 5589 | 170929.5162 | -1357.6261 | 205.3868
|  | 0.046 | 205.3732 | 10.6532 | 5590 | 170937.4989 | -1357.69 | 205.3732
|  | 0.04601 | 205.3596 | 10.6553 | 5591 | 170945.4739 | -1357.7538 | 205.3596
|  | 0.04602 | 205.346 | 10.6573 | 5592 | 170953.4413 | -1357.8175 | 205.346
|  | 0.04603 | 205.3325 | 10.6594 | 5593 | 170961.401 | -1357.8812 | 205.3325
|  | 0.04604 | 205.3189 | 10.6614 | 5594 | 170969.3531 | -1357.9448 | 205.3189
|  | 0.04605 | 205.3053 | 10.6635 | 5595 | 170977.2976 | -1358.0084 | 205.3053
|  | 0.04606 | 205.2917 | 10.6655 | 5596 | 170985.2344 | -1358.0719 | 205.2917
|  | 0.04607 | 205.2781 | 10.6676 | 5597 | 170993.1635 | -1358.1353 | 205.2781
|  | 0.04608 | 205.2646 | 10.6696 | 5598 | 171001.085 | -1358.1987 | 205.2646
|  | 0.04609 | 205.251 | 10.6717 | 5599 | 171008.9989 | -1358.262 | 205.251
|  | 0.0461 | 205.2374 | 10.6737 | 5600 | 171016.9051 | -1358.3252 | 205.2374
|  | 0.04611 | 205.2238 | 10.6758 | 5601 | 171024.8037 | -1358.3884 | 205.2238
|  | 0.04612 | 205.2102 | 10.6778 | 5602 | 171032.6946 | -1358.4516 | 205.2102
|  | 0.04613 | 205.1966 | 10.6799 | 5603 | 171040.5779 | -1358.5146 | 205.1966
|  | 0.04614 | 205.1831 | 10.6819 | 5604 | 171048.4535 | -1358.5776 | 205.1831
|  | 0.04615 | 205.1695 | 10.684 | 5605 | 171056.3216 | -1358.6406 | 205.1695
|  | 0.04616 | 205.1559 | 10.686 | 5606 | 171064.182 | -1358.7035 | 205.1559
|  | 0.04617 | 205.1423 | 10.6881 | 5607 | 171072.0347 | -1358.7663 | 205.1423
|  | 0.04618 | 205.1287 | 10.6901 | 5608 | 171079.8799 | -1358.829 | 205.1287
|  | 0.04619 | 205.1151 | 10.6922 | 5609 | 171087.7174 | -1358.8917 | 205.1151
|  | 0.0462 | 205.1015 | 10.6943 | 5610 | 171095.5472 | -1358.9544 | 205.1015
|  | 0.04621 | 205.0879 | 10.6963 | 5611 | 171103.3695 | -1359.017 | 205.0879
|  | 0.04622 | 205.0744 | 10.6984 | 5612 | 171111.1841 | -1359.0795 | 205.0744
|  | 0.04623 | 205.0608 | 10.7004 | 5613 | 171118.9911 | -1359.1419 | 205.0608
|  | 0.04624 | 205.0472 | 10.7025 | 5614 | 171126.7905 | -1359.2043 | 205.0472
|  | 0.04625 | 205.0336 | 10.7045 | 5615 | 171134.5823 | -1359.2667 | 205.0336
|  | 0.04626 | 205.02 | 10.7066 | 5616 | 171142.3664 | -1359.3289 | 205.02
|  | 0.04627 | 205.0064 | 10.7086 | 5617 | 171150.1429 | -1359.3911 | 205.0064
|  | 0.04628 | 204.9928 | 10.7107 | 5618 | 171157.9118 | -1359.4533 | 204.9928
|  | 0.04629 | 204.9792 | 10.7127 | 5619 | 171165.6731 | -1359.5154 | 204.9792
|  | 0.0463 | 204.9656 | 10.7148 | 5620 | 171173.4268 | -1359.5774 | 204.9656
|  | 0.04631 | 204.952 | 10.7168 | 5621 | 171181.1729 | -1359.6394 | 204.952
|  | 0.04632 | 204.9384 | 10.7189 | 5622 | 171188.9114 | -1359.7013 | 204.9384
|  | 0.04633 | 204.9248 | 10.7209 | 5623 | 171196.6422 | -1359.7631 | 204.9248
|  | 0.04634 | 204.9112 | 10.723 | 5624 | 171204.3655 | -1359.8249 | 204.9112
|  | 0.04635 | 204.8976 | 10.725 | 5625 | 171212.0811 | -1359.8866 | 204.8976
|  | 0.04636 | 204.884 | 10.727 | 5626 | 171219.7892 | -1359.9483 | 204.884
|  | 0.04637 | 204.8704 | 10.7291 | 5627 | 171227.4896 | -1360.0099 | 204.8704
|  | 0.04638 | 204.8568 | 10.7311 | 5628 | 171235.1824 | -1360.0715 | 204.8568
|  | 0.04639 | 204.8432 | 10.7332 | 5629 | 171242.8677 | -1360.1329 | 204.8432
|  | 0.0464 | 204.8296 | 10.7352 | 5630 | 171250.5453 | -1360.1944 | 204.8296
|  | 0.04641 | 204.816 | 10.7373 | 5631 | 171258.2154 | -1360.2557 | 204.816
|  | 0.04642 | 204.8024 | 10.7393 | 5632 | 171265.8778 | -1360.317 | 204.8024
|  | 0.04643 | 204.7888 | 10.7414 | 5633 | 171273.5327 | -1360.3783 | 204.7888
|  | 0.04644 | 204.7752 | 10.7434 | 5634 | 171281.18 | -1360.4394 | 204.7752
|  | 0.04645 | 204.7616 | 10.7455 | 5635 | 171288.8196 | -1360.5006 | 204.7616
|  | 0.04646 | 204.748 | 10.7475 | 5636 | 171296.4517 | -1360.5616 | 204.748
|  | 0.04647 | 204.7344 | 10.7496 | 5637 | 171304.0762 | -1360.6226 | 204.7344
|  | 0.04648 | 204.7208 | 10.7516 | 5638 | 171311.6931 | -1360.6835 | 204.7208
|  | 0.04649 | 204.7072 | 10.7537 | 5639 | 171319.3025 | -1360.7444 | 204.7072
|  | 0.0465 | 204.6936 | 10.7557 | 5640 | 171326.9042 | -1360.8052 | 204.6936
|  | 0.04651 | 204.68 | 10.7578 | 5641 | 171334.4984 | -1360.866 | 204.68
|  | 0.04652 | 204.6664 | 10.7598 | 5642 | 171342.085 | -1360.9267 | 204.6664
|  | 0.04653 | 204.6528 | 10.7619 | 5643 | 171349.664 | -1360.9873 | 204.6528
|  | 0.04654 | 204.6391 | 10.7639 | 5644 | 171357.2354 | -1361.0479 | 204.6391
|  | 0.04655 | 204.6255 | 10.766 | 5645 | 171364.7993 | -1361.1084 | 204.6255
|  | 0.04656 | 204.6119 | 10.768 | 5646 | 171372.3555 | -1361.1688 | 204.6119
|  | 0.04657 | 204.5983 | 10.77 | 5647 | 171379.9042 | -1361.2292 | 204.5983
|  | 0.04658 | 204.5847 | 10.7721 | 5648 | 171387.4454 | -1361.2896 | 204.5847
|  | 0.04659 | 204.5711 | 10.7741 | 5649 | 171394.9789 | -1361.3498 | 204.5711
|  | 0.0466 | 204.5575 | 10.7762 | 5650 | 171402.5049 | -1361.41 | 204.5575
|  | 0.04661 | 204.5439 | 10.7782 | 5651 | 171410.0234 | -1361.4702 | 204.5439
|  | 0.04662 | 204.5302 | 10.7803 | 5652 | 171417.5342 | -1361.5303 | 204.5302
|  | 0.04663 | 204.5166 | 10.7823 | 5653 | 171425.0375 | -1361.5903 | 204.5166
|  | 0.04664 | 204.503 | 10.7844 | 5654 | 171432.5333 | -1361.6503 | 204.503
|  | 0.04665 | 204.4894 | 10.7864 | 5655 | 171440.0215 | -1361.7102 | 204.4894
|  | 0.04666 | 204.4758 | 10.7885 | 5656 | 171447.5021 | -1361.77 | 204.4758
|  | 0.04667 | 204.4622 | 10.7905 | 5657 | 171454.9752 | -1361.8298 | 204.4622
|  | 0.04668 | 204.4485 | 10.7925 | 5658 | 171462.4407 | -1361.8895 | 204.4485
|  | 0.04669 | 204.4349 | 10.7946 | 5659 | 171469.8986 | -1361.9492 | 204.4349
|  | 0.0467 | 204.4213 | 10.7966 | 5660 | 171477.349 | -1362.0088 | 204.4213
|  | 0.04671 | 204.4077 | 10.7987 | 5661 | 171484.7919 | -1362.0683 | 204.4077
|  | 0.04672 | 204.3941 | 10.8007 | 5662 | 171492.2272 | -1362.1278 | 204.3941
|  | 0.04673 | 204.3804 | 10.8028 | 5663 | 171499.6549 | -1362.1872 | 204.3804
|  | 0.04674 | 204.3668 | 10.8048 | 5664 | 171507.0751 | -1362.2466 | 204.3668
|  | 0.04675 | 204.3532 | 10.8069 | 5665 | 171514.4878 | -1362.3059 | 204.3532
|  | 0.04676 | 204.3396 | 10.8089 | 5666 | 171521.8929 | -1362.3651 | 204.3396
|  | 0.04677 | 204.326 | 10.8109 | 5667 | 171529.2905 | -1362.4243 | 204.326
|  | 0.04678 | 204.3123 | 10.813 | 5668 | 171536.6805 | -1362.4834 | 204.3123
|  | 0.04679 | 204.2987 | 10.815 | 5669 | 171544.063 | -1362.5425 | 204.2987
|  | 0.0468 | 204.2851 | 10.8171 | 5670 | 171551.4379 | -1362.6015 | 204.2851
|  | 0.04681 | 204.2715 | 10.8191 | 5671 | 171558.8054 | -1362.6604 | 204.2715
|  | 0.04682 | 204.2578 | 10.8212 | 5672 | 171566.1652 | -1362.7193 | 204.2578
|  | 0.04683 | 204.2442 | 10.8232 | 5673 | 171573.5176 | -1362.7781 | 204.2442
|  | 0.04684 | 204.2306 | 10.8252 | 5674 | 171580.8624 | -1362.8369 | 204.2306
|  | 0.04685 | 204.2169 | 10.8273 | 5675 | 171588.1997 | -1362.8956 | 204.2169
|  | 0.04686 | 204.2033 | 10.8293 | 5676 | 171595.5294 | -1362.9542 | 204.2033
|  | 0.04687 | 204.1897 | 10.8314 | 5677 | 171602.8517 | -1363.0128 | 204.1897
|  | 0.04688 | 204.1761 | 10.8334 | 5678 | 171610.1664 | -1363.0713 | 204.1761
|  | 0.04689 | 204.1624 | 10.8354 | 5679 | 171617.4735 | -1363.1298 | 204.1624
|  | 0.0469 | 204.1488 | 10.8375 | 5680 | 171624.7732 | -1363.1882 | 204.1488
|  | 0.04691 | 204.1352 | 10.8395 | 5681 | 171632.0653 | -1363.2465 | 204.1352
|  | 0.04692 | 204.1215 | 10.8416 | 5682 | 171639.3499 | -1363.3048 | 204.1215
|  | 0.04693 | 204.1079 | 10.8436 | 5683 | 171646.627 | -1363.363 | 204.1079
|  | 0.04694 | 204.0943 | 10.8457 | 5684 | 171653.8966 | -1363.4212 | 204.0943
|  | 0.04695 | 204.0806 | 10.8477 | 5685 | 171661.1586 | -1363.4793 | 204.0806
|  | 0.04696 | 204.067 | 10.8497 | 5686 | 171668.4132 | -1363.5373 | 204.067
|  | 0.04697 | 204.0534 | 10.8518 | 5687 | 171675.6602 | -1363.5953 | 204.0534
|  | 0.04698 | 204.0397 | 10.8538 | 5688 | 171682.8997 | -1363.6532 | 204.0397
|  | 0.04699 | 204.0261 | 10.8559 | 5689 | 171690.1317 | -1363.7111 | 204.0261
|  | 0.047 | 204.0124 | 10.8579 | 5690 | 171697.3562 | -1363.7688 | 204.0124
|  | 0.04701 | 203.9988 | 10.8599 | 5691 | 171704.5732 | -1363.8266 | 203.9988
|  | 0.04702 | 203.9852 | 10.862 | 5692 | 171711.7827 | -1363.8843 | 203.9852
|  | 0.04703 | 203.9715 | 10.864 | 5693 | 171718.9847 | -1363.9419 | 203.9715
|  | 0.04704 | 203.9579 | 10.8661 | 5694 | 171726.1792 | -1363.9994 | 203.9579
|  | 0.04705 | 203.9443 | 10.8681 | 5695 | 171733.3662 | -1364.0569 | 203.9443
|  | 0.04706 | 203.9306 | 10.8701 | 5696 | 171740.5457 | -1364.1144 | 203.9306
|  | 0.04707 | 203.917 | 10.8722 | 5697 | 171747.7176 | -1364.1717 | 203.917
|  | 0.04708 | 203.9033 | 10.8742 | 5698 | 171754.8821 | -1364.2291 | 203.9033
|  | 0.04709 | 203.8897 | 10.8763 | 5699 | 171762.0391 | -1364.2863 | 203.8897
|  | 0.0471 | 203.876 | 10.8783 | 5700 | 171769.1886 | -1364.3435 | 203.876
|  | 0.04711 | 203.8624 | 10.8803 | 5701 | 171776.3306 | -1364.4006 | 203.8624
|  | 0.04712 | 203.8488 | 10.8824 | 5702 | 171783.4651 | -1364.4577 | 203.8488
|  | 0.04713 | 203.8351 | 10.8844 | 5703 | 171790.5922 | -1364.5147 | 203.8351
|  | 0.04714 | 203.8215 | 10.8864 | 5704 | 171797.7117 | -1364.5717 | 203.8215
|  | 0.04715 | 203.8078 | 10.8885 | 5705 | 171804.8238 | -1364.6286 | 203.8078
|  | 0.04716 | 203.7942 | 10.8905 | 5706 | 171811.9283 | -1364.6854 | 203.7942
|  | 0.04717 | 203.7805 | 10.8926 | 5707 | 171819.0254 | -1364.7422 | 203.7805
|  | 0.04718 | 203.7669 | 10.8946 | 5708 | 171826.115 | -1364.7989 | 203.7669
|  | 0.04719 | 203.7532 | 10.8966 | 5709 | 171833.1972 | -1364.8556 | 203.7532
|  | 0.0472 | 203.7396 | 10.8987 | 5710 | 171840.2718 | -1364.9122 | 203.7396
|  | 0.04721 | 203.7259 | 10.9007 | 5711 | 171847.339 | -1364.9687 | 203.7259
|  | 0.04722 | 203.7123 | 10.9027 | 5712 | 171854.3987 | -1365.0252 | 203.7123
|  | 0.04723 | 203.6986 | 10.9048 | 5713 | 171861.4509 | -1365.0816 | 203.6986
|  | 0.04724 | 203.685 | 10.9068 | 5714 | 171868.4957 | -1365.138 | 203.685
|  | 0.04725 | 203.6713 | 10.9089 | 5715 | 171875.533 | -1365.1943 | 203.6713
|  | 0.04726 | 203.6577 | 10.9109 | 5716 | 171882.5628 | -1365.2505 | 203.6577
|  | 0.04727 | 203.644 | 10.9129 | 5717 | 171889.5851 | -1365.3067 | 203.644
|  | 0.04728 | 203.6304 | 10.915 | 5718 | 171896.6 | -1365.3628 | 203.6304
|  | 0.04729 | 203.6167 | 10.917 | 5719 | 171903.6074 | -1365.4189 | 203.6167
|  | 0.0473 | 203.6031 | 10.919 | 5720 | 171910.6074 | -1365.4749 | 203.6031
|  | 0.04731 | 203.5894 | 10.9211 | 5721 | 171917.5999 | -1365.5308 | 203.5894
|  | 0.04732 | 203.5758 | 10.9231 | 5722 | 171924.5849 | -1365.5867 | 203.5758
|  | 0.04733 | 203.5621 | 10.9251 | 5723 | 171931.5625 | -1365.6425 | 203.5621
|  | 0.04734 | 203.5484 | 10.9272 | 5724 | 171938.5326 | -1365.6983 | 203.5484
|  | 0.04735 | 203.5348 | 10.9292 | 5725 | 171945.4952 | -1365.754 | 203.5348
|  | 0.04736 | 203.5211 | 10.9313 | 5726 | 171952.4504 | -1365.8096 | 203.5211
|  | 0.04737 | 203.5075 | 10.9333 | 5727 | 171959.3982 | -1365.8652 | 203.5075
|  | 0.04738 | 203.4938 | 10.9353 | 5728 | 171966.3385 | -1365.9207 | 203.4938
|  | 0.04739 | 203.4802 | 10.9374 | 5729 | 171973.2714 | -1365.9762 | 203.4802
|  | 0.0474 | 203.4665 | 10.9394 | 5730 | 171980.1968 | -1366.0316 | 203.4665
|  | 0.04741 | 203.4528 | 10.9414 | 5731 | 171987.1147 | -1366.0869 | 203.4528
|  | 0.04742 | 203.4392 | 10.9435 | 5732 | 171994.0252 | -1366.1422 | 203.4392
|  | 0.04743 | 203.4255 | 10.9455 | 5733 | 172000.9283 | -1366.1974 | 203.4255
|  | 0.04744 | 203.4119 | 10.9475 | 5734 | 172007.8239 | -1366.2526 | 203.4119
|  | 0.04745 | 203.3982 | 10.9496 | 5735 | 172014.7121 | -1366.3077 | 203.3982
|  | 0.04746 | 203.3845 | 10.9516 | 5736 | 172021.5929 | -1366.3627 | 203.3845
|  | 0.04747 | 203.3709 | 10.9536 | 5737 | 172028.4662 | -1366.4177 | 203.3709
|  | 0.04748 | 203.3572 | 10.9557 | 5738 | 172035.3321 | -1366.4727 | 203.3572
|  | 0.04749 | 203.3435 | 10.9577 | 5739 | 172042.1905 | -1366.5275 | 203.3435
|  | 0.0475 | 203.3299 | 10.9597 | 5740 | 172049.0415 | -1366.5823 | 203.3299
|  | 0.04751 | 203.3162 | 10.9618 | 5741 | 172055.8851 | -1366.6371 | 203.3162
|  | 0.04752 | 203.3025 | 10.9638 | 5742 | 172062.7212 | -1366.6918 | 203.3025
|  | 0.04753 | 203.2889 | 10.9658 | 5743 | 172069.5499 | -1366.7464 | 203.2889
|  | 0.04754 | 203.2752 | 10.9679 | 5744 | 172076.3712 | -1366.801 | 203.2752
|  | 0.04755 | 203.2615 | 10.9699 | 5745 | 172083.1851 | -1366.8555 | 203.2615
|  | 0.04756 | 203.2479 | 10.9719 | 5746 | 172089.9916 | -1366.9099 | 203.2479
|  | 0.04757 | 203.2342 | 10.974 | 5747 | 172096.7906 | -1366.9643 | 203.2342
|  | 0.04758 | 203.2205 | 10.976 | 5748 | 172103.5822 | -1367.0187 | 203.2205
|  | 0.04759 | 203.2069 | 10.978 | 5749 | 172110.3664 | -1367.0729 | 203.2069
|  | 0.0476 | 203.1932 | 10.9801 | 5750 | 172117.1431 | -1367.1271 | 203.1932
|  | 0.04761 | 203.1795 | 10.9821 | 5751 | 172123.9125 | -1367.1813 | 203.1795
|  | 0.04762 | 203.1658 | 10.9841 | 5752 | 172130.6744 | -1367.2354 | 203.1658
|  | 0.04763 | 203.1522 | 10.9862 | 5753 | 172137.4289 | -1367.2894 | 203.1522
|  | 0.04764 | 203.1385 | 10.9882 | 5754 | 172144.176 | -1367.3434 | 203.1385
|  | 0.04765 | 203.1248 | 10.9902 | 5755 | 172150.9157 | -1367.3973 | 203.1248
|  | 0.04766 | 203.1111 | 10.9922 | 5756 | 172157.648 | -1367.4512 | 203.1111
|  | 0.04767 | 203.0975 | 10.9943 | 5757 | 172164.3729 | -1367.505 | 203.0975
|  | 0.04768 | 203.0838 | 10.9963 | 5758 | 172171.0904 | -1367.5587 | 203.0838
|  | 0.04769 | 203.0701 | 10.9983 | 5759 | 172177.8005 | -1367.6124 | 203.0701
|  | 0.0477 | 203.0564 | 11.0004 | 5760 | 172184.5032 | -1367.666 | 203.0564
|  | 0.04771 | 203.0428 | 11.0024 | 5761 | 172191.1984 | -1367.7196 | 203.0428
|  | 0.04772 | 203.0291 | 11.0044 | 5762 | 172197.8863 | -1367.7731 | 203.0291
|  | 0.04773 | 203.0154 | 11.0065 | 5763 | 172204.5668 | -1367.8265 | 203.0154
|  | 0.04774 | 203.0017 | 11.0085 | 5764 | 172211.2399 | -1367.8799 | 203.0017
|  | 0.04775 | 202.9881 | 11.0105 | 5765 | 172217.9056 | -1367.9332 | 202.9881
|  | 0.04776 | 202.9744 | 11.0126 | 5766 | 172224.5638 | -1367.9865 | 202.9744
|  | 0.04777 | 202.9607 | 11.0146 | 5767 | 172231.2147 | -1368.0397 | 202.9607
|  | 0.04778 | 202.947 | 11.0166 | 5768 | 172237.8583 | -1368.0929 | 202.947
|  | 0.04779 | 202.9333 | 11.0186 | 5769 | 172244.4944 | -1368.146 | 202.9333
|  | 0.0478 | 202.9197 | 11.0207 | 5770 | 172251.1231 | -1368.199 | 202.9197
|  | 0.04781 | 202.906 | 11.0227 | 5771 | 172257.7445 | -1368.252 | 202.906
|  | 0.04782 | 202.8923 | 11.0247 | 5772 | 172264.3584 | -1368.3049 | 202.8923
|  | 0.04783 | 202.8786 | 11.0268 | 5773 | 172270.965 | -1368.3577 | 202.8786
|  | 0.04784 | 202.8649 | 11.0288 | 5774 | 172277.5642 | -1368.4105 | 202.8649
|  | 0.04785 | 202.8512 | 11.0308 | 5775 | 172284.156 | -1368.4632 | 202.8512
|  | 0.04786 | 202.8376 | 11.0328 | 5776 | 172290.7405 | -1368.5159 | 202.8376
|  | 0.04787 | 202.8239 | 11.0349 | 5777 | 172297.3176 | -1368.5685 | 202.8239
|  | 0.04788 | 202.8102 | 11.0369 | 5778 | 172303.8873 | -1368.6211 | 202.8102
|  | 0.04789 | 202.7965 | 11.0389 | 5779 | 172310.4496 | -1368.6736 | 202.7965
|  | 0.0479 | 202.7828 | 11.041 | 5780 | 172317.0045 | -1368.726 | 202.7828
|  | 0.04791 | 202.7691 | 11.043 | 5781 | 172323.5521 | -1368.7784 | 202.7691
|  | 0.04792 | 202.7554 | 11.045 | 5782 | 172330.0923 | -1368.8307 | 202.7554
|  | 0.04793 | 202.7418 | 11.047 | 5783 | 172336.6252 | -1368.883 | 202.7418
|  | 0.04794 | 202.7281 | 11.0491 | 5784 | 172343.1506 | -1368.9352 | 202.7281
|  | 0.04795 | 202.7144 | 11.0511 | 5785 | 172349.6688 | -1368.9874 | 202.7144
|  | 0.04796 | 202.7007 | 11.0531 | 5786 | 172356.1795 | -1369.0394 | 202.7007
|  | 0.04797 | 202.687 | 11.0551 | 5787 | 172362.6829 | -1369.0915 | 202.687
|  | 0.04798 | 202.6733 | 11.0572 | 5788 | 172369.1789 | -1369.1434 | 202.6733
|  | 0.04799 | 202.6596 | 11.0592 | 5789 | 172375.6676 | -1369.1953 | 202.6596
|  | 0.048 | 202.6459 | 11.0612 | 5790 | 172382.1489 | -1369.2472 | 202.6459
|  | 0.04801 | 202.6322 | 11.0633 | 5791 | 172388.6229 | -1369.299 | 202.6322
|  | 0.04802 | 202.6185 | 11.0653 | 5792 | 172395.0895 | -1369.3507 | 202.6185
|  | 0.04803 | 202.6048 | 11.0673 | 5793 | 172401.5488 | -1369.4024 | 202.6048
|  | 0.04804 | 202.5911 | 11.0693 | 5794 | 172408.0007 | -1369.454 | 202.5911
|  | 0.04805 | 202.5775 | 11.0714 | 5795 | 172414.4452 | -1369.5056 | 202.5775
|  | 0.04806 | 202.5638 | 11.0734 | 5796 | 172420.8825 | -1369.5571 | 202.5638
|  | 0.04807 | 202.5501 | 11.0754 | 5797 | 172427.3123 | -1369.6085 | 202.5501
|  | 0.04808 | 202.5364 | 11.0774 | 5798 | 172433.7348 | -1369.6599 | 202.5364
|  | 0.04809 | 202.5227 | 11.0795 | 5799 | 172440.15 | -1369.7112 | 202.5227
|  | 0.0481 | 202.509 | 11.0815 | 5800 | 172446.5579 | -1369.7625 | 202.509
|  | 0.04811 | 202.4953 | 11.0835 | 5801 | 172452.9584 | -1369.8137 | 202.4953
|  | 0.04812 | 202.4816 | 11.0855 | 5802 | 172459.3515 | -1369.8648 | 202.4816
|  | 0.04813 | 202.4679 | 11.0876 | 5803 | 172465.7374 | -1369.9159 | 202.4679
|  | 0.04814 | 202.4542 | 11.0896 | 5804 | 172472.1159 | -1369.9669 | 202.4542
|  | 0.04815 | 202.4405 | 11.0916 | 5805 | 172478.487 | -1370.0179 | 202.4405
|  | 0.04816 | 202.4268 | 11.0936 | 5806 | 172484.8508 | -1370.0688 | 202.4268
|  | 0.04817 | 202.4131 | 11.0957 | 5807 | 172491.2073 | -1370.1197 | 202.4131
|  | 0.04818 | 202.3994 | 11.0977 | 5808 | 172497.5565 | -1370.1705 | 202.3994
|  | 0.04819 | 202.3857 | 11.0997 | 5809 | 172503.8984 | -1370.2212 | 202.3857
|  | 0.0482 | 202.372 | 11.1017 | 5810 | 172510.2329 | -1370.2719 | 202.372
|  | 0.04821 | 202.3583 | 11.1038 | 5811 | 172516.5601 | -1370.3225 | 202.3583
|  | 0.04822 | 202.3446 | 11.1058 | 5812 | 172522.8799 | -1370.373 | 202.3446
|  | 0.04823 | 202.3309 | 11.1078 | 5813 | 172529.1925 | -1370.4235 | 202.3309
|  | 0.04824 | 202.3172 | 11.1098 | 5814 | 172535.4977 | -1370.474 | 202.3172
|  | 0.04825 | 202.3035 | 11.1118 | 5815 | 172541.7956 | -1370.5244 | 202.3035
|  | 0.04826 | 202.2897 | 11.1139 | 5816 | 172548.0862 | -1370.5747 | 202.2897
|  | 0.04827 | 202.276 | 11.1159 | 5817 | 172554.3695 | -1370.625 | 202.276
|  | 0.04828 | 202.2623 | 11.1179 | 5818 | 172560.6455 | -1370.6752 | 202.2623
|  | 0.04829 | 202.2486 | 11.1199 | 5819 | 172566.9141 | -1370.7253 | 202.2486
|  | 0.0483 | 202.2349 | 11.122 | 5820 | 172573.1755 | -1370.7754 | 202.2349
|  | 0.04831 | 202.2212 | 11.124 | 5821 | 172579.4295 | -1370.8254 | 202.2212
|  | 0.04832 | 202.2075 | 11.126 | 5822 | 172585.6763 | -1370.8754 | 202.2075
|  | 0.04833 | 202.1938 | 11.128 | 5823 | 172591.9157 | -1370.9253 | 202.1938
|  | 0.04834 | 202.1801 | 11.13 | 5824 | 172598.1478 | -1370.9752 | 202.1801
|  | 0.04835 | 202.1664 | 11.1321 | 5825 | 172604.3726 | -1371.025 | 202.1664
|  | 0.04836 | 202.1527 | 11.1341 | 5826 | 172610.5901 | -1371.0747 | 202.1527
|  | 0.04837 | 202.139 | 11.1361 | 5827 | 172616.8004 | -1371.1244 | 202.139
|  | 0.04838 | 202.1252 | 11.1381 | 5828 | 172623.0033 | -1371.174 | 202.1252
|  | 0.04839 | 202.1115 | 11.1402 | 5829 | 172629.1989 | -1371.2236 | 202.1115
|  | 0.0484 | 202.0978 | 11.1422 | 5830 | 172635.3873 | -1371.2731 | 202.0978
|  | 0.04841 | 202.0841 | 11.1442 | 5831 | 172641.5683 | -1371.3225 | 202.0841
|  | 0.04842 | 202.0704 | 11.1462 | 5832 | 172647.742 | -1371.3719 | 202.0704
|  | 0.04843 | 202.0567 | 11.1482 | 5833 | 172653.9085 | -1371.4213 | 202.0567
|  | 0.04844 | 202.043 | 11.1503 | 5834 | 172660.0677 | -1371.4705 | 202.043
|  | 0.04845 | 202.0293 | 11.1523 | 5835 | 172666.2196 | -1371.5198 | 202.0293
|  | 0.04846 | 202.0155 | 11.1543 | 5836 | 172672.3642 | -1371.5689 | 202.0155
|  | 0.04847 | 202.0018 | 11.1563 | 5837 | 172678.5015 | -1371.618 | 202.0018
|  | 0.04848 | 201.9881 | 11.1583 | 5838 | 172684.6315 | -1371.6671 | 201.9881
|  | 0.04849 | 201.9744 | 11.1604 | 5839 | 172690.7543 | -1371.716 | 201.9744
|  | 0.0485 | 201.9607 | 11.1624 | 5840 | 172696.8697 | -1371.765 | 201.9607
|  | 0.04851 | 201.947 | 11.1644 | 5841 | 172702.9779 | -1371.8138 | 201.947
|  | 0.04852 | 201.9332 | 11.1664 | 5842 | 172709.0788 | -1371.8626 | 201.9332
|  | 0.04853 | 201.9195 | 11.1684 | 5843 | 172715.1725 | -1371.9114 | 201.9195
|  | 0.04854 | 201.9058 | 11.1705 | 5844 | 172721.2589 | -1371.9601 | 201.9058
|  | 0.04855 | 201.8921 | 11.1725 | 5845 | 172727.338 | -1372.0087 | 201.8921
|  | 0.04856 | 201.8784 | 11.1745 | 5846 | 172733.4098 | -1372.0573 | 201.8784
|  | 0.04857 | 201.8646 | 11.1765 | 5847 | 172739.4744 | -1372.1058 | 201.8646
|  | 0.04858 | 201.8509 | 11.1785 | 5848 | 172745.5317 | -1372.1543 | 201.8509
|  | 0.04859 | 201.8372 | 11.1805 | 5849 | 172751.5817 | -1372.2027 | 201.8372
|  | 0.0486 | 201.8235 | 11.1826 | 5850 | 172757.6245 | -1372.251 | 201.8235
|  | 0.04861 | 201.8098 | 11.1846 | 5851 | 172763.66 | -1372.2993 | 201.8098
|  | 0.04862 | 201.796 | 11.1866 | 5852 | 172769.6882 | -1372.3475 | 201.796
|  | 0.04863 | 201.7823 | 11.1886 | 5853 | 172775.7092 | -1372.3957 | 201.7823
|  | 0.04864 | 201.7686 | 11.1906 | 5854 | 172781.7229 | -1372.4438 | 201.7686
|  | 0.04865 | 201.7549 | 11.1927 | 5855 | 172787.7294 | -1372.4918 | 201.7549
|  | 0.04866 | 201.7411 | 11.1947 | 5856 | 172793.7286 | -1372.5398 | 201.7411
|  | 0.04867 | 201.7274 | 11.1967 | 5857 | 172799.7206 | -1372.5878 | 201.7274
|  | 0.04868 | 201.7137 | 11.1987 | 5858 | 172805.7053 | -1372.6356 | 201.7137
|  | 0.04869 | 201.7 | 11.2007 | 5859 | 172811.6828 | -1372.6835 | 201.7
|  | 0.0487 | 201.6862 | 11.2027 | 5860 | 172817.653 | -1372.7312 | 201.6862
|  | 0.04871 | 201.6725 | 11.2048 | 5861 | 172823.616 | -1372.7789 | 201.6725
|  | 0.04872 | 201.6588 | 11.2068 | 5862 | 172829.5717 | -1372.8266 | 201.6588
|  | 0.04873 | 201.645 | 11.2088 | 5863 | 172835.5202 | -1372.8742 | 201.645
|  | 0.04874 | 201.6313 | 11.2108 | 5864 | 172841.4615 | -1372.9217 | 201.6313
|  | 0.04875 | 201.6176 | 11.2128 | 5865 | 172847.3955 | -1372.9692 | 201.6176
|  | 0.04876 | 201.6039 | 11.2148 | 5866 | 172853.3222 | -1373.0166 | 201.6039
|  | 0.04877 | 201.5901 | 11.2169 | 5867 | 172859.2418 | -1373.0639 | 201.5901
|  | 0.04878 | 201.5764 | 11.2189 | 5868 | 172865.1541 | -1373.1112 | 201.5764
|  | 0.04879 | 201.5627 | 11.2209 | 5869 | 172871.0591 | -1373.1585 | 201.5627
|  | 0.0488 | 201.5489 | 11.2229 | 5870 | 172876.957 | -1373.2057 | 201.5489
|  | 0.04881 | 201.5352 | 11.2249 | 5871 | 172882.8476 | -1373.2528 | 201.5352
|  | 0.04882 | 201.5215 | 11.2269 | 5872 | 172888.7309 | -1373.2998 | 201.5215
|  | 0.04883 | 201.5077 | 11.229 | 5873 | 172894.6071 | -1373.3469 | 201.5077
|  | 0.04884 | 201.494 | 11.231 | 5874 | 172900.476 | -1373.3938 | 201.494
|  | 0.04885 | 201.4803 | 11.233 | 5875 | 172906.3377 | -1373.4407 | 201.4803
|  | 0.04886 | 201.4665 | 11.235 | 5876 | 172912.1922 | -1373.4875 | 201.4665
|  | 0.04887 | 201.4528 | 11.237 | 5877 | 172918.0394 | -1373.5343 | 201.4528
|  | 0.04888 | 201.4391 | 11.239 | 5878 | 172923.8794 | -1373.581 | 201.4391
|  | 0.04889 | 201.4253 | 11.241 | 5879 | 172929.7122 | -1373.6277 | 201.4253
|  | 0.0489 | 201.4116 | 11.2431 | 5880 | 172935.5378 | -1373.6743 | 201.4116
|  | 0.04891 | 201.3979 | 11.2451 | 5881 | 172941.3562 | -1373.7208 | 201.3979
|  | 0.04892 | 201.3841 | 11.2471 | 5882 | 172947.1674 | -1373.7673 | 201.3841
|  | 0.04893 | 201.3704 | 11.2491 | 5883 | 172952.9713 | -1373.8138 | 201.3704
|  | 0.04894 | 201.3566 | 11.2511 | 5884 | 172958.7681 | -1373.8601 | 201.3566
|  | 0.04895 | 201.3429 | 11.2531 | 5885 | 172964.5576 | -1373.9065 | 201.3429
|  | 0.04896 | 201.3292 | 11.2551 | 5886 | 172970.3399 | -1373.9527 | 201.3292
|  | 0.04897 | 201.3154 | 11.2571 | 5887 | 172976.1151 | -1373.9989 | 201.3154
|  | 0.04898 | 201.3017 | 11.2592 | 5888 | 172981.883 | -1374.0451 | 201.3017
|  | 0.04899 | 201.2879 | 11.2612 | 5889 | 172987.6437 | -1374.0911 | 201.2879
|  | 0.049 | 201.2742 | 11.2632 | 5890 | 172993.3972 | -1374.1372 | 201.2742
|  | 0.04901 | 201.2605 | 11.2652 | 5891 | 172999.1435 | -1374.1831 | 201.2605
|  | 0.04902 | 201.2467 | 11.2672 | 5892 | 173004.8827 | -1374.2291 | 201.2467
|  | 0.04903 | 201.233 | 11.2692 | 5893 | 173010.6146 | -1374.2749 | 201.233
|  | 0.04904 | 201.2192 | 11.2712 | 5894 | 173016.3393 | -1374.3207 | 201.2192
|  | 0.04905 | 201.2055 | 11.2732 | 5895 | 173022.0568 | -1374.3665 | 201.2055
|  | 0.04906 | 201.1917 | 11.2753 | 5896 | 173027.7672 | -1374.4121 | 201.1917
|  | 0.04907 | 201.178 | 11.2773 | 5897 | 173033.4703 | -1374.4578 | 201.178
|  | 0.04908 | 201.1643 | 11.2793 | 5898 | 173039.1663 | -1374.5033 | 201.1643
|  | 0.04909 | 201.1505 | 11.2813 | 5899 | 173044.8551 | -1374.5488 | 201.1505
|  | 0.0491 | 201.1368 | 11.2833 | 5900 | 173050.5367 | -1374.5943 | 201.1368
|  | 0.04911 | 201.123 | 11.2853 | 5901 | 173056.2111 | -1374.6397 | 201.123
|  | 0.04912 | 201.1093 | 11.2873 | 5902 | 173061.8783 | -1374.685 | 201.1093
|  | 0.04913 | 201.0955 | 11.2893 | 5903 | 173067.5384 | -1374.7303 | 201.0955
|  | 0.04914 | 201.0818 | 11.2914 | 5904 | 173073.1912 | -1374.7755 | 201.0818
|  | 0.04915 | 201.068 | 11.2934 | 5905 | 173078.8369 | -1374.8207 | 201.068
|  | 0.04916 | 201.0543 | 11.2954 | 5906 | 173084.4754 | -1374.8658 | 201.0543
|  | 0.04917 | 201.0405 | 11.2974 | 5907 | 173090.1068 | -1374.9109 | 201.0405
|  | 0.04918 | 201.0268 | 11.2994 | 5908 | 173095.731 | -1374.9558 | 201.0268
|  | 0.04919 | 201.013 | 11.3014 | 5909 | 173101.348 | -1375.0008 | 201.013
|  | 0.0492 | 200.9993 | 11.3034 | 5910 | 173106.9578 | -1375.0457 | 200.9993
|  | 0.04921 | 200.9855 | 11.3054 | 5911 | 173112.5604 | -1375.0905 | 200.9855
|  | 0.04922 | 200.9718 | 11.3074 | 5912 | 173118.1559 | -1375.1352 | 200.9718
|  | 0.04923 | 200.958 | 11.3094 | 5913 | 173123.7443 | -1375.18 | 200.958
|  | 0.04924 | 200.9443 | 11.3115 | 5914 | 173129.3254 | -1375.2246 | 200.9443
|  | 0.04925 | 200.9305 | 11.3135 | 5915 | 173134.8995 | -1375.2692 | 200.9305
|  | 0.04926 | 200.9168 | 11.3155 | 5916 | 173140.4663 | -1375.3137 | 200.9168
|  | 0.04927 | 200.903 | 11.3175 | 5917 | 173146.026 | -1375.3582 | 200.903
|  | 0.04928 | 200.8893 | 11.3195 | 5918 | 173151.5785 | -1375.4026 | 200.8893
|  | 0.04929 | 200.8755 | 11.3215 | 5919 | 173157.1239 | -1375.447 | 200.8755
|  | 0.0493 | 200.8618 | 11.3235 | 5920 | 173162.6621 | -1375.4913 | 200.8618
|  | 0.04931 | 200.848 | 11.3255 | 5921 | 173168.1932 | -1375.5355 | 200.848
|  | 0.04932 | 200.8343 | 11.3275 | 5922 | 173173.7171 | -1375.5797 | 200.8343
|  | 0.04933 | 200.8205 | 11.3295 | 5923 | 173179.2339 | -1375.6239 | 200.8205
|  | 0.04934 | 200.8067 | 11.3315 | 5924 | 173184.7435 | -1375.6679 | 200.8067
|  | 0.04935 | 200.793 | 11.3335 | 5925 | 173190.246 | -1375.712 | 200.793
|  | 0.04936 | 200.7792 | 11.3356 | 5926 | 173195.7413 | -1375.7559 | 200.7792
|  | 0.04937 | 200.7655 | 11.3376 | 5927 | 173201.2295 | -1375.7998 | 200.7655
|  | 0.04938 | 200.7517 | 11.3396 | 5928 | 173206.7106 | -1375.8437 | 200.7517
|  | 0.04939 | 200.738 | 11.3416 | 5929 | 173212.1845 | -1375.8875 | 200.738
|  | 0.0494 | 200.7242 | 11.3436 | 5930 | 173217.6512 | -1375.9312 | 200.7242
|  | 0.04941 | 200.7104 | 11.3456 | 5931 | 173223.1109 | -1375.9749 | 200.7104
|  | 0.04942 | 200.6967 | 11.3476 | 5932 | 173228.5634 | -1376.0185 | 200.6967
|  | 0.04943 | 200.6829 | 11.3496 | 5933 | 173234.0088 | -1376.0621 | 200.6829
|  | 0.04944 | 200.6692 | 11.3516 | 5934 | 173239.447 | -1376.1056 | 200.6692
|  | 0.04945 | 200.6554 | 11.3536 | 5935 | 173244.8781 | -1376.149 | 200.6554
|  | 0.04946 | 200.6416 | 11.3556 | 5936 | 173250.3021 | -1376.1924 | 200.6416
|  | 0.04947 | 200.6279 | 11.3576 | 5937 | 173255.7189 | -1376.2358 | 200.6279
|  | 0.04948 | 200.6141 | 11.3596 | 5938 | 173261.1287 | -1376.279 | 200.6141
|  | 0.04949 | 200.6003 | 11.3616 | 5939 | 173266.5313 | -1376.3223 | 200.6003
|  | 0.0495 | 200.5866 | 11.3637 | 5940 | 173271.9268 | -1376.3654 | 200.5866
|  | 0.04951 | 200.5728 | 11.3657 | 5941 | 173277.3151 | -1376.4085 | 200.5728
|  | 0.04952 | 200.5591 | 11.3677 | 5942 | 173282.6964 | -1376.4516 | 200.5591
|  | 0.04953 | 200.5453 | 11.3697 | 5943 | 173288.0705 | -1376.4946 | 200.5453
|  | 0.04954 | 200.5315 | 11.3717 | 5944 | 173293.4375 | -1376.5375 | 200.5315
|  | 0.04955 | 200.5178 | 11.3737 | 5945 | 173298.7974 | -1376.5804 | 200.5178
|  | 0.04956 | 200.504 | 11.3757 | 5946 | 173304.1502 | -1376.6232 | 200.504
|  | 0.04957 | 200.4902 | 11.3777 | 5947 | 173309.4959 | -1376.666 | 200.4902
|  | 0.04958 | 200.4765 | 11.3797 | 5948 | 173314.8344 | -1376.7087 | 200.4765
|  | 0.04959 | 200.4627 | 11.3817 | 5949 | 173320.1659 | -1376.7513 | 200.4627
|  | 0.0496 | 200.4489 | 11.3837 | 5950 | 173325.4902 | -1376.7939 | 200.4489
|  | 0.04961 | 200.4352 | 11.3857 | 5951 | 173330.8075 | -1376.8365 | 200.4352
|  | 0.04962 | 200.4214 | 11.3877 | 5952 | 173336.1176 | -1376.8789 | 200.4214
|  | 0.04963 | 200.4076 | 11.3897 | 5953 | 173341.4207 | -1376.9214 | 200.4076
|  | 0.04964 | 200.3939 | 11.3917 | 5954 | 173346.7166 | -1376.9637 | 200.3939
|  | 0.04965 | 200.3801 | 11.3937 | 5955 | 173352.0055 | -1377.006 | 200.3801
|  | 0.04966 | 200.3663 | 11.3957 | 5956 | 173357.2872 | -1377.0483 | 200.3663
|  | 0.04967 | 200.3525 | 11.3977 | 5957 | 173362.5619 | -1377.0905 | 200.3525
|  | 0.04968 | 200.3388 | 11.3997 | 5958 | 173367.8294 | -1377.1326 | 200.3388
|  | 0.04969 | 200.325 | 11.4017 | 5959 | 173373.0899 | -1377.1747 | 200.325
|  | 0.0497 | 200.3112 | 11.4037 | 5960 | 173378.3433 | -1377.2167 | 200.3112
|  | 0.04971 | 200.2975 | 11.4057 | 5961 | 173383.5896 | -1377.2587 | 200.2975
|  | 0.04972 | 200.2837 | 11.4077 | 5962 | 173388.8288 | -1377.3006 | 200.2837
|  | 0.04973 | 200.2699 | 11.4098 | 5963 | 173394.0609 | -1377.3425 | 200.2699
|  | 0.04974 | 200.2561 | 11.4118 | 5964 | 173399.2859 | -1377.3843 | 200.2561
|  | 0.04975 | 200.2424 | 11.4138 | 5965 | 173404.5039 | -1377.426 | 200.2424
|  | 0.04976 | 200.2286 | 11.4158 | 5966 | 173409.7147 | -1377.4677 | 200.2286
|  | 0.04977 | 200.2148 | 11.4178 | 5967 | 173414.9185 | -1377.5093 | 200.2148
|  | 0.04978 | 200.201 | 11.4198 | 5968 | 173420.1152 | -1377.5509 | 200.201
|  | 0.04979 | 200.1873 | 11.4218 | 5969 | 173425.3049 | -1377.5924 | 200.1873
|  | 0.0498 | 200.1735 | 11.4238 | 5970 | 173430.4874 | -1377.6339 | 200.1735
|  | 0.04981 | 200.1597 | 11.4258 | 5971 | 173435.6629 | -1377.6753 | 200.1597
|  | 0.04982 | 200.1459 | 11.4278 | 5972 | 173440.8313 | -1377.7167 | 200.1459
|  | 0.04983 | 200.1322 | 11.4298 | 5973 | 173445.9927 | -1377.7579 | 200.1322
|  | 0.04984 | 200.1184 | 11.4318 | 5974 | 173451.147 | -1377.7992 | 200.1184
|  | 0.04985 | 200.1046 | 11.4338 | 5975 | 173456.2942 | -1377.8404 | 200.1046
|  | 0.04986 | 200.0908 | 11.4358 | 5976 | 173461.4343 | -1377.8815 | 200.0908
|  | 0.04987 | 200.077 | 11.4378 | 5977 | 173466.5674 | -1377.9225 | 200.077
|  | 0.04988 | 200.0633 | 11.4398 | 5978 | 173471.6935 | -1377.9635 | 200.0633
|  | 0.04989 | 200.0495 | 11.4418 | 5979 | 173476.8124 | -1378.0045 | 200.0495
|  | 0.0499 | 200.0357 | 11.4438 | 5980 | 173481.9243 | -1378.0454 | 200.0357
|  | 0.04991 | 200.0219 | 11.4458 | 5981 | 173487.0292 | -1378.0862 | 200.0219
|  | 0.04992 | 200.0081 | 11.4478 | 5982 | 173492.127 | -1378.127 | 200.0081
|  | 0.04993 | 199.9944 | 11.4498 | 5983 | 173497.2177 | -1378.1677 | 199.9944
|  | 0.04994 | 199.9806 | 11.4518 | 5984 | 173502.3014 | -1378.2084 | 199.9806
|  | 0.04995 | 199.9668 | 11.4538 | 5985 | 173507.3781 | -1378.249 | 199.9668
|  | 0.04996 | 199.953 | 11.4558 | 5986 | 173512.4477 | -1378.2896 | 199.953
|  | 0.04997 | 199.9392 | 11.4578 | 5987 | 173517.5102 | -1378.3301 | 199.9392
|  | 0.04998 | 199.9254 | 11.4598 | 5988 | 173522.5657 | -1378.3705 | 199.9254
|  | 0.04999 | 199.9117 | 11.4618 | 5989 | 173527.6142 | -1378.4109 | 199.9117
|  | 0.05 | 199.8979 | 11.4638 | 5990 | 173532.6556 | -1378.4512 | 199.8979
|  | 0.05001 | 199.8841 | 11.4658 | 5991 | 173537.6899 | -1378.4915 | 199.8841
|  | 0.05002 | 199.8703 | 11.4678 | 5992 | 173542.7173 | -1378.5317 | 199.8703
|  | 0.05003 | 199.8565 | 11.4698 | 5993 | 173547.7376 | -1378.5719 | 199.8565
|  | 0.05004 | 199.8427 | 11.4718 | 5994 | 173552.7508 | -1378.612 | 199.8427
|  | 0.05005 | 199.829 | 11.4738 | 5995 | 173557.7571 | -1378.6521 | 199.829
|  | 0.05006 | 199.8152 | 11.4758 | 5996 | 173562.7563 | -1378.6921 | 199.8152
|  | 0.05007 | 199.8014 | 11.4778 | 5997 | 173567.7484 | -1378.732 | 199.8014
|  | 0.05008 | 199.7876 | 11.4798 | 5998 | 173572.7335 | -1378.7719 | 199.7876
|  | 0.05009 | 199.7738 | 11.4818 | 5999 | 173577.7117 | -1378.8117 | 199.7738
|  | 0.0501 | 199.76 | 11.4838 | 6000 | 173582.6827 | -1378.8515 | 199.76
|  | 0.05011 | 199.7462 | 11.4858 | 6001 | 173587.6468 | -1378.8912 | 199.7462
|  | 0.05012 | 199.7324 | 11.4878 | 6002 | 173592.6038 | -1378.9308 | 199.7324
|  | 0.05013 | 199.7187 | 11.4897 | 6003 | 173597.5538 | -1378.9704 | 199.7187
|  | 0.05014 | 199.7049 | 11.4917 | 6004 | 173602.4968 | -1379.01 | 199.7049
|  | 0.05015 | 199.6911 | 11.4937 | 6005 | 173607.4328 | -1379.0495 | 199.6911
|  | 0.05016 | 199.6773 | 11.4957 | 6006 | 173612.3617 | -1379.0889 | 199.6773
|  | 0.05017 | 199.6635 | 11.4977 | 6007 | 173617.2837 | -1379.1283 | 199.6635
|  | 0.05018 | 199.6497 | 11.4997 | 6008 | 173622.1986 | -1379.1676 | 199.6497
|  | 0.05019 | 199.6359 | 11.5017 | 6009 | 173627.1065 | -1379.2069 | 199.6359
|  | 0.0502 | 199.6221 | 11.5037 | 6010 | 173632.0074 | -1379.2461 | 199.6221
|  | 0.05021 | 199.6083 | 11.5057 | 6011 | 173636.9013 | -1379.2852 | 199.6083
|  | 0.05022 | 199.5945 | 11.5077 | 6012 | 173641.7882 | -1379.3243 | 199.5945
|  | 0.05023 | 199.5807 | 11.5097 | 6013 | 173646.6681 | -1379.3633 | 199.5807
|  | 0.05024 | 199.5669 | 11.5117 | 6014 | 173651.5409 | -1379.4023 | 199.5669
|  | 0.05025 | 199.5531 | 11.5137 | 6015 | 173656.4068 | -1379.4413 | 199.5531
|  | 0.05026 | 199.5394 | 11.5157 | 6016 | 173661.2657 | -1379.4801 | 199.5394
|  | 0.05027 | 199.5256 | 11.5177 | 6017 | 173666.1176 | -1379.5189 | 199.5256
|  | 0.05028 | 199.5118 | 11.5197 | 6018 | 173670.9625 | -1379.5577 | 199.5118
|  | 0.05029 | 199.498 | 11.5217 | 6019 | 173675.8003 | -1379.5964 | 199.498
|  | 0.0503 | 199.4842 | 11.5237 | 6020 | 173680.6312 | -1379.635 | 199.4842
|  | 0.05031 | 199.4704 | 11.5257 | 6021 | 173685.4551 | -1379.6736 | 199.4704
|  | 0.05032 | 199.4566 | 11.5277 | 6022 | 173690.272 | -1379.7122 | 199.4566
|  | 0.05033 | 199.4428 | 11.5297 | 6023 | 173695.0819 | -1379.7507 | 199.4428
|  | 0.05034 | 199.429 | 11.5317 | 6024 | 173699.8849 | -1379.7891 | 199.429
|  | 0.05035 | 199.4152 | 11.5337 | 6025 | 173704.6808 | -1379.8274 | 199.4152
|  | 0.05036 | 199.4014 | 11.5356 | 6026 | 173709.4698 | -1379.8658 | 199.4014
|  | 0.05037 | 199.3876 | 11.5376 | 6027 | 173714.2517 | -1379.904 | 199.3876
|  | 0.05038 | 199.3738 | 11.5396 | 6028 | 173719.0267 | -1379.9422 | 199.3738
|  | 0.05039 | 199.36 | 11.5416 | 6029 | 173723.7947 | -1379.9804 | 199.36
|  | 0.0504 | 199.3462 | 11.5436 | 6030 | 173728.5558 | -1380.0184 | 199.3462
|  | 0.05041 | 199.3324 | 11.5456 | 6031 | 173733.3098 | -1380.0565 | 199.3324
|  | 0.05042 | 199.3186 | 11.5476 | 6032 | 173738.0569 | -1380.0945 | 199.3186
|  | 0.05043 | 199.3048 | 11.5496 | 6033 | 173742.797 | -1380.1324 | 199.3048
|  | 0.05044 | 199.291 | 11.5516 | 6034 | 173747.5301 | -1380.1702 | 199.291
|  | 0.05045 | 199.2772 | 11.5536 | 6035 | 173752.2563 | -1380.2081 | 199.2772
|  | 0.05046 | 199.2634 | 11.5556 | 6036 | 173756.9755 | -1380.2458 | 199.2634
|  | 0.05047 | 199.2496 | 11.5576 | 6037 | 173761.6877 | -1380.2835 | 199.2496
|  | 0.05048 | 199.2358 | 11.5596 | 6038 | 173766.393 | -1380.3211 | 199.2358
|  | 0.05049 | 199.222 | 11.5616 | 6039 | 173771.0913 | -1380.3587 | 199.222
|  | 0.0505 | 199.2082 | 11.5635 | 6040 | 173775.7826 | -1380.3963 | 199.2082
|  | 0.05051 | 199.1944 | 11.5655 | 6041 | 173780.467 | -1380.4337 | 199.1944
|  | 0.05052 | 199.1806 | 11.5675 | 6042 | 173785.1444 | -1380.4712 | 199.1806
|  | 0.05053 | 199.1668 | 11.5695 | 6043 | 173789.8149 | -1380.5085 | 199.1668
|  | 0.05054 | 199.153 | 11.5715 | 6044 | 173794.4784 | -1380.5458 | 199.153
|  | 0.05055 | 199.1392 | 11.5735 | 6045 | 173799.135 | -1380.5831 | 199.1392
|  | 0.05056 | 199.1253 | 11.5755 | 6046 | 173803.7846 | -1380.6203 | 199.1253
|  | 0.05057 | 199.1115 | 11.5775 | 6047 | 173808.4272 | -1380.6574 | 199.1115
|  | 0.05058 | 199.0977 | 11.5795 | 6048 | 173813.0629 | -1380.6945 | 199.0977
|  | 0.05059 | 199.0839 | 11.5815 | 6049 | 173817.6917 | -1380.7315 | 199.0839
|  | 0.0506 | 199.0701 | 11.5835 | 6050 | 173822.3135 | -1380.7685 | 199.0701
|  | 0.05061 | 199.0563 | 11.5855 | 6051 | 173826.9283 | -1380.8054 | 199.0563
|  | 0.05062 | 199.0425 | 11.5874 | 6052 | 173831.5363 | -1380.8423 | 199.0425
|  | 0.05063 | 199.0287 | 11.5894 | 6053 | 173836.1372 | -1380.8791 | 199.0287
|  | 0.05064 | 199.0149 | 11.5914 | 6054 | 173840.7313 | -1380.9159 | 199.0149
|  | 0.05065 | 199.0011 | 11.5934 | 6055 | 173845.3184 | -1380.9525 | 199.0011
|  | 0.05066 | 198.9873 | 11.5954 | 6056 | 173849.8986 | -1380.9892 | 198.9873
|  | 0.05067 | 198.9735 | 11.5974 | 6057 | 173854.4718 | -1381.0258 | 198.9735
|  | 0.05068 | 198.9596 | 11.5994 | 6058 | 173859.0381 | -1381.0623 | 198.9596
|  | 0.05069 | 198.9458 | 11.6014 | 6059 | 173863.5974 | -1381.0988 | 198.9458
|  | 0.0507 | 198.932 | 11.6034 | 6060 | 173868.1499 | -1381.1352 | 198.932
|  | 0.05071 | 198.9182 | 11.6054 | 6061 | 173872.6954 | -1381.1716 | 198.9182
|  | 0.05072 | 198.9044 | 11.6073 | 6062 | 173877.234 | -1381.2079 | 198.9044
|  | 0.05073 | 198.8906 | 11.6093 | 6063 | 173881.7656 | -1381.2441 | 198.8906
|  | 0.05074 | 198.8768 | 11.6113 | 6064 | 173886.2904 | -1381.2803 | 198.8768
|  | 0.05075 | 198.863 | 11.6133 | 6065 | 173890.8082 | -1381.3165 | 198.863
|  | 0.05076 | 198.8492 | 11.6153 | 6066 | 173895.3191 | -1381.3526 | 198.8492
|  | 0.05077 | 198.8353 | 11.6173 | 6067 | 173899.823 | -1381.3886 | 198.8353
|  | 0.05078 | 198.8215 | 11.6193 | 6068 | 173904.3201 | -1381.4246 | 198.8215
|  | 0.05079 | 198.8077 | 11.6213 | 6069 | 173908.8102 | -1381.4605 | 198.8077
|  | 0.0508 | 198.7939 | 11.6232 | 6070 | 173913.2935 | -1381.4963 | 198.7939
|  | 0.05081 | 198.7801 | 11.6252 | 6071 | 173917.7698 | -1381.5322 | 198.7801
|  | 0.05082 | 198.7663 | 11.6272 | 6072 | 173922.2392 | -1381.5679 | 198.7663
|  | 0.05083 | 198.7524 | 11.6292 | 6073 | 173926.7017 | -1381.6036 | 198.7524
|  | 0.05084 | 198.7386 | 11.6312 | 6074 | 173931.1573 | -1381.6393 | 198.7386
|  | 0.05085 | 198.7248 | 11.6332 | 6075 | 173935.606 | -1381.6748 | 198.7248
|  | 0.05086 | 198.711 | 11.6352 | 6076 | 173940.0477 | -1381.7104 | 198.711
|  | 0.05087 | 198.6972 | 11.6372 | 6077 | 173944.4826 | -1381.7459 | 198.6972
|  | 0.05088 | 198.6834 | 11.6391 | 6078 | 173948.9106 | -1381.7813 | 198.6834
|  | 0.05089 | 198.6695 | 11.6411 | 6079 | 173953.3317 | -1381.8167 | 198.6695
|  | 0.0509 | 198.6557 | 11.6431 | 6080 | 173957.7458 | -1381.852 | 198.6557
|  | 0.05091 | 198.6419 | 11.6451 | 6081 | 173962.1531 | -1381.8872 | 198.6419
|  | 0.05092 | 198.6281 | 11.6471 | 6082 | 173966.5535 | -1381.9224 | 198.6281
|  | 0.05093 | 198.6143 | 11.6491 | 6083 | 173970.947 | -1381.9576 | 198.6143
|  | 0.05094 | 198.6005 | 11.6511 | 6084 | 173975.3336 | -1381.9927 | 198.6005
|  | 0.05095 | 198.5866 | 11.6531 | 6085 | 173979.7133 | -1382.0277 | 198.5866
|  | 0.05096 | 198.5728 | 11.655 | 6086 | 173984.0862 | -1382.0627 | 198.5728
|  | 0.05097 | 198.559 | 11.657 | 6087 | 173988.4521 | -1382.0976 | 198.559
|  | 0.05098 | 198.5452 | 11.659 | 6088 | 173992.8112 | -1382.1325 | 198.5452
|  | 0.05099 | 198.5313 | 11.661 | 6089 | 173997.1633 | -1382.1673 | 198.5313
|  | 0.051 | 198.5175 | 11.663 | 6090 | 174001.5086 | -1382.2021 | 198.5175
|  | 0.05101 | 198.5037 | 11.665 | 6091 | 174005.847 | -1382.2368 | 198.5037
|  | 0.05102 | 198.4899 | 11.667 | 6092 | 174010.1786 | -1382.2714 | 198.4899
|  | 0.05103 | 198.4761 | 11.6689 | 6093 | 174014.5032 | -1382.306 | 198.4761
|  | 0.05104 | 198.4622 | 11.6709 | 6094 | 174018.821 | -1382.3406 | 198.4622
|  | 0.05105 | 198.4484 | 11.6729 | 6095 | 174023.1319 | -1382.3751 | 198.4484
|  | 0.05106 | 198.4346 | 11.6749 | 6096 | 174027.436 | -1382.4095 | 198.4346
|  | 0.05107 | 198.4208 | 11.6769 | 6097 | 174031.7331 | -1382.4439 | 198.4208
|  | 0.05108 | 198.4069 | 11.6789 | 6098 | 174036.0234 | -1382.4782 | 198.4069
|  | 0.05109 | 198.3931 | 11.6808 | 6099 | 174040.3069 | -1382.5125 | 198.3931
|  | 0.0511 | 198.3793 | 11.6828 | 6100 | 174044.5835 | -1382.5467 | 198.3793
|  | 0.05111 | 198.3655 | 11.6848 | 6101 | 174048.8532 | -1382.5808 | 198.3655
|  | 0.05112 | 198.3516 | 11.6868 | 6102 | 174053.116 | -1382.6149 | 198.3516
|  | 0.05113 | 198.3378 | 11.6888 | 6103 | 174057.372 | -1382.649 | 198.3378
|  | 0.05114 | 198.324 | 11.6908 | 6104 | 174061.6211 | -1382.683 | 198.324
|  | 0.05115 | 198.3102 | 11.6927 | 6105 | 174065.8634 | -1382.7169 | 198.3102
|  | 0.05116 | 198.2963 | 11.6947 | 6106 | 174070.0988 | -1382.7508 | 198.2963
|  | 0.05117 | 198.2825 | 11.6967 | 6107 | 174074.3274 | -1382.7846 | 198.2825
|  | 0.05118 | 198.2687 | 11.6987 | 6108 | 174078.5491 | -1382.8184 | 198.2687
|  | 0.05119 | 198.2549 | 11.7007 | 6109 | 174082.7639 | -1382.8521 | 198.2549
|  | 0.0512 | 198.241 | 11.7027 | 6110 | 174086.9719 | -1382.8858 | 198.241
|  | 0.05121 | 198.2272 | 11.7046 | 6111 | 174091.1731 | -1382.9194 | 198.2272
|  | 0.05122 | 198.2134 | 11.7066 | 6112 | 174095.3674 | -1382.9529 | 198.2134
|  | 0.05123 | 198.1995 | 11.7086 | 6113 | 174099.5549 | -1382.9864 | 198.1995
|  | 0.05124 | 198.1857 | 11.7106 | 6114 | 174103.7355 | -1383.0199 | 198.1857
|  | 0.05125 | 198.1719 | 11.7126 | 6115 | 174107.9093 | -1383.0533 | 198.1719
|  | 0.05126 | 198.158 | 11.7145 | 6116 | 174112.0763 | -1383.0866 | 198.158
|  | 0.05127 | 198.1442 | 11.7165 | 6117 | 174116.2364 | -1383.1199 | 198.1442
|  | 0.05128 | 198.1304 | 11.7185 | 6118 | 174120.3897 | -1383.1531 | 198.1304
|  | 0.05129 | 198.1165 | 11.7205 | 6119 | 174124.5361 | -1383.1863 | 198.1165
|  | 0.0513 | 198.1027 | 11.7225 | 6120 | 174128.6757 | -1383.2194 | 198.1027
|  | 0.05131 | 198.0889 | 11.7245 | 6121 | 174132.8085 | -1383.2525 | 198.0889
|  | 0.05132 | 198.0751 | 11.7264 | 6122 | 174136.9345 | -1383.2855 | 198.0751
|  | 0.05133 | 198.0612 | 11.7284 | 6123 | 174141.0536 | -1383.3184 | 198.0612
|  | 0.05134 | 198.0474 | 11.7304 | 6124 | 174145.1659 | -1383.3513 | 198.0474
|  | 0.05135 | 198.0336 | 11.7324 | 6125 | 174149.2714 | -1383.3842 | 198.0336
|  | 0.05136 | 198.0197 | 11.7344 | 6126 | 174153.37 | -1383.417 | 198.0197
|  | 0.05137 | 198.0059 | 11.7363 | 6127 | 174157.4618 | -1383.4497 | 198.0059
|  | 0.05138 | 197.9921 | 11.7383 | 6128 | 174161.5468 | -1383.4824 | 197.9921
|  | 0.05139 | 197.9782 | 11.7403 | 6129 | 174165.625 | -1383.515 | 197.9782
|  | 0.0514 | 197.9644 | 11.7423 | 6130 | 174169.6964 | -1383.5476 | 197.9644
|  | 0.05141 | 197.9505 | 11.7443 | 6131 | 174173.761 | -1383.5801 | 197.9505
|  | 0.05142 | 197.9367 | 11.7462 | 6132 | 174177.8187 | -1383.6125 | 197.9367
|  | 0.05143 | 197.9229 | 11.7482 | 6133 | 174181.8697 | -1383.645 | 197.9229
|  | 0.05144 | 197.909 | 11.7502 | 6134 | 174185.9138 | -1383.6773 | 197.909
|  | 0.05145 | 197.8952 | 11.7522 | 6135 | 174189.9511 | -1383.7096 | 197.8952
|  | 0.05146 | 197.8814 | 11.7542 | 6136 | 174193.9816 | -1383.7419 | 197.8814
|  | 0.05147 | 197.8675 | 11.7561 | 6137 | 174198.0053 | -1383.774 | 197.8675
|  | 0.05148 | 197.8537 | 11.7581 | 6138 | 174202.0222 | -1383.8062 | 197.8537
|  | 0.05149 | 197.8399 | 11.7601 | 6139 | 174206.0324 | -1383.8383 | 197.8399
|  | 0.0515 | 197.826 | 11.7621 | 6140 | 174210.0357 | -1383.8703 | 197.826
|  | 0.05151 | 197.8122 | 11.764 | 6141 | 174214.0322 | -1383.9023 | 197.8122
|  | 0.05152 | 197.7983 | 11.766 | 6142 | 174218.0219 | -1383.9342 | 197.7983
|  | 0.05153 | 197.7845 | 11.768 | 6143 | 174222.0048 | -1383.966 | 197.7845
|  | 0.05154 | 197.7707 | 11.77 | 6144 | 174225.9809 | -1383.9978 | 197.7707
|  | 0.05155 | 197.7568 | 11.772 | 6145 | 174229.9502 | -1384.0296 | 197.7568
|  | 0.05156 | 197.743 | 11.7739 | 6146 | 174233.9128 | -1384.0613 | 197.743
|  | 0.05157 | 197.7291 | 11.7759 | 6147 | 174237.8685 | -1384.0929 | 197.7291
|  | 0.05158 | 197.7153 | 11.7779 | 6148 | 174241.8175 | -1384.1245 | 197.7153
|  | 0.05159 | 197.7015 | 11.7799 | 6149 | 174245.7597 | -1384.1561 | 197.7015
|  | 0.0516 | 197.6876 | 11.7818 | 6150 | 174249.6951 | -1384.1876 | 197.6876
|  | 0.05161 | 197.6738 | 11.7838 | 6151 | 174253.6237 | -1384.219 | 197.6738
|  | 0.05162 | 197.6599 | 11.7858 | 6152 | 174257.5455 | -1384.2504 | 197.6599
|  | 0.05163 | 197.6461 | 11.7878 | 6153 | 174261.4606 | -1384.2817 | 197.6461
|  | 0.05164 | 197.6322 | 11.7897 | 6154 | 174265.3689 | -1384.313 | 197.6322
|  | 0.05165 | 197.6184 | 11.7917 | 6155 | 174269.2704 | -1384.3442 | 197.6184
|  | 0.05166 | 197.6046 | 11.7937 | 6156 | 174273.1651 | -1384.3753 | 197.6046
|  | 0.05167 | 197.5907 | 11.7957 | 6157 | 174277.0531 | -1384.4064 | 197.5907
|  | 0.05168 | 197.5769 | 11.7977 | 6158 | 174280.9342 | -1384.4375 | 197.5769
|  | 0.05169 | 197.563 | 11.7996 | 6159 | 174284.8087 | -1384.4685 | 197.563
|  | 0.0517 | 197.5492 | 11.8016 | 6160 | 174288.6763 | -1384.4994 | 197.5492
|  | 0.05171 | 197.5353 | 11.8036 | 6161 | 174292.5372 | -1384.5303 | 197.5353
|  | 0.05172 | 197.5215 | 11.8056 | 6162 | 174296.3913 | -1384.5611 | 197.5215
|  | 0.05173 | 197.5076 | 11.8075 | 6163 | 174300.2387 | -1384.5919 | 197.5076
|  | 0.05174 | 197.4938 | 11.8095 | 6164 | 174304.0793 | -1384.6226 | 197.4938
|  | 0.05175 | 197.4799 | 11.8115 | 6165 | 174307.9131 | -1384.6533 | 197.4799
|  | 0.05176 | 197.4661 | 11.8135 | 6166 | 174311.7402 | -1384.6839 | 197.4661
|  | 0.05177 | 197.4523 | 11.8154 | 6167 | 174315.5605 | -1384.7145 | 197.4523
|  | 0.05178 | 197.4384 | 11.8174 | 6168 | 174319.3741 | -1384.745 | 197.4384
|  | 0.05179 | 197.4246 | 11.8194 | 6169 | 174323.1809 | -1384.7754 | 197.4246
|  | 0.0518 | 197.4107 | 11.8214 | 6170 | 174326.981 | -1384.8058 | 197.4107
|  | 0.05181 | 197.3969 | 11.8233 | 6171 | 174330.7743 | -1384.8362 | 197.3969
|  | 0.05182 | 197.383 | 11.8253 | 6172 | 174334.5609 | -1384.8665 | 197.383
|  | 0.05183 | 197.3692 | 11.8273 | 6173 | 174338.3407 | -1384.8967 | 197.3692
|  | 0.05184 | 197.3553 | 11.8292 | 6174 | 174342.1138 | -1384.9269 | 197.3553
|  | 0.05185 | 197.3415 | 11.8312 | 6175 | 174345.8801 | -1384.957 | 197.3415
|  | 0.05186 | 197.3276 | 11.8332 | 6176 | 174349.6398 | -1384.9871 | 197.3276
|  | 0.05187 | 197.3138 | 11.8352 | 6177 | 174353.3926 | -1385.0171 | 197.3138
|  | 0.05188 | 197.2999 | 11.8371 | 6178 | 174357.1387 | -1385.0471 | 197.2999
|  | 0.05189 | 197.2861 | 11.8391 | 6179 | 174360.8781 | -1385.077 | 197.2861
|  | 0.0519 | 197.2722 | 11.8411 | 6180 | 174364.6108 | -1385.1069 | 197.2722
|  | 0.05191 | 197.2584 | 11.8431 | 6181 | 174368.3367 | -1385.1367 | 197.2584
|  | 0.05192 | 197.2445 | 11.845 | 6182 | 174372.0559 | -1385.1664 | 197.2445
|  | 0.05193 | 197.2307 | 11.847 | 6183 | 174375.7683 | -1385.1961 | 197.2307
|  | 0.05194 | 197.2168 | 11.849 | 6184 | 174379.4741 | -1385.2258 | 197.2168
|  | 0.05195 | 197.203 | 11.8509 | 6185 | 174383.1731 | -1385.2554 | 197.203
|  | 0.05196 | 197.1891 | 11.8529 | 6186 | 174386.8654 | -1385.2849 | 197.1891
|  | 0.05197 | 197.1753 | 11.8549 | 6187 | 174390.5509 | -1385.3144 | 197.1753
|  | 0.05198 | 197.1614 | 11.8569 | 6188 | 174394.2298 | -1385.3438 | 197.1614
|  | 0.05199 | 197.1475 | 11.8588 | 6189 | 174397.9019 | -1385.3732 | 197.1475
|  | 0.052 | 197.1337 | 11.8608 | 6190 | 174401.5673 | -1385.4025 | 197.1337
|  | 0.05201 | 197.1198 | 11.8628 | 6191 | 174405.226 | -1385.4318 | 197.1198
|  | 0.05202 | 197.106 | 11.8647 | 6192 | 174408.8779 | -1385.461 | 197.106
|  | 0.05203 | 197.0921 | 11.8667 | 6193 | 174412.5232 | -1385.4902 | 197.0921
|  | 0.05204 | 197.0783 | 11.8687 | 6194 | 174416.1617 | -1385.5193 | 197.0783
|  | 0.05205 | 197.0644 | 11.8707 | 6195 | 174419.7936 | -1385.5483 | 197.0644
|  | 0.05206 | 197.0506 | 11.8726 | 6196 | 174423.4187 | -1385.5773 | 197.0506
|  | 0.05207 | 197.0367 | 11.8746 | 6197 | 174427.0371 | -1385.6063 | 197.0367
|  | 0.05208 | 197.0229 | 11.8766 | 6198 | 174430.6488 | -1385.6352 | 197.0229
|  | 0.05209 | 197.009 | 11.8785 | 6199 | 174434.2539 | -1385.664 | 197.009
|  | 0.0521 | 196.9951 | 11.8805 | 6200 | 174437.8522 | -1385.6928 | 196.9951
|  | 0.05211 | 196.9813 | 11.8825 | 6201 | 174441.4438 | -1385.7216 | 196.9813
|  | 0.05212 | 196.9674 | 11.8845 | 6202 | 174445.0287 | -1385.7502 | 196.9674
|  | 0.05213 | 196.9536 | 11.8864 | 6203 | 174448.6069 | -1385.7789 | 196.9536
|  | 0.05214 | 196.9397 | 11.8884 | 6204 | 174452.1784 | -1385.8074 | 196.9397
|  | 0.05215 | 196.9259 | 11.8904 | 6205 | 174455.7433 | -1385.8359 | 196.9259
|  | 0.05216 | 196.912 | 11.8923 | 6206 | 174459.3014 | -1385.8644 | 196.912
|  | 0.05217 | 196.8981 | 11.8943 | 6207 | 174462.8529 | -1385.8928 | 196.8981
|  | 0.05218 | 196.8843 | 11.8963 | 6208 | 174466.3976 | -1385.9212 | 196.8843
|  | 0.05219 | 196.8704 | 11.8982 | 6209 | 174469.9357 | -1385.9495 | 196.8704
|  | 0.0522 | 196.8566 | 11.9002 | 6210 | 174473.4671 | -1385.9777 | 196.8566
|  | 0.05221 | 196.8427 | 11.9022 | 6211 | 174476.9918 | -1386.0059 | 196.8427
|  | 0.05222 | 196.8288 | 11.9041 | 6212 | 174480.5098 | -1386.0341 | 196.8288
|  | 0.05223 | 196.815 | 11.9061 | 6213 | 174484.0211 | -1386.0622 | 196.815
|  | 0.05224 | 196.8011 | 11.9081 | 6214 | 174487.5258 | -1386.0902 | 196.8011
|  | 0.05225 | 196.7873 | 11.91 | 6215 | 174491.0238 | -1386.1182 | 196.7873
|  | 0.05226 | 196.7734 | 11.912 | 6216 | 174494.5151 | -1386.1461 | 196.7734
|  | 0.05227 | 196.7595 | 11.914 | 6217 | 174497.9997 | -1386.174 | 196.7595
|  | 0.05228 | 196.7457 | 11.916 | 6218 | 174501.4777 | -1386.2018 | 196.7457
|  | 0.05229 | 196.7318 | 11.9179 | 6219 | 174504.949 | -1386.2296 | 196.7318
|  | 0.0523 | 196.7179 | 11.9199 | 6220 | 174508.4136 | -1386.2573 | 196.7179
|  | 0.05231 | 196.7041 | 11.9219 | 6221 | 174511.8716 | -1386.285 | 196.7041
|  | 0.05232 | 196.6902 | 11.9238 | 6222 | 174515.3229 | -1386.3126 | 196.6902
|  | 0.05233 | 196.6764 | 11.9258 | 6223 | 174518.7675 | -1386.3401 | 196.6764
|  | 0.05234 | 196.6625 | 11.9278 | 6224 | 174522.2055 | -1386.3676 | 196.6625
|  | 0.05235 | 196.6486 | 11.9297 | 6225 | 174525.6368 | -1386.3951 | 196.6486
|  | 0.05236 | 196.6348 | 11.9317 | 6226 | 174529.0615 | -1386.4225 | 196.6348
|  | 0.05237 | 196.6209 | 11.9337 | 6227 | 174532.4795 | -1386.4498 | 196.6209
|  | 0.05238 | 196.607 | 11.9356 | 6228 | 174535.8908 | -1386.4771 | 196.607
|  | 0.05239 | 196.5932 | 11.9376 | 6229 | 174539.2955 | -1386.5044 | 196.5932
|  | 0.0524 | 196.5793 | 11.9395 | 6230 | 174542.6935 | -1386.5315 | 196.5793
|  | 0.05241 | 196.5654 | 11.9415 | 6231 | 174546.0849 | -1386.5587 | 196.5654
|  | 0.05242 | 196.5516 | 11.9435 | 6232 | 174549.4696 | -1386.5858 | 196.5516
|  | 0.05243 | 196.5377 | 11.9454 | 6233 | 174552.8477 | -1386.6128 | 196.5377
|  | 0.05244 | 196.5238 | 11.9474 | 6234 | 174556.2192 | -1386.6398 | 196.5238
|  | 0.05245 | 196.51 | 11.9494 | 6235 | 174559.584 | -1386.6667 | 196.51
|  | 0.05246 | 196.4961 | 11.9513 | 6236 | 174562.9421 | -1386.6935 | 196.4961
|  | 0.05247 | 196.4822 | 11.9533 | 6237 | 174566.2936 | -1386.7203 | 196.4822
|  | 0.05248 | 196.4684 | 11.9553 | 6238 | 174569.6385 | -1386.7471 | 196.4684
|  | 0.05249 | 196.4545 | 11.9572 | 6239 | 174572.9768 | -1386.7738 | 196.4545
|  | 0.0525 | 196.4406 | 11.9592 | 6240 | 174576.3084 | -1386.8005 | 196.4406
|  | 0.05251 | 196.4268 | 11.9612 | 6241 | 174579.6333 | -1386.8271 | 196.4268
|  | 0.05252 | 196.4129 | 11.9631 | 6242 | 174582.9517 | -1386.8536 | 196.4129
|  | 0.05253 | 196.399 | 11.9651 | 6243 | 174586.2634 | -1386.8801 | 196.399
|  | 0.05254 | 196.3852 | 11.9671 | 6244 | 174589.5685 | -1386.9065 | 196.3852
|  | 0.05255 | 196.3713 | 11.969 | 6245 | 174592.8669 | -1386.9329 | 196.3713
|  | 0.05256 | 196.3574 | 11.971 | 6246 | 174596.1587 | -1386.9593 | 196.3574
|  | 0.05257 | 196.3436 | 11.9729 | 6247 | 174599.4439 | -1386.9856 | 196.3436
|  | 0.05258 | 196.3297 | 11.9749 | 6248 | 174602.7225 | -1387.0118 | 196.3297
|  | 0.05259 | 196.3158 | 11.9769 | 6249 | 174605.9945 | -1387.038 | 196.3158
|  | 0.0526 | 196.302 | 11.9788 | 6250 | 174609.2598 | -1387.0641 | 196.302
|  | 0.05261 | 196.2881 | 11.9808 | 6251 | 174612.5185 | -1387.0901 | 196.2881
|  | 0.05262 | 196.2742 | 11.9828 | 6252 | 174615.7706 | -1387.1162 | 196.2742
|  | 0.05263 | 196.2603 | 11.9847 | 6253 | 174619.0161 | -1387.1421 | 196.2603
|  | 0.05264 | 196.2465 | 11.9867 | 6254 | 174622.255 | -1387.168 | 196.2465
|  | 0.05265 | 196.2326 | 11.9887 | 6255 | 174625.4873 | -1387.1939 | 196.2326
|  | 0.05266 | 196.2187 | 11.9906 | 6256 | 174628.713 | -1387.2197 | 196.2187
|  | 0.05267 | 196.2049 | 11.9926 | 6257 | 174631.932 | -1387.2455 | 196.2049
|  | 0.05268 | 196.191 | 11.9945 | 6258 | 174635.1445 | -1387.2712 | 196.191
|  | 0.05269 | 196.1771 | 11.9965 | 6259 | 174638.3503 | -1387.2968 | 196.1771
|  | 0.0527 | 196.1632 | 11.9985 | 6260 | 174641.5495 | -1387.3224 | 196.1632
|  | 0.05271 | 196.1494 | 12.0004 | 6261 | 174644.7422 | -1387.3479 | 196.1494
|  | 0.05272 | 196.1355 | 12.0024 | 6262 | 174647.9282 | -1387.3734 | 196.1355
|  | 0.05273 | 196.1216 | 12.0043 | 6263 | 174651.1077 | -1387.3989 | 196.1216
|  | 0.05274 | 196.1077 | 12.0063 | 6264 | 174654.2805 | -1387.4242 | 196.1077
|  | 0.05275 | 196.0939 | 12.0083 | 6265 | 174657.4468 | -1387.4496 | 196.0939
|  | 0.05276 | 196.08 | 12.0102 | 6266 | 174660.6064 | -1387.4749 | 196.08
|  | 0.05277 | 196.0661 | 12.0122 | 6267 | 174663.7595 | -1387.5001 | 196.0661
|  | 0.05278 | 196.0522 | 12.0141 | 6268 | 174666.906 | -1387.5252 | 196.0522
|  | 0.05279 | 196.0384 | 12.0161 | 6269 | 174670.0459 | -1387.5504 | 196.0384
|  | 0.0528 | 196.0245 | 12.0181 | 6270 | 174673.1792 | -1387.5754 | 196.0245
|  | 0.05281 | 196.0106 | 12.02 | 6271 | 174676.3059 | -1387.6004 | 196.0106
|  | 0.05282 | 195.9967 | 12.022 | 6272 | 174679.4261 | -1387.6254 | 195.9967
|  | 0.05283 | 195.9829 | 12.024 | 6273 | 174682.5396 | -1387.6503 | 195.9829
|  | 0.05284 | 195.969 | 12.0259 | 6274 | 174685.6466 | -1387.6752 | 195.969
|  | 0.05285 | 195.9551 | 12.0279 | 6275 | 174688.747 | -1387.7 | 195.9551
|  | 0.05286 | 195.9412 | 12.0298 | 6276 | 174691.8408 | -1387.7247 | 195.9412
|  | 0.05287 | 195.9274 | 12.0318 | 6277 | 174694.9281 | -1387.7494 | 195.9274
|  | 0.05288 | 195.9135 | 12.0337 | 6278 | 174698.0088 | -1387.7741 | 195.9135
|  | 0.05289 | 195.8996 | 12.0357 | 6279 | 174701.0829 | -1387.7987 | 195.8996
|  | 0.0529 | 195.8857 | 12.0377 | 6280 | 174704.1504 | -1387.8232 | 195.8857
|  | 0.05291 | 195.8718 | 12.0396 | 6281 | 174707.2114 | -1387.8477 | 195.8718
|  | 0.05292 | 195.858 | 12.0416 | 6282 | 174710.2658 | -1387.8721 | 195.858
|  | 0.05293 | 195.8441 | 12.0435 | 6283 | 174713.3136 | -1387.8965 | 195.8441
|  | 0.05294 | 195.8302 | 12.0455 | 6284 | 174716.3549 | -1387.9208 | 195.8302
|  | 0.05295 | 195.8163 | 12.0475 | 6285 | 174719.3896 | -1387.9451 | 195.8163
|  | 0.05296 | 195.8025 | 12.0494 | 6286 | 174722.4178 | -1387.9693 | 195.8025
|  | 0.05297 | 195.7886 | 12.0514 | 6287 | 174725.4394 | -1387.9935 | 195.7886
|  | 0.05298 | 195.7747 | 12.0533 | 6288 | 174728.4545 | -1388.0176 | 195.7747
|  | 0.05299 | 195.7608 | 12.0553 | 6289 | 174731.4629 | -1388.0417 | 195.7608
|  | 0.053 | 195.7469 | 12.0572 | 6290 | 174734.4649 | -1388.0657 | 195.7469
|  | 0.05301 | 195.7331 | 12.0592 | 6291 | 174737.4603 | -1388.0897 | 195.7331
|  | 0.05302 | 195.7192 | 12.0612 | 6292 | 174740.4491 | -1388.1136 | 195.7192
|  | 0.05303 | 195.7053 | 12.0631 | 6293 | 174743.4314 | -1388.1375 | 195.7053
|  | 0.05304 | 195.6914 | 12.0651 | 6294 | 174746.4072 | -1388.1613 | 195.6914
|  | 0.05305 | 195.6775 | 12.067 | 6295 | 174749.3764 | -1388.185 | 195.6775
|  | 0.05306 | 195.6636 | 12.069 | 6296 | 174752.339 | -1388.2087 | 195.6636
|  | 0.05307 | 195.6498 | 12.0709 | 6297 | 174755.2951 | -1388.2324 | 195.6498
|  | 0.05308 | 195.6359 | 12.0729 | 6298 | 174758.2447 | -1388.256 | 195.6359
|  | 0.05309 | 195.622 | 12.0749 | 6299 | 174761.1877 | -1388.2795 | 195.622
|  | 0.0531 | 195.6081 | 12.0768 | 6300 | 174764.1243 | -1388.303 | 195.6081
|  | 0.05311 | 195.5942 | 12.0788 | 6301 | 174767.0542 | -1388.3264 | 195.5942
|  | 0.05312 | 195.5803 | 12.0807 | 6302 | 174769.9777 | -1388.3498 | 195.5803
|  | 0.05313 | 195.5665 | 12.0827 | 6303 | 174772.8946 | -1388.3732 | 195.5665
|  | 0.05314 | 195.5526 | 12.0846 | 6304 | 174775.8049 | -1388.3964 | 195.5526
|  | 0.05315 | 195.5387 | 12.0866 | 6305 | 174778.7088 | -1388.4197 | 195.5387
|  | 0.05316 | 195.5248 | 12.0885 | 6306 | 174781.6061 | -1388.4428 | 195.5248
|  | 0.05317 | 195.5109 | 12.0905 | 6307 | 174784.4969 | -1388.466 | 195.5109
|  | 0.05318 | 195.497 | 12.0925 | 6308 | 174787.3812 | -1388.489 | 195.497
|  | 0.05319 | 195.4832 | 12.0944 | 6309 | 174790.2589 | -1388.5121 | 195.4832
|  | 0.0532 | 195.4693 | 12.0964 | 6310 | 174793.1302 | -1388.535 | 195.4693
|  | 0.05321 | 195.4554 | 12.0983 | 6311 | 174795.9949 | -1388.558 | 195.4554
|  | 0.05322 | 195.4415 | 12.1003 | 6312 | 174798.8531 | -1388.5808 | 195.4415
|  | 0.05323 | 195.4276 | 12.1022 | 6313 | 174801.7048 | -1388.6036 | 195.4276
|  | 0.05324 | 195.4137 | 12.1042 | 6314 | 174804.55 | -1388.6264 | 195.4137
|  | 0.05325 | 195.3998 | 12.1061 | 6315 | 174807.3886 | -1388.6491 | 195.3998
|  | 0.05326 | 195.386 | 12.1081 | 6316 | 174810.2208 | -1388.6718 | 195.386
|  | 0.05327 | 195.3721 | 12.11 | 6317 | 174813.0464 | -1388.6944 | 195.3721
|  | 0.05328 | 195.3582 | 12.112 | 6318 | 174815.8656 | -1388.7169 | 195.3582
|  | 0.05329 | 195.3443 | 12.114 | 6319 | 174818.6782 | -1388.7394 | 195.3443
|  | 0.0533 | 195.3304 | 12.1159 | 6320 | 174821.4843 | -1388.7619 | 195.3304
|  | 0.05331 | 195.3165 | 12.1179 | 6321 | 174824.284 | -1388.7843 | 195.3165
|  | 0.05332 | 195.3026 | 12.1198 | 6322 | 174827.0771 | -1388.8066 | 195.3026
|  | 0.05333 | 195.2887 | 12.1218 | 6323 | 174829.8637 | -1388.8289 | 195.2887
|  | 0.05334 | 195.2749 | 12.1237 | 6324 | 174832.6439 | -1388.8512 | 195.2749
|  | 0.05335 | 195.261 | 12.1257 | 6325 | 174835.4175 | -1388.8733 | 195.261
|  | 0.05336 | 195.2471 | 12.1276 | 6326 | 174838.1847 | -1388.8955 | 195.2471
|  | 0.05337 | 195.2332 | 12.1296 | 6327 | 174840.9453 | -1388.9176 | 195.2332
|  | 0.05338 | 195.2193 | 12.1315 | 6328 | 174843.6995 | -1388.9396 | 195.2193
|  | 0.05339 | 195.2054 | 12.1335 | 6329 | 174846.4472 | -1388.9616 | 195.2054
|  | 0.0534 | 195.1915 | 12.1354 | 6330 | 174849.1884 | -1388.9835 | 195.1915
|  | 0.05341 | 195.1776 | 12.1374 | 6331 | 174851.9231 | -1389.0054 | 195.1776
|  | 0.05342 | 195.1637 | 12.1393 | 6332 | 174854.6513 | -1389.0272 | 195.1637
|  | 0.05343 | 195.1499 | 12.1413 | 6333 | 174857.373 | -1389.049 | 195.1499
|  | 0.05344 | 195.136 | 12.1432 | 6334 | 174860.0883 | -1389.0707 | 195.136
|  | 0.05345 | 195.1221 | 12.1452 | 6335 | 174862.7971 | -1389.0924 | 195.1221
|  | 0.05346 | 195.1082 | 12.1471 | 6336 | 174865.4994 | -1389.114 | 195.1082
|  | 0.05347 | 195.0943 | 12.1491 | 6337 | 174868.1953 | -1389.1356 | 195.0943
|  | 0.05348 | 195.0804 | 12.151 | 6338 | 174870.8846 | -1389.1571 | 195.0804
|  | 0.05349 | 195.0665 | 12.153 | 6339 | 174873.5675 | -1389.1785 | 195.0665
|  | 0.0535 | 195.0526 | 12.1549 | 6340 | 174876.2439 | -1389.2 | 195.0526
|  | 0.05351 | 195.0387 | 12.1569 | 6341 | 174878.9139 | -1389.2213 | 195.0387
|  | 0.05352 | 195.0248 | 12.1588 | 6342 | 174881.5774 | -1389.2426 | 195.0248
|  | 0.05353 | 195.0109 | 12.1608 | 6343 | 174884.2344 | -1389.2639 | 195.0109
|  | 0.05354 | 194.997 | 12.1627 | 6344 | 174886.885 | -1389.2851 | 194.997
|  | 0.05355 | 194.9832 | 12.1647 | 6345 | 174889.5291 | -1389.3062 | 194.9832
|  | 0.05356 | 194.9693 | 12.1666 | 6346 | 174892.1667 | -1389.3273 | 194.9693
|  | 0.05357 | 194.9554 | 12.1686 | 6347 | 174894.7979 | -1389.3484 | 194.9554
|  | 0.05358 | 194.9415 | 12.1705 | 6348 | 174897.4226 | -1389.3694 | 194.9415
|  | 0.05359 | 194.9276 | 12.1725 | 6349 | 174900.0409 | -1389.3903 | 194.9276
|  | 0.0536 | 194.9137 | 12.1744 | 6350 | 174902.6527 | -1389.4112 | 194.9137
|  | 0.05361 | 194.8998 | 12.1764 | 6351 | 174905.2581 | -1389.4321 | 194.8998
|  | 0.05362 | 194.8859 | 12.1783 | 6352 | 174907.857 | -1389.4529 | 194.8859
|  | 0.05363 | 194.872 | 12.1803 | 6353 | 174910.4495 | -1389.4736 | 194.872
|  | 0.05364 | 194.8581 | 12.1822 | 6354 | 174913.0355 | -1389.4943 | 194.8581
|  | 0.05365 | 194.8442 | 12.1842 | 6355 | 174915.6151 | -1389.5149 | 194.8442
|  | 0.05366 | 194.8303 | 12.1861 | 6356 | 174918.1883 | -1389.5355 | 194.8303
|  | 0.05367 | 194.8164 | 12.1881 | 6357 | 174920.755 | -1389.556 | 194.8164
|  | 0.05368 | 194.8025 | 12.19 | 6358 | 174923.3152 | -1389.5765 | 194.8025
|  | 0.05369 | 194.7886 | 12.192 | 6359 | 174925.8691 | -1389.597 | 194.7886
|  | 0.0537 | 194.7747 | 12.1939 | 6360 | 174928.4164 | -1389.6173 | 194.7747
|  | 0.05371 | 194.7608 | 12.1959 | 6361 | 174930.9574 | -1389.6377 | 194.7608
|  | 0.05372 | 194.7469 | 12.1978 | 6362 | 174933.4919 | -1389.6579 | 194.7469
|  | 0.05373 | 194.733 | 12.1998 | 6363 | 174936.02 | -1389.6782 | 194.733
|  | 0.05374 | 194.7191 | 12.2017 | 6364 | 174938.5417 | -1389.6983 | 194.7191
|  | 0.05375 | 194.7053 | 12.2037 | 6365 | 174941.0569 | -1389.7185 | 194.7053
|  | 0.05376 | 194.6914 | 12.2056 | 6366 | 174943.5657 | -1389.7385 | 194.6914
|  | 0.05377 | 194.6775 | 12.2076 | 6367 | 174946.0681 | -1389.7585 | 194.6775
|  | 0.05378 | 194.6636 | 12.2095 | 6368 | 174948.564 | -1389.7785 | 194.6636
|  | 0.05379 | 194.6497 | 12.2115 | 6369 | 174951.0536 | -1389.7984 | 194.6497
|  | 0.0538 | 194.6358 | 12.2134 | 6370 | 174953.5367 | -1389.8183 | 194.6358
|  | 0.05381 | 194.6219 | 12.2153 | 6371 | 174956.0134 | -1389.8381 | 194.6219
|  | 0.05382 | 194.608 | 12.2173 | 6372 | 174958.4837 | -1389.8579 | 194.608
|  | 0.05383 | 194.5941 | 12.2192 | 6373 | 174960.9475 | -1389.8776 | 194.5941
|  | 0.05384 | 194.5802 | 12.2212 | 6374 | 174963.405 | -1389.8972 | 194.5802
|  | 0.05385 | 194.5663 | 12.2231 | 6375 | 174965.856 | -1389.9168 | 194.5663
|  | 0.05386 | 194.5524 | 12.2251 | 6376 | 174968.3007 | -1389.9364 | 194.5524
|  | 0.05387 | 194.5385 | 12.227 | 6377 | 174970.7389 | -1389.9559 | 194.5385
|  | 0.05388 | 194.5246 | 12.229 | 6378 | 174973.1707 | -1389.9754 | 194.5246
|  | 0.05389 | 194.5107 | 12.2309 | 6379 | 174975.5962 | -1389.9948 | 194.5107
|  | 0.0539 | 194.4968 | 12.2329 | 6380 | 174978.0152 | -1390.0141 | 194.4968
|  | 0.05391 | 194.4829 | 12.2348 | 6381 | 174980.4278 | -1390.0334 | 194.4829
|  | 0.05392 | 194.469 | 12.2367 | 6382 | 174982.834 | -1390.0527 | 194.469
|  | 0.05393 | 194.4551 | 12.2387 | 6383 | 174985.2338 | -1390.0719 | 194.4551
|  | 0.05394 | 194.4412 | 12.2406 | 6384 | 174987.6272 | -1390.091 | 194.4412
|  | 0.05395 | 194.4273 | 12.2426 | 6385 | 174990.0143 | -1390.1101 | 194.4273
|  | 0.05396 | 194.4134 | 12.2445 | 6386 | 174992.3949 | -1390.1292 | 194.4134
|  | 0.05397 | 194.3995 | 12.2465 | 6387 | 174994.7691 | -1390.1482 | 194.3995
|  | 0.05398 | 194.3856 | 12.2484 | 6388 | 174997.137 | -1390.1671 | 194.3856
|  | 0.05399 | 194.3717 | 12.2504 | 6389 | 174999.4985 | -1390.186 | 194.3717
|  | 0.054 | 194.3578 | 12.2523 | 6390 | 175001.8535 | -1390.2048 | 194.3578
|  | 0.05401 | 194.3439 | 12.2542 | 6391 | 175004.2022 | -1390.2236 | 194.3439
|  | 0.05402 | 194.33 | 12.2562 | 6392 | 175006.5446 | -1390.2424 | 194.33
|  | 0.05403 | 194.3161 | 12.2581 | 6393 | 175008.8805 | -1390.261 | 194.3161
|  | 0.05404 | 194.3022 | 12.2601 | 6394 | 175011.21 | -1390.2797 | 194.3022
|  | 0.05405 | 194.2883 | 12.262 | 6395 | 175013.5332 | -1390.2983 | 194.2883
|  | 0.05406 | 194.2743 | 12.264 | 6396 | 175015.85 | -1390.3168 | 194.2743
|  | 0.05407 | 194.2604 | 12.2659 | 6397 | 175018.1604 | -1390.3353 | 194.2604
|  | 0.05408 | 194.2465 | 12.2678 | 6398 | 175020.4645 | -1390.3537 | 194.2465
|  | 0.05409 | 194.2326 | 12.2698 | 6399 | 175022.7622 | -1390.3721 | 194.2326
|  | 0.0541 | 194.2187 | 12.2717 | 6400 | 175025.0535 | -1390.3904 | 194.2187
|  | 0.05411 | 194.2048 | 12.2737 | 6401 | 175027.3384 | -1390.4087 | 194.2048
|  | 0.05412 | 194.1909 | 12.2756 | 6402 | 175029.617 | -1390.4269 | 194.1909
|  | 0.05413 | 194.177 | 12.2776 | 6403 | 175031.8892 | -1390.4451 | 194.177
|  | 0.05414 | 194.1631 | 12.2795 | 6404 | 175034.1551 | -1390.4632 | 194.1631
|  | 0.05415 | 194.1492 | 12.2814 | 6405 | 175036.4146 | -1390.4813 | 194.1492
|  | 0.05416 | 194.1353 | 12.2834 | 6406 | 175038.6677 | -1390.4993 | 194.1353
|  | 0.05417 | 194.1214 | 12.2853 | 6407 | 175040.9145 | -1390.5173 | 194.1214
|  | 0.05418 | 194.1075 | 12.2873 | 6408 | 175043.1549 | -1390.5352 | 194.1075
|  | 0.05419 | 194.0936 | 12.2892 | 6409 | 175045.389 | -1390.5531 | 194.0936
|  | 0.0542 | 194.0797 | 12.2911 | 6410 | 175047.6167 | -1390.5709 | 194.0797
|  | 0.05421 | 194.0658 | 12.2931 | 6411 | 175049.8381 | -1390.5887 | 194.0658
|  | 0.05422 | 194.0519 | 12.295 | 6412 | 175052.0531 | -1390.6064 | 194.0519
|  | 0.05423 | 194.038 | 12.297 | 6413 | 175054.2617 | -1390.6241 | 194.038
|  | 0.05424 | 194.0241 | 12.2989 | 6414 | 175056.4641 | -1390.6417 | 194.0241
|  | 0.05425 | 194.0102 | 12.3008 | 6415 | 175058.66 | -1390.6593 | 194.0102
|  | 0.05426 | 193.9963 | 12.3028 | 6416 | 175060.8497 | -1390.6768 | 193.9963
|  | 0.05427 | 193.9823 | 12.3047 | 6417 | 175063.033 | -1390.6943 | 193.9823
|  | 0.05428 | 193.9684 | 12.3067 | 6418 | 175065.2099 | -1390.7117 | 193.9684
|  | 0.05429 | 193.9545 | 12.3086 | 6419 | 175067.3805 | -1390.729 | 193.9545
|  | 0.0543 | 193.9406 | 12.3105 | 6420 | 175069.5448 | -1390.7464 | 193.9406
|  | 0.05431 | 193.9267 | 12.3125 | 6421 | 175071.7028 | -1390.7636 | 193.9267
|  | 0.05432 | 193.9128 | 12.3144 | 6422 | 175073.8544 | -1390.7808 | 193.9128
|  | 0.05433 | 193.8989 | 12.3164 | 6423 | 175075.9997 | -1390.798 | 193.8989
|  | 0.05434 | 193.885 | 12.3183 | 6424 | 175078.1386 | -1390.8151 | 193.885
|  | 0.05435 | 193.8711 | 12.3202 | 6425 | 175080.2713 | -1390.8322 | 193.8711
|  | 0.05436 | 193.8572 | 12.3222 | 6426 | 175082.3976 | -1390.8492 | 193.8572
|  | 0.05437 | 193.8433 | 12.3241 | 6427 | 175084.5175 | -1390.8661 | 193.8433
|  | 0.05438 | 193.8294 | 12.3261 | 6428 | 175086.6312 | -1390.883 | 193.8294
|  | 0.05439 | 193.8154 | 12.328 | 6429 | 175088.7385 | -1390.8999 | 193.8154
|  | 0.0544 | 193.8015 | 12.3299 | 6430 | 175090.8396 | -1390.9167 | 193.8015
|  | 0.05441 | 193.7876 | 12.3319 | 6431 | 175092.9343 | -1390.9335 | 193.7876
|  | 0.05442 | 193.7737 | 12.3338 | 6432 | 175095.0226 | -1390.9502 | 193.7737
|  | 0.05443 | 193.7598 | 12.3357 | 6433 | 175097.1047 | -1390.9668 | 193.7598
|  | 0.05444 | 193.7459 | 12.3377 | 6434 | 175099.1805 | -1390.9834 | 193.7459
|  | 0.05445 | 193.732 | 12.3396 | 6435 | 175101.2499 | -1391 | 193.732
|  | 0.05446 | 193.7181 | 12.3416 | 6436 | 175103.3131 | -1391.0165 | 193.7181
|  | 0.05447 | 193.7042 | 12.3435 | 6437 | 175105.3699 | -1391.033 | 193.7042
|  | 0.05448 | 193.6903 | 12.3454 | 6438 | 175107.4204 | -1391.0494 | 193.6903
|  | 0.05449 | 193.6764 | 12.3474 | 6439 | 175109.4646 | -1391.0657 | 193.6764
|  | 0.0545 | 193.6624 | 12.3493 | 6440 | 175111.5026 | -1391.082 | 193.6624
|  | 0.05451 | 193.6485 | 12.3512 | 6441 | 175113.5342 | -1391.0983 | 193.6485
|  | 0.05452 | 193.6346 | 12.3532 | 6442 | 175115.5595 | -1391.1145 | 193.6346
|  | 0.05453 | 193.6207 | 12.3551 | 6443 | 175117.5785 | -1391.1306 | 193.6207
|  | 0.05454 | 193.6068 | 12.3571 | 6444 | 175119.5913 | -1391.1467 | 193.6068
|  | 0.05455 | 193.5929 | 12.359 | 6445 | 175121.5977 | -1391.1628 | 193.5929
|  | 0.05456 | 193.579 | 12.3609 | 6446 | 175123.5978 | -1391.1788 | 193.579
|  | 0.05457 | 193.5651 | 12.3629 | 6447 | 175125.5917 | -1391.1947 | 193.5651
|  | 0.05458 | 193.5511 | 12.3648 | 6448 | 175127.5793 | -1391.2106 | 193.5511
|  | 0.05459 | 193.5372 | 12.3667 | 6449 | 175129.5605 | -1391.2265 | 193.5372
|  | 0.0546 | 193.5233 | 12.3687 | 6450 | 175131.5355 | -1391.2423 | 193.5233
|  | 0.05461 | 193.5094 | 12.3706 | 6451 | 175133.5042 | -1391.258 | 193.5094
|  | 0.05462 | 193.4955 | 12.3725 | 6452 | 175135.4667 | -1391.2737 | 193.4955
|  | 0.05463 | 193.4816 | 12.3745 | 6453 | 175137.4228 | -1391.2894 | 193.4816
|  | 0.05464 | 193.4677 | 12.3764 | 6454 | 175139.3727 | -1391.305 | 193.4677
|  | 0.05465 | 193.4538 | 12.3783 | 6455 | 175141.3163 | -1391.3205 | 193.4538
|  | 0.05466 | 193.4398 | 12.3803 | 6456 | 175143.2536 | -1391.336 | 193.4398
|  | 0.05467 | 193.4259 | 12.3822 | 6457 | 175145.1846 | -1391.3515 | 193.4259
|  | 0.05468 | 193.412 | 12.3841 | 6458 | 175147.1094 | -1391.3669 | 193.412
|  | 0.05469 | 193.3981 | 12.3861 | 6459 | 175149.0279 | -1391.3822 | 193.3981
|  | 0.0547 | 193.3842 | 12.388 | 6460 | 175150.9401 | -1391.3975 | 193.3842
|  | 0.05471 | 193.3703 | 12.3899 | 6461 | 175152.8461 | -1391.4128 | 193.3703
|  | 0.05472 | 193.3564 | 12.3919 | 6462 | 175154.7458 | -1391.428 | 193.3564
|  | 0.05473 | 193.3425 | 12.3938 | 6463 | 175156.6392 | -1391.4431 | 193.3425
|  | 0.05474 | 193.3285 | 12.3957 | 6464 | 175158.5264 | -1391.4582 | 193.3285
|  | 0.05475 | 193.3146 | 12.3977 | 6465 | 175160.4073 | -1391.4733 | 193.3146
|  | 0.05476 | 193.3007 | 12.3996 | 6466 | 175162.282 | -1391.4883 | 193.3007
|  | 0.05477 | 193.2868 | 12.4015 | 6467 | 175164.1504 | -1391.5032 | 193.2868
|  | 0.05478 | 193.2729 | 12.4035 | 6468 | 175166.0125 | -1391.5181 | 193.2729
|  | 0.05479 | 193.259 | 12.4054 | 6469 | 175167.8684 | -1391.5329 | 193.259
|  | 0.0548 | 193.245 | 12.4073 | 6470 | 175169.7181 | -1391.5477 | 193.245
|  | 0.05481 | 193.2311 | 12.4093 | 6471 | 175171.5614 | -1391.5625 | 193.2311
|  | 0.05482 | 193.2172 | 12.4112 | 6472 | 175173.3986 | -1391.5772 | 193.2172
|  | 0.05483 | 193.2033 | 12.4131 | 6473 | 175175.2295 | -1391.5918 | 193.2033
|  | 0.05484 | 193.1894 | 12.4151 | 6474 | 175177.0541 | -1391.6064 | 193.1894
|  | 0.05485 | 193.1755 | 12.417 | 6475 | 175178.8725 | -1391.621 | 193.1755
|  | 0.05486 | 193.1616 | 12.4189 | 6476 | 175180.6847 | -1391.6355 | 193.1616
|  | 0.05487 | 193.1476 | 12.4209 | 6477 | 175182.4906 | -1391.6499 | 193.1476
|  | 0.05488 | 193.1337 | 12.4228 | 6478 | 175184.2903 | -1391.6643 | 193.1337
|  | 0.05489 | 193.1198 | 12.4247 | 6479 | 175186.0838 | -1391.6787 | 193.1198
|  | 0.0549 | 193.1059 | 12.4267 | 6480 | 175187.871 | -1391.693 | 193.1059
|  | 0.05491 | 193.092 | 12.4286 | 6481 | 175189.652 | -1391.7072 | 193.092
|  | 0.05492 | 193.0781 | 12.4305 | 6482 | 175191.4267 | -1391.7214 | 193.0781
|  | 0.05493 | 193.0641 | 12.4325 | 6483 | 175193.1952 | -1391.7356 | 193.0641
|  | 0.05494 | 193.0502 | 12.4344 | 6484 | 175194.9575 | -1391.7497 | 193.0502
|  | 0.05495 | 193.0363 | 12.4363 | 6485 | 175196.7136 | -1391.7637 | 193.0363
|  | 0.05496 | 193.0224 | 12.4382 | 6486 | 175198.4634 | -1391.7777 | 193.0224
|  | 0.05497 | 193.0085 | 12.4402 | 6487 | 175200.2071 | -1391.7917 | 193.0085
|  | 0.05498 | 192.9945 | 12.4421 | 6488 | 175201.9445 | -1391.8056 | 192.9945
|  | 0.05499 | 192.9806 | 12.444 | 6489 | 175203.6756 | -1391.8194 | 192.9806
|  | 0.055 | 192.9667 | 12.446 | 6490 | 175205.4006 | -1391.8332 | 192.9667
|  | 0.05501 | 192.9528 | 12.4479 | 6491 | 175207.1193 | -1391.847 | 192.9528
|  | 0.05502 | 192.9389 | 12.4498 | 6492 | 175208.8319 | -1391.8607 | 192.9389
|  | 0.05503 | 192.925 | 12.4518 | 6493 | 175210.5382 | -1391.8743 | 192.925
|  | 0.05504 | 192.911 | 12.4537 | 6494 | 175212.2383 | -1391.8879 | 192.911
|  | 0.05505 | 192.8971 | 12.4556 | 6495 | 175213.9322 | -1391.9015 | 192.8971
|  | 0.05506 | 192.8832 | 12.4575 | 6496 | 175215.6199 | -1391.915 | 192.8832
|  | 0.05507 | 192.8693 | 12.4595 | 6497 | 175217.3014 | -1391.9284 | 192.8693
|  | 0.05508 | 192.8554 | 12.4614 | 6498 | 175218.9766 | -1391.9418 | 192.8554
|  | 0.05509 | 192.8414 | 12.4633 | 6499 | 175220.6457 | -1391.9552 | 192.8414
|  | 0.0551 | 192.8275 | 12.4653 | 6500 | 175222.3086 | -1391.9685 | 192.8275
|  | 0.05511 | 192.8136 | 12.4672 | 6501 | 175223.9653 | -1391.9817 | 192.8136
|  | 0.05512 | 192.7997 | 12.4691 | 6502 | 175225.6157 | -1391.9949 | 192.7997
|  | 0.05513 | 192.7858 | 12.471 | 6503 | 175227.26 | -1392.0081 | 192.7858
|  | 0.05514 | 192.7718 | 12.473 | 6504 | 175228.8981 | -1392.0212 | 192.7718
|  | 0.05515 | 192.7579 | 12.4749 | 6505 | 175230.53 | -1392.0342 | 192.7579
|  | 0.05516 | 192.744 | 12.4768 | 6506 | 175232.1557 | -1392.0472 | 192.744
|  | 0.05517 | 192.7301 | 12.4787 | 6507 | 175233.7752 | -1392.0602 | 192.7301
|  | 0.05518 | 192.7162 | 12.4807 | 6508 | 175235.3885 | -1392.0731 | 192.7162
|  | 0.05519 | 192.7022 | 12.4826 | 6509 | 175236.9957 | -1392.086 | 192.7022
|  | 0.0552 | 192.6883 | 12.4845 | 6510 | 175238.5966 | -1392.0988 | 192.6883
|  | 0.05521 | 192.6744 | 12.4865 | 6511 | 175240.1914 | -1392.1115 | 192.6744
|  | 0.05522 | 192.6605 | 12.4884 | 6512 | 175241.78 | -1392.1242 | 192.6605
|  | 0.05523 | 192.6466 | 12.4903 | 6513 | 175243.3624 | -1392.1369 | 192.6466
|  | 0.05524 | 192.6326 | 12.4922 | 6514 | 175244.9386 | -1392.1495 | 192.6326
|  | 0.05525 | 192.6187 | 12.4942 | 6515 | 175246.5087 | -1392.1621 | 192.6187
|  | 0.05526 | 192.6048 | 12.4961 | 6516 | 175248.0726 | -1392.1746 | 192.6048
|  | 0.05527 | 192.5909 | 12.498 | 6517 | 175249.6303 | -1392.187 | 192.5909
|  | 0.05528 | 192.5769 | 12.4999 | 6518 | 175251.1818 | -1392.1995 | 192.5769
|  | 0.05529 | 192.563 | 12.5019 | 6519 | 175252.7272 | -1392.2118 | 192.563
|  | 0.0553 | 192.5491 | 12.5038 | 6520 | 175254.2664 | -1392.2241 | 192.5491
|  | 0.05531 | 192.5352 | 12.5057 | 6521 | 175255.7994 | -1392.2364 | 192.5352
|  | 0.05532 | 192.5213 | 12.5076 | 6522 | 175257.3263 | -1392.2486 | 192.5213
|  | 0.05533 | 192.5073 | 12.5096 | 6523 | 175258.847 | -1392.2608 | 192.5073
|  | 0.05534 | 192.4934 | 12.5115 | 6524 | 175260.3616 | -1392.2729 | 192.4934
|  | 0.05535 | 192.4795 | 12.5134 | 6525 | 175261.8699 | -1392.285 | 192.4795
|  | 0.05536 | 192.4656 | 12.5153 | 6526 | 175263.3722 | -1392.297 | 192.4656
|  | 0.05537 | 192.4516 | 12.5173 | 6527 | 175264.8683 | -1392.3089 | 192.4516
|  | 0.05538 | 192.4377 | 12.5192 | 6528 | 175266.3582 | -1392.3209 | 192.4377
|  | 0.05539 | 192.4238 | 12.5211 | 6529 | 175267.842 | -1392.3327 | 192.4238
|  | 0.0554 | 192.4099 | 12.523 | 6530 | 175269.3196 | -1392.3446 | 192.4099
|  | 0.05541 | 192.396 | 12.525 | 6531 | 175270.7911 | -1392.3563 | 192.396
|  | 0.05542 | 192.382 | 12.5269 | 6532 | 175272.2564 | -1392.3681 | 192.382
|  | 0.05543 | 192.3681 | 12.5288 | 6533 | 175273.7156 | -1392.3797 | 192.3681
|  | 0.05544 | 192.3542 | 12.5307 | 6534 | 175275.1686 | -1392.3913 | 192.3542
|  | 0.05545 | 192.3403 | 12.5327 | 6535 | 175276.6155 | -1392.4029 | 192.3403
|  | 0.05546 | 192.3263 | 12.5346 | 6536 | 175278.0562 | -1392.4144 | 192.3263
|  | 0.05547 | 192.3124 | 12.5365 | 6537 | 175279.4909 | -1392.4259 | 192.3124
|  | 0.05548 | 192.2985 | 12.5384 | 6538 | 175280.9193 | -1392.4374 | 192.2985
|  | 0.05549 | 192.2846 | 12.5403 | 6539 | 175282.3417 | -1392.4487 | 192.2846
|  | 0.0555 | 192.2706 | 12.5423 | 6540 | 175283.7579 | -1392.4601 | 192.2706
|  | 0.05551 | 192.2567 | 12.5442 | 6541 | 175285.168 | -1392.4713 | 192.2567
|  | 0.05552 | 192.2428 | 12.5461 | 6542 | 175286.5719 | -1392.4826 | 192.2428
|  | 0.05553 | 192.2289 | 12.548 | 6543 | 175287.9697 | -1392.4938 | 192.2289
|  | 0.05554 | 192.2149 | 12.55 | 6544 | 175289.3614 | -1392.5049 | 192.2149
|  | 0.05555 | 192.201 | 12.5519 | 6545 | 175290.747 | -1392.516 | 192.201
|  | 0.05556 | 192.1871 | 12.5538 | 6546 | 175292.1264 | -1392.527 | 192.1871
|  | 0.05557 | 192.1732 | 12.5557 | 6547 | 175293.4998 | -1392.538 | 192.1732
|  | 0.05558 | 192.1592 | 12.5576 | 6548 | 175294.867 | -1392.5489 | 192.1592
|  | 0.05559 | 192.1453 | 12.5596 | 6549 | 175296.228 | -1392.5598 | 192.1453
|  | 0.0556 | 192.1314 | 12.5615 | 6550 | 175297.583 | -1392.5707 | 192.1314
|  | 0.05561 | 192.1175 | 12.5634 | 6551 | 175298.9318 | -1392.5815 | 192.1175
|  | 0.05562 | 192.1035 | 12.5653 | 6552 | 175300.2746 | -1392.5922 | 192.1035
|  | 0.05563 | 192.0896 | 12.5673 | 6553 | 175301.6112 | -1392.6029 | 192.0896
|  | 0.05564 | 192.0757 | 12.5692 | 6554 | 175302.9417 | -1392.6135 | 192.0757
|  | 0.05565 | 192.0618 | 12.5711 | 6555 | 175304.2661 | -1392.6241 | 192.0618
|  | 0.05566 | 192.0478 | 12.573 | 6556 | 175305.5844 | -1392.6347 | 192.0478
|  | 0.05567 | 192.0339 | 12.5749 | 6557 | 175306.8966 | -1392.6452 | 192.0339
|  | 0.05568 | 192.02 | 12.5769 | 6558 | 175308.2027 | -1392.6556 | 192.02
|  | 0.05569 | 192.006 | 12.5788 | 6559 | 175309.5027 | -1392.666 | 192.006
|  | 0.0557 | 191.9921 | 12.5807 | 6560 | 175310.7966 | -1392.6764 | 191.9921
|  | 0.05571 | 191.9782 | 12.5826 | 6561 | 175312.0844 | -1392.6867 | 191.9782
|  | 0.05572 | 191.9643 | 12.5845 | 6562 | 175313.3661 | -1392.6969 | 191.9643
|  | 0.05573 | 191.9503 | 12.5865 | 6563 | 175314.6417 | -1392.7071 | 191.9503
|  | 0.05574 | 191.9364 | 12.5884 | 6564 | 175315.9112 | -1392.7173 | 191.9364
|  | 0.05575 | 191.9225 | 12.5903 | 6565 | 175317.1746 | -1392.7274 | 191.9225
|  | 0.05576 | 191.9086 | 12.5922 | 6566 | 175318.4319 | -1392.7375 | 191.9086
|  | 0.05577 | 191.8946 | 12.5941 | 6567 | 175319.6832 | -1392.7475 | 191.8946
|  | 0.05578 | 191.8807 | 12.5961 | 6568 | 175320.9283 | -1392.7574 | 191.8807
|  | 0.05579 | 191.8668 | 12.598 | 6569 | 175322.1674 | -1392.7673 | 191.8668
|  | 0.0558 | 191.8528 | 12.5999 | 6570 | 175323.4004 | -1392.7772 | 191.8528
|  | 0.05581 | 191.8389 | 12.6018 | 6571 | 175324.6273 | -1392.787 | 191.8389
|  | 0.05582 | 191.825 | 12.6037 | 6572 | 175325.8481 | -1392.7968 | 191.825
|  | 0.05583 | 191.8111 | 12.6056 | 6573 | 175327.0628 | -1392.8065 | 191.8111
|  | 0.05584 | 191.7971 | 12.6076 | 6574 | 175328.2715 | -1392.8162 | 191.7971
|  | 0.05585 | 191.7832 | 12.6095 | 6575 | 175329.4741 | -1392.8258 | 191.7832
|  | 0.05586 | 191.7693 | 12.6114 | 6576 | 175330.6706 | -1392.8354 | 191.7693
|  | 0.05587 | 191.7554 | 12.6133 | 6577 | 175331.8611 | -1392.8449 | 191.7554
|  | 0.05588 | 191.7414 | 12.6152 | 6578 | 175333.0455 | -1392.8544 | 191.7414
|  | 0.05589 | 191.7275 | 12.6172 | 6579 | 175334.2238 | -1392.8638 | 191.7275
|  | 0.0559 | 191.7136 | 12.6191 | 6580 | 175335.396 | -1392.8732 | 191.7136
|  | 0.05591 | 191.6996 | 12.621 | 6581 | 175336.5622 | -1392.8825 | 191.6996
|  | 0.05592 | 191.6857 | 12.6229 | 6582 | 175337.7223 | -1392.8918 | 191.6857
|  | 0.05593 | 191.6718 | 12.6248 | 6583 | 175338.8764 | -1392.901 | 191.6718
|  | 0.05594 | 191.6579 | 12.6267 | 6584 | 175340.0244 | -1392.9102 | 191.6579
|  | 0.05595 | 191.6439 | 12.6287 | 6585 | 175341.1663 | -1392.9193 | 191.6439
|  | 0.05596 | 191.63 | 12.6306 | 6586 | 175342.3022 | -1392.9284 | 191.63
|  | 0.05597 | 191.6161 | 12.6325 | 6587 | 175343.432 | -1392.9375 | 191.6161
|  | 0.05598 | 191.6021 | 12.6344 | 6588 | 175344.5558 | -1392.9464 | 191.6021
|  | 0.05599 | 191.5882 | 12.6363 | 6589 | 175345.6735 | -1392.9554 | 191.5882
|  | 0.056 | 191.5743 | 12.6382 | 6590 | 175346.7852 | -1392.9643 | 191.5743
|  | 0.05601 | 191.5603 | 12.6401 | 6591 | 175347.8908 | -1392.9731 | 191.5603
|  | 0.05602 | 191.5464 | 12.6421 | 6592 | 175348.9904 | -1392.9819 | 191.5464
|  | 0.05603 | 191.5325 | 12.644 | 6593 | 175350.084 | -1392.9907 | 191.5325
|  | 0.05604 | 191.5186 | 12.6459 | 6594 | 175351.1715 | -1392.9994 | 191.5186
|  | 0.05605 | 191.5046 | 12.6478 | 6595 | 175352.2529 | -1393.008 | 191.5046
|  | 0.05606 | 191.4907 | 12.6497 | 6596 | 175353.3283 | -1393.0166 | 191.4907
|  | 0.05607 | 191.4768 | 12.6516 | 6597 | 175354.3977 | -1393.0252 | 191.4768
|  | 0.05608 | 191.4628 | 12.6536 | 6598 | 175355.4611 | -1393.0337 | 191.4628
|  | 0.05609 | 191.4489 | 12.6555 | 6599 | 175356.5184 | -1393.0421 | 191.4489
|  | 0.0561 | 191.435 | 12.6574 | 6600 | 175357.5697 | -1393.0506 | 191.435
|  | 0.05611 | 191.421 | 12.6593 | 6601 | 175358.6149 | -1393.0589 | 191.421
|  | 0.05612 | 191.4071 | 12.6612 | 6602 | 175359.6541 | -1393.0672 | 191.4071
|  | 0.05613 | 191.3932 | 12.6631 | 6603 | 175360.6873 | -1393.0755 | 191.3932
|  | 0.05614 | 191.3793 | 12.665 | 6604 | 175361.7145 | -1393.0837 | 191.3793
|  | 0.05615 | 191.3653 | 12.667 | 6605 | 175362.7356 | -1393.0919 | 191.3653
|  | 0.05616 | 191.3514 | 12.6689 | 6606 | 175363.7508 | -1393.1 | 191.3514
|  | 0.05617 | 191.3375 | 12.6708 | 6607 | 175364.7599 | -1393.1081 | 191.3375
|  | 0.05618 | 191.3235 | 12.6727 | 6608 | 175365.7629 | -1393.1161 | 191.3235
|  | 0.05619 | 191.3096 | 12.6746 | 6609 | 175366.76 | -1393.1241 | 191.3096
|  | 0.0562 | 191.2957 | 12.6765 | 6610 | 175367.7511 | -1393.132 | 191.2957
|  | 0.05621 | 191.2817 | 12.6784 | 6611 | 175368.7361 | -1393.1399 | 191.2817
|  | 0.05622 | 191.2678 | 12.6803 | 6612 | 175369.7151 | -1393.1477 | 191.2678
|  | 0.05623 | 191.2539 | 12.6823 | 6613 | 175370.6881 | -1393.1555 | 191.2539
|  | 0.05624 | 191.2399 | 12.6842 | 6614 | 175371.6551 | -1393.1632 | 191.2399
|  | 0.05625 | 191.226 | 12.6861 | 6615 | 175372.6161 | -1393.1709 | 191.226
|  | 0.05626 | 191.2121 | 12.688 | 6616 | 175373.5711 | -1393.1786 | 191.2121
|  | 0.05627 | 191.1981 | 12.6899 | 6617 | 175374.5201 | -1393.1862 | 191.1981
|  | 0.05628 | 191.1842 | 12.6918 | 6618 | 175375.4631 | -1393.1937 | 191.1842
|  | 0.05629 | 191.1703 | 12.6937 | 6619 | 175376.4001 | -1393.2012 | 191.1703
|  | 0.0563 | 191.1564 | 12.6956 | 6620 | 175377.3311 | -1393.2086 | 191.1564
|  | 0.05631 | 191.1424 | 12.6976 | 6621 | 175378.2561 | -1393.216 | 191.1424
|  | 0.05632 | 191.1285 | 12.6995 | 6622 | 175379.1751 | -1393.2234 | 191.1285
|  | 0.05633 | 191.1146 | 12.7014 | 6623 | 175380.0881 | -1393.2307 | 191.1146
|  | 0.05634 | 191.1006 | 12.7033 | 6624 | 175380.9951 | -1393.238 | 191.1006
|  | 0.05635 | 191.0867 | 12.7052 | 6625 | 175381.8961 | -1393.2452 | 191.0867
|  | 0.05636 | 191.0728 | 12.7071 | 6626 | 175382.7911 | -1393.2523 | 191.0728
|  | 0.05637 | 191.0588 | 12.709 | 6627 | 175383.6802 | -1393.2594 | 191.0588
|  | 0.05638 | 191.0449 | 12.7109 | 6628 | 175384.5632 | -1393.2665 | 191.0449
|  | 0.05639 | 191.031 | 12.7128 | 6629 | 175385.4403 | -1393.2735 | 191.031
|  | 0.0564 | 191.017 | 12.7148 | 6630 | 175386.3114 | -1393.2805 | 191.017
|  | 0.05641 | 191.0031 | 12.7167 | 6631 | 175387.1765 | -1393.2874 | 191.0031
|  | 0.05642 | 190.9892 | 12.7186 | 6632 | 175388.0357 | -1393.2943 | 190.9892
|  | 0.05643 | 190.9752 | 12.7205 | 6633 | 175388.8888 | -1393.3011 | 190.9752
|  | 0.05644 | 190.9613 | 12.7224 | 6634 | 175389.736 | -1393.3079 | 190.9613
|  | 0.05645 | 190.9474 | 12.7243 | 6635 | 175390.5772 | -1393.3146 | 190.9474
|  | 0.05646 | 190.9334 | 12.7262 | 6636 | 175391.4125 | -1393.3213 | 190.9334
|  | 0.05647 | 190.9195 | 12.7281 | 6637 | 175392.2418 | -1393.3279 | 190.9195
|  | 0.05648 | 190.9056 | 12.73 | 6638 | 175393.0651 | -1393.3345 | 190.9056
|  | 0.05649 | 190.8916 | 12.7319 | 6639 | 175393.8824 | -1393.3411 | 190.8916
|  | 0.0565 | 190.8777 | 12.7338 | 6640 | 175394.6938 | -1393.3476 | 190.8777
|  | 0.05651 | 190.8638 | 12.7358 | 6641 | 175395.4992 | -1393.354 | 190.8638
|  | 0.05652 | 190.8498 | 12.7377 | 6642 | 175396.2986 | -1393.3604 | 190.8498
|  | 0.05653 | 190.8359 | 12.7396 | 6643 | 175397.0921 | -1393.3667 | 190.8359
|  | 0.05654 | 190.822 | 12.7415 | 6644 | 175397.8797 | -1393.373 | 190.822
|  | 0.05655 | 190.808 | 12.7434 | 6645 | 175398.6612 | -1393.3793 | 190.808
|  | 0.05656 | 190.7941 | 12.7453 | 6646 | 175399.4369 | -1393.3855 | 190.7941
|  | 0.05657 | 190.7802 | 12.7472 | 6647 | 175400.2065 | -1393.3917 | 190.7802
|  | 0.05658 | 190.7662 | 12.7491 | 6648 | 175400.9703 | -1393.3978 | 190.7662
|  | 0.05659 | 190.7523 | 12.751 | 6649 | 175401.728 | -1393.4038 | 190.7523
|  | 0.0566 | 190.7384 | 12.7529 | 6650 | 175402.4799 | -1393.4098 | 190.7384
|  | 0.05661 | 190.7244 | 12.7548 | 6651 | 175403.2257 | -1393.4158 | 190.7244
|  | 0.05662 | 190.7105 | 12.7567 | 6652 | 175403.9657 | -1393.4217 | 190.7105
|  | 0.05663 | 190.6966 | 12.7586 | 6653 | 175404.6996 | -1393.4276 | 190.6966
|  | 0.05664 | 190.6826 | 12.7606 | 6654 | 175405.4277 | -1393.4334 | 190.6826
|  | 0.05665 | 190.6687 | 12.7625 | 6655 | 175406.1498 | -1393.4392 | 190.6687
|  | 0.05666 | 190.6548 | 12.7644 | 6656 | 175406.866 | -1393.4449 | 190.6548
|  | 0.05667 | 190.6408 | 12.7663 | 6657 | 175407.5762 | -1393.4506 | 190.6408
|  | 0.05668 | 190.6269 | 12.7682 | 6658 | 175408.2805 | -1393.4562 | 190.6269
|  | 0.05669 | 190.6129 | 12.7701 | 6659 | 175408.9789 | -1393.4618 | 190.6129
|  | 0.0567 | 190.599 | 12.772 | 6660 | 175409.6713 | -1393.4674 | 190.599
|  | 0.05671 | 190.5851 | 12.7739 | 6661 | 175410.3578 | -1393.4729 | 190.5851
|  | 0.05672 | 190.5711 | 12.7758 | 6662 | 175411.0384 | -1393.4783 | 190.5711
|  | 0.05673 | 190.5572 | 12.7777 | 6663 | 175411.7131 | -1393.4837 | 190.5572
|  | 0.05674 | 190.5433 | 12.7796 | 6664 | 175412.3818 | -1393.4891 | 190.5433
|  | 0.05675 | 190.5293 | 12.7815 | 6665 | 175413.0446 | -1393.4944 | 190.5293
|  | 0.05676 | 190.5154 | 12.7834 | 6666 | 175413.7015 | -1393.4996 | 190.5154
|  | 0.05677 | 190.5015 | 12.7853 | 6667 | 175414.3525 | -1393.5048 | 190.5015
|  | 0.05678 | 190.4875 | 12.7872 | 6668 | 175414.9975 | -1393.51 | 190.4875
|  | 0.05679 | 190.4736 | 12.7891 | 6669 | 175415.6367 | -1393.5151 | 190.4736
|  | 0.0568 | 190.4597 | 12.791 | 6670 | 175416.2699 | -1393.5202 | 190.4597
|  | 0.05681 | 190.4457 | 12.793 | 6671 | 175416.8972 | -1393.5252 | 190.4457
|  | 0.05682 | 190.4318 | 12.7949 | 6672 | 175417.5186 | -1393.5301 | 190.4318
|  | 0.05683 | 190.4179 | 12.7968 | 6673 | 175418.1341 | -1393.5351 | 190.4179
|  | 0.05684 | 190.4039 | 12.7987 | 6674 | 175418.7437 | -1393.5399 | 190.4039
|  | 0.05685 | 190.39 | 12.8006 | 6675 | 175419.3474 | -1393.5448 | 190.39
|  | 0.05686 | 190.3761 | 12.8025 | 6676 | 175419.9452 | -1393.5496 | 190.3761
|  | 0.05687 | 190.3621 | 12.8044 | 6677 | 175420.537 | -1393.5543 | 190.3621
|  | 0.05688 | 190.3482 | 12.8063 | 6678 | 175421.123 | -1393.559 | 190.3482
|  | 0.05689 | 190.3342 | 12.8082 | 6679 | 175421.7031 | -1393.5636 | 190.3342
|  | 0.0569 | 190.3203 | 12.8101 | 6680 | 175422.2773 | -1393.5682 | 190.3203
|  | 0.05691 | 190.3064 | 12.812 | 6681 | 175422.8456 | -1393.5728 | 190.3064
|  | 0.05692 | 190.2924 | 12.8139 | 6682 | 175423.4079 | -1393.5773 | 190.2924
|  | 0.05693 | 190.2785 | 12.8158 | 6683 | 175423.9644 | -1393.5817 | 190.2785
|  | 0.05694 | 190.2646 | 12.8177 | 6684 | 175424.5151 | -1393.5861 | 190.2646
|  | 0.05695 | 190.2506 | 12.8196 | 6685 | 175425.0598 | -1393.5905 | 190.2506
|  | 0.05696 | 190.2367 | 12.8215 | 6686 | 175425.5986 | -1393.5948 | 190.2367
|  | 0.05697 | 190.2228 | 12.8234 | 6687 | 175426.1316 | -1393.5991 | 190.2228
|  | 0.05698 | 190.2088 | 12.8253 | 6688 | 175426.6586 | -1393.6033 | 190.2088
|  | 0.05699 | 190.1949 | 12.8272 | 6689 | 175427.1798 | -1393.6074 | 190.1949
|  | 0.057 | 190.181 | 12.8291 | 6690 | 175427.6951 | -1393.6116 | 190.181
|  | 0.05701 | 190.167 | 12.831 | 6691 | 175428.2046 | -1393.6156 | 190.167
|  | 0.05702 | 190.1531 | 12.8329 | 6692 | 175428.7081 | -1393.6197 | 190.1531
|  | 0.05703 | 190.1391 | 12.8348 | 6693 | 175429.2058 | -1393.6236 | 190.1391
|  | 0.05704 | 190.1252 | 12.8367 | 6694 | 175429.6976 | -1393.6276 | 190.1252
|  | 0.05705 | 190.1113 | 12.8386 | 6695 | 175430.1835 | -1393.6315 | 190.1113
|  | 0.05706 | 190.0973 | 12.8405 | 6696 | 175430.6636 | -1393.6353 | 190.0973
|  | 0.05707 | 190.0834 | 12.8424 | 6697 | 175431.1378 | -1393.6391 | 190.0834
|  | 0.05708 | 190.0695 | 12.8443 | 6698 | 175431.6061 | -1393.6428 | 190.0695
|  | 0.05709 | 190.0555 | 12.8462 | 6699 | 175432.0686 | -1393.6465 | 190.0555
|  | 0.0571 | 190.0416 | 12.8481 | 6700 | 175432.5252 | -1393.6502 | 190.0416
|  | 0.05711 | 190.0277 | 12.85 | 6701 | 175432.9759 | -1393.6538 | 190.0277
|  | 0.05712 | 190.0137 | 12.8519 | 6702 | 175433.4208 | -1393.6574 | 190.0137
|  | 0.05713 | 189.9998 | 12.8538 | 6703 | 175433.8598 | -1393.6609 | 189.9998
|  | 0.05714 | 189.9858 | 12.8557 | 6704 | 175434.293 | -1393.6643 | 189.9858
|  | 0.05715 | 189.9719 | 12.8576 | 6705 | 175434.7203 | -1393.6678 | 189.9719
|  | 0.05716 | 189.958 | 12.8595 | 6706 | 175435.1417 | -1393.6711 | 189.958
|  | 0.05717 | 189.944 | 12.8614 | 6707 | 175435.5573 | -1393.6745 | 189.944
|  | 0.05718 | 189.9301 | 12.8633 | 6708 | 175435.9671 | -1393.6777 | 189.9301
|  | 0.05719 | 189.9162 | 12.8652 | 6709 | 175436.371 | -1393.681 | 189.9162
|  | 0.0572 | 189.9022 | 12.8671 | 6710 | 175436.7691 | -1393.6842 | 189.9022
|  | 0.05721 | 189.8883 | 12.869 | 6711 | 175437.1613 | -1393.6873 | 189.8883
|  | 0.05722 | 189.8743 | 12.8709 | 6712 | 175437.5477 | -1393.6904 | 189.8743
|  | 0.05723 | 189.8604 | 12.8728 | 6713 | 175437.9282 | -1393.6934 | 189.8604
|  | 0.05724 | 189.8465 | 12.8747 | 6714 | 175438.3029 | -1393.6964 | 189.8465
|  | 0.05725 | 189.8325 | 12.8766 | 6715 | 175438.6718 | -1393.6994 | 189.8325
|  | 0.05726 | 189.8186 | 12.8785 | 6716 | 175439.0348 | -1393.7023 | 189.8186
|  | 0.05727 | 189.8047 | 12.8804 | 6717 | 175439.392 | -1393.7051 | 189.8047
|  | 0.05728 | 189.7907 | 12.8823 | 6718 | 175439.7433 | -1393.7079 | 189.7907
|  | 0.05729 | 189.7768 | 12.8842 | 6719 | 175440.0889 | -1393.7107 | 189.7768
|  | 0.0573 | 189.7629 | 12.8861 | 6720 | 175440.4286 | -1393.7134 | 189.7629
|  | 0.05731 | 189.7489 | 12.888 | 6721 | 175440.7624 | -1393.7161 | 189.7489
|  | 0.05732 | 189.735 | 12.8899 | 6722 | 175441.0905 | -1393.7187 | 189.735
|  | 0.05733 | 189.721 | 12.8918 | 6723 | 175441.4127 | -1393.7213 | 189.721
|  | 0.05734 | 189.7071 | 12.8937 | 6724 | 175441.7291 | -1393.7238 | 189.7071
|  | 0.05735 | 189.6932 | 12.8956 | 6725 | 175442.0397 | -1393.7263 | 189.6932
|  | 0.05736 | 189.6792 | 12.8975 | 6726 | 175442.3444 | -1393.7288 | 189.6792
|  | 0.05737 | 189.6653 | 12.8994 | 6727 | 175442.6434 | -1393.7311 | 189.6653
|  | 0.05738 | 189.6514 | 12.9013 | 6728 | 175442.9365 | -1393.7335 | 189.6514
|  | 0.05739 | 189.6374 | 12.9032 | 6729 | 175443.2238 | -1393.7358 | 189.6374
|  | 0.0574 | 189.6235 | 12.9051 | 6730 | 175443.5053 | -1393.738 | 189.6235
|  | 0.05741 | 189.6095 | 12.907 | 6731 | 175443.781 | -1393.7402 | 189.6095
|  | 0.05742 | 189.5956 | 12.9089 | 6732 | 175444.0509 | -1393.7424 | 189.5956
|  | 0.05743 | 189.5817 | 12.9108 | 6733 | 175444.315 | -1393.7445 | 189.5817
|  | 0.05744 | 189.5677 | 12.9127 | 6734 | 175444.5732 | -1393.7466 | 189.5677
|  | 0.05745 | 189.5538 | 12.9146 | 6735 | 175444.8257 | -1393.7486 | 189.5538
|  | 0.05746 | 189.5399 | 12.9164 | 6736 | 175445.0724 | -1393.7506 | 189.5399
|  | 0.05747 | 189.5259 | 12.9183 | 6737 | 175445.3132 | -1393.7525 | 189.5259
|  | 0.05748 | 189.512 | 12.9202 | 6738 | 175445.5483 | -1393.7544 | 189.512
|  | 0.05749 | 189.498 | 12.9221 | 6739 | 175445.7776 | -1393.7562 | 189.498
|  | 0.0575 | 189.4841 | 12.924 | 6740 | 175446.0011 | -1393.758 | 189.4841
|  | 0.05751 | 189.4702 | 12.9259 | 6741 | 175446.2187 | -1393.7597 | 189.4702
|  | 0.05752 | 189.4562 | 12.9278 | 6742 | 175446.4306 | -1393.7614 | 189.4562
|  | 0.05753 | 189.4423 | 12.9297 | 6743 | 175446.6367 | -1393.7631 | 189.4423
|  | 0.05754 | 189.4284 | 12.9316 | 6744 | 175446.837 | -1393.7647 | 189.4284
|  | 0.05755 | 189.4144 | 12.9335 | 6745 | 175447.0316 | -1393.7663 | 189.4144
|  | 0.05756 | 189.4005 | 12.9354 | 6746 | 175447.2203 | -1393.7678 | 189.4005
|  | 0.05757 | 189.3865 | 12.9373 | 6747 | 175447.4033 | -1393.7692 | 189.3865
|  | 0.05758 | 189.3726 | 12.9392 | 6748 | 175447.5804 | -1393.7706 | 189.3726
|  | 0.05759 | 189.3587 | 12.9411 | 6749 | 175447.7518 | -1393.772 | 189.3587
|  | 0.0576 | 189.3447 | 12.943 | 6750 | 175447.9174 | -1393.7733 | 189.3447
|  | 0.05761 | 189.3308 | 12.9449 | 6751 | 175448.0773 | -1393.7746 | 189.3308
|  | 0.05762 | 189.3169 | 12.9468 | 6752 | 175448.2313 | -1393.7759 | 189.3169
|  | 0.05763 | 189.3029 | 12.9486 | 6753 | 175448.3796 | -1393.777 | 189.3029
|  | 0.05764 | 189.289 | 12.9505 | 6754 | 175448.5222 | -1393.7782 | 189.289
|  | 0.05765 | 189.275 | 12.9524 | 6755 | 175448.6589 | -1393.7793 | 189.275
|  | 0.05766 | 189.2611 | 12.9543 | 6756 | 175448.7899 | -1393.7803 | 189.2611
|  | 0.05767 | 189.2472 | 12.9562 | 6757 | 175448.9151 | -1393.7813 | 189.2472
|  | 0.05768 | 189.2332 | 12.9581 | 6758 | 175449.0346 | -1393.7823 | 189.2332
|  | 0.05769 | 189.2193 | 12.96 | 6759 | 175449.1482 | -1393.7832 | 189.2193
|  | 0.0577 | 189.2054 | 12.9619 | 6760 | 175449.2562 | -1393.784 | 189.2054
|  | 0.05771 | 189.1914 | 12.9638 | 6761 | 175449.3583 | -1393.7849 | 189.1914
|  | 0.05772 | 189.1775 | 12.9657 | 6762 | 175449.4548 | -1393.7856 | 189.1775
|  | 0.05773 | 189.1635 | 12.9676 | 6763 | 175449.5454 | -1393.7864 | 189.1635
|  | 0.05774 | 189.1496 | 12.9695 | 6764 | 175449.6303 | -1393.787 | 189.1496
|  | 0.05775 | 189.1357 | 12.9714 | 6765 | 175449.7095 | -1393.7877 | 189.1357
|  | 0.05776 | 189.1217 | 12.9732 | 6766 | 175449.7829 | -1393.7883 | 189.1217
|  | 0.05777 | 189.1078 | 12.9751 | 6767 | 175449.8505 | -1393.7888 | 189.1078
|  | 0.05778 | 189.0938 | 12.977 | 6768 | 175449.9124 | -1393.7893 | 189.0938
|  | 0.05779 | 189.0799 | 12.9789 | 6769 | 175449.9686 | -1393.7897 | 189.0799
|  | 0.0578 | 189.066 | 12.9808 | 6770 | 175450.019 | -1393.7902 | 189.066
|  | 0.05781 | 189.052 | 12.9827 | 6771 | 175450.0636 | -1393.7905 | 189.052
|  | 0.05782 | 189.0381 | 12.9846 | 6772 | 175450.1026 | -1393.7908 | 189.0381
|  | 0.05783 | 189.0242 | 12.9865 | 6773 | 175450.1358 | -1393.7911 | 189.0242
|  | 0.05784 | 189.0102 | 12.9884 | 6774 | 175450.1632 | -1393.7913 | 189.0102
|  | 0.05785 | 188.9963 | 12.9903 | 6775 | 175450.1849 | -1393.7915 | 188.9963
|  | 0.05786 | 188.9823 | 12.9922 | 6776 | 175450.2009 | -1393.7916 | 188.9823
|  | 0.05787 | 188.9684 | 12.994 | 6777 | 175450.2111 | -1393.7917 | 188.9684
|  | 0.05788 | 188.9545 | 12.9959 | 6778 | 175450.2157 | -1393.7917 | 188.9545
|  | 0.05789 | 188.9405 | 12.9978 | 6779 | 175450.2144 | -1393.7917 | 188.9405
|  | 0.0579 | 188.9266 | 12.9997 | 6780 | 175450.2075 | -1393.7917 | 188.9266
|  | 0.05791 | 188.9127 | 13.0016 | 6781 | 175450.1948 | -1393.7916 | 188.9127
|  | 0.05792 | 188.8987 | 13.0035 | 6782 | 175450.1765 | -1393.7914 | 188.8987
|  | 0.05793 | 188.8848 | 13.0054 | 6783 | 175450.1523 | -1393.7912 | 188.8848
|  | 0.05794 | 188.8708 | 13.0073 | 6784 | 175450.1225 | -1393.791 | 188.8708
|  | 0.05795 | 188.8569 | 13.0092 | 6785 | 175450.087 | -1393.7907 | 188.8569
|  | 0.05796 | 188.843 | 13.011 | 6786 | 175450.0457 | -1393.7904 | 188.843
|  | 0.05797 | 188.829 | 13.0129 | 6787 | 175449.9987 | -1393.79 | 188.829
|  | 0.05798 | 188.8151 | 13.0148 | 6788 | 175449.946 | -1393.7896 | 188.8151
|  | 0.05799 | 188.8012 | 13.0167 | 6789 | 175449.8876 | -1393.7891 | 188.8012
|  | 0.058 | 188.7872 | 13.0186 | 6790 | 175449.8235 | -1393.7886 | 188.7872
|  | 0.05801 | 188.7733 | 13.0205 | 6791 | 175449.7537 | -1393.788 | 188.7733
|  | 0.05802 | 188.7593 | 13.0224 | 6792 | 175449.6781 | -1393.7874 | 188.7593
|  | 0.05803 | 188.7454 | 13.0243 | 6793 | 175449.5969 | -1393.7868 | 188.7454
|  | 0.05804 | 188.7315 | 13.0261 | 6794 | 175449.51 | -1393.7861 | 188.7315
|  | 0.05805 | 188.7175 | 13.028 | 6795 | 175449.4173 | -1393.7853 | 188.7175
|  | 0.05806 | 188.7036 | 13.0299 | 6796 | 175449.319 | -1393.7846 | 188.7036
|  | 0.05807 | 188.6896 | 13.0318 | 6797 | 175449.2149 | -1393.7837 | 188.6896
|  | 0.05808 | 188.6757 | 13.0337 | 6798 | 175449.1052 | -1393.7828 | 188.6757
|  | 0.05809 | 188.6618 | 13.0356 | 6799 | 175448.9898 | -1393.7819 | 188.6618
|  | 0.0581 | 188.6478 | 13.0375 | 6800 | 175448.8686 | -1393.7809 | 188.6478
|  | 0.05811 | 188.6339 | 13.0394 | 6801 | 175448.7418 | -1393.7799 | 188.6339
|  | 0.05812 | 188.62 | 13.0412 | 6802 | 175448.6093 | -1393.7789 | 188.62
|  | 0.05813 | 188.606 | 13.0431 | 6803 | 175448.4711 | -1393.7778 | 188.606
|  | 0.05814 | 188.5921 | 13.045 | 6804 | 175448.3272 | -1393.7766 | 188.5921
|  | 0.05815 | 188.5781 | 13.0469 | 6805 | 175448.1776 | -1393.7754 | 188.5781
|  | 0.05816 | 188.5642 | 13.0488 | 6806 | 175448.0224 | -1393.7742 | 188.5642
|  | 0.05817 | 188.5503 | 13.0507 | 6807 | 175447.8615 | -1393.7729 | 188.5503
|  | 0.05818 | 188.5363 | 13.0526 | 6808 | 175447.6949 | -1393.7716 | 188.5363
|  | 0.05819 | 188.5224 | 13.0544 | 6809 | 175447.5226 | -1393.7702 | 188.5224
|  | 0.0582 | 188.5085 | 13.0563 | 6810 | 175447.3446 | -1393.7688 | 188.5085
|  | 0.05821 | 188.4945 | 13.0582 | 6811 | 175447.1609 | -1393.7673 | 188.4945
|  | 0.05822 | 188.4806 | 13.0601 | 6812 | 175446.9716 | -1393.7658 | 188.4806
|  | 0.05823 | 188.4666 | 13.062 | 6813 | 175446.7766 | -1393.7642 | 188.4666
|  | 0.05824 | 188.4527 | 13.0639 | 6814 | 175446.576 | -1393.7626 | 188.4527
|  | 0.05825 | 188.4388 | 13.0657 | 6815 | 175446.3697 | -1393.761 | 188.4388
|  | 0.05826 | 188.4248 | 13.0676 | 6816 | 175446.1577 | -1393.7593 | 188.4248
|  | 0.05827 | 188.4109 | 13.0695 | 6817 | 175445.94 | -1393.7575 | 188.4109
|  | 0.05828 | 188.397 | 13.0714 | 6818 | 175445.7167 | -1393.7557 | 188.397
|  | 0.05829 | 188.383 | 13.0733 | 6819 | 175445.4877 | -1393.7539 | 188.383
|  | 0.0583 | 188.3691 | 13.0752 | 6820 | 175445.2531 | -1393.752 | 188.3691
|  | 0.05831 | 188.3551 | 13.0771 | 6821 | 175445.0128 | -1393.7501 | 188.3551
|  | 0.05832 | 188.3412 | 13.0789 | 6822 | 175444.7668 | -1393.7481 | 188.3412
|  | 0.05833 | 188.3273 | 13.0808 | 6823 | 175444.5152 | -1393.7461 | 188.3273
|  | 0.05834 | 188.3133 | 13.0827 | 6824 | 175444.258 | -1393.7441 | 188.3133
|  | 0.05835 | 188.2994 | 13.0846 | 6825 | 175443.9951 | -1393.742 | 188.2994
|  | 0.05836 | 188.2855 | 13.0865 | 6826 | 175443.7265 | -1393.7398 | 188.2855
|  | 0.05837 | 188.2715 | 13.0884 | 6827 | 175443.4523 | -1393.7376 | 188.2715
|  | 0.05838 | 188.2576 | 13.0902 | 6828 | 175443.1725 | -1393.7354 | 188.2576
|  | 0.05839 | 188.2436 | 13.0921 | 6829 | 175442.887 | -1393.7331 | 188.2436
|  | 0.0584 | 188.2297 | 13.094 | 6830 | 175442.5958 | -1393.7308 | 188.2297
|  | 0.05841 | 188.2158 | 13.0959 | 6831 | 175442.299 | -1393.7284 | 188.2158
|  | 0.05842 | 188.2018 | 13.0978 | 6832 | 175441.9966 | -1393.726 | 188.2018
|  | 0.05843 | 188.1879 | 13.0996 | 6833 | 175441.6886 | -1393.7235 | 188.1879
|  | 0.05844 | 188.174 | 13.1015 | 6834 | 175441.3749 | -1393.721 | 188.174
|  | 0.05845 | 188.16 | 13.1034 | 6835 | 175441.0555 | -1393.7184 | 188.16
|  | 0.05846 | 188.1461 | 13.1053 | 6836 | 175440.7306 | -1393.7158 | 188.1461
|  | 0.05847 | 188.1321 | 13.1072 | 6837 | 175440.4 | -1393.7132 | 188.1321
|  | 0.05848 | 188.1182 | 13.1091 | 6838 | 175440.0638 | -1393.7105 | 188.1182
|  | 0.05849 | 188.1043 | 13.1109 | 6839 | 175439.7219 | -1393.7078 | 188.1043
|  | 0.0585 | 188.0903 | 13.1128 | 6840 | 175439.3745 | -1393.705 | 188.0903
|  | 0.05851 | 188.0764 | 13.1147 | 6841 | 175439.0214 | -1393.7022 | 188.0764
|  | 0.05852 | 188.0625 | 13.1166 | 6842 | 175438.6627 | -1393.6993 | 188.0625
|  | 0.05853 | 188.0485 | 13.1185 | 6843 | 175438.2983 | -1393.6964 | 188.0485
|  | 0.05854 | 188.0346 | 13.1203 | 6844 | 175437.9284 | -1393.6934 | 188.0346
|  | 0.05855 | 188.0207 | 13.1222 | 6845 | 175437.5528 | -1393.6904 | 188.0207
|  | 0.05856 | 188.0067 | 13.1241 | 6846 | 175437.1716 | -1393.6874 | 188.0067
|  | 0.05857 | 187.9928 | 13.126 | 6847 | 175436.7848 | -1393.6843 | 187.9928
|  | 0.05858 | 187.9788 | 13.1279 | 6848 | 175436.3924 | -1393.6811 | 187.9788
|  | 0.05859 | 187.9649 | 13.1297 | 6849 | 175435.9944 | -1393.678 | 187.9649
|  | 0.0586 | 187.951 | 13.1316 | 6850 | 175435.5907 | -1393.6747 | 187.951
|  | 0.05861 | 187.937 | 13.1335 | 6851 | 175435.1815 | -1393.6715 | 187.937
|  | 0.05862 | 187.9231 | 13.1354 | 6852 | 175434.7667 | -1393.6681 | 187.9231
|  | 0.05863 | 187.9092 | 13.1373 | 6853 | 175434.3462 | -1393.6648 | 187.9092
|  | 0.05864 | 187.8952 | 13.1391 | 6854 | 175433.9202 | -1393.6614 | 187.8952
|  | 0.05865 | 187.8813 | 13.141 | 6855 | 175433.4885 | -1393.6579 | 187.8813
|  | 0.05866 | 187.8673 | 13.1429 | 6856 | 175433.0513 | -1393.6544 | 187.8673
|  | 0.05867 | 187.8534 | 13.1448 | 6857 | 175432.6084 | -1393.6509 | 187.8534
|  | 0.05868 | 187.8395 | 13.1466 | 6858 | 175432.16 | -1393.6473 | 187.8395
|  | 0.05869 | 187.8255 | 13.1485 | 6859 | 175431.706 | -1393.6436 | 187.8255
|  | 0.0587 | 187.8116 | 13.1504 | 6860 | 175431.2463 | -1393.64 | 187.8116
|  | 0.05871 | 187.7977 | 13.1523 | 6861 | 175430.7811 | -1393.6362 | 187.7977
|  | 0.05872 | 187.7837 | 13.1542 | 6862 | 175430.3103 | -1393.6325 | 187.7837
|  | 0.05873 | 187.7698 | 13.156 | 6863 | 175429.8339 | -1393.6287 | 187.7698
|  | 0.05874 | 187.7559 | 13.1579 | 6864 | 175429.352 | -1393.6248 | 187.7559
|  | 0.05875 | 187.7419 | 13.1598 | 6865 | 175428.8644 | -1393.6209 | 187.7419
|  | 0.05876 | 187.728 | 13.1617 | 6866 | 175428.3713 | -1393.617 | 187.728
|  | 0.05877 | 187.714 | 13.1635 | 6867 | 175427.8725 | -1393.613 | 187.714
|  | 0.05878 | 187.7001 | 13.1654 | 6868 | 175427.3683 | -1393.6089 | 187.7001
|  | 0.05879 | 187.6862 | 13.1673 | 6869 | 175426.8584 | -1393.6049 | 187.6862
|  | 0.0588 | 187.6722 | 13.1692 | 6870 | 175426.3429 | -1393.6007 | 187.6722
|  | 0.05881 | 187.6583 | 13.1711 | 6871 | 175425.8219 | -1393.5966 | 187.6583
|  | 0.05882 | 187.6444 | 13.1729 | 6872 | 175425.2953 | -1393.5924 | 187.6444
|  | 0.05883 | 187.6304 | 13.1748 | 6873 | 175424.7632 | -1393.5881 | 187.6304
|  | 0.05884 | 187.6165 | 13.1767 | 6874 | 175424.2254 | -1393.5838 | 187.6165
|  | 0.05885 | 187.6026 | 13.1786 | 6875 | 175423.6821 | -1393.5795 | 187.6026
|  | 0.05886 | 187.5886 | 13.1804 | 6876 | 175423.1333 | -1393.5751 | 187.5886
|  | 0.05887 | 187.5747 | 13.1823 | 6877 | 175422.5789 | -1393.5706 | 187.5747
|  | 0.05888 | 187.5608 | 13.1842 | 6878 | 175422.0189 | -1393.5662 | 187.5608
|  | 0.05889 | 187.5468 | 13.1861 | 6879 | 175421.4533 | -1393.5616 | 187.5468
|  | 0.0589 | 187.5329 | 13.1879 | 6880 | 175420.8822 | -1393.5571 | 187.5329
|  | 0.05891 | 187.5189 | 13.1898 | 6881 | 175420.3056 | -1393.5524 | 187.5189
|  | 0.05892 | 187.505 | 13.1917 | 6882 | 175419.7234 | -1393.5478 | 187.505
|  | 0.05893 | 187.4911 | 13.1936 | 6883 | 175419.1356 | -1393.5431 | 187.4911
|  | 0.05894 | 187.4771 | 13.1954 | 6884 | 175418.5423 | -1393.5383 | 187.4771
|  | 0.05895 | 187.4632 | 13.1973 | 6885 | 175417.9434 | -1393.5335 | 187.4632
|  | 0.05896 | 187.4493 | 13.1992 | 6886 | 175417.339 | -1393.5287 | 187.4493
|  | 0.05897 | 187.4353 | 13.2011 | 6887 | 175416.7291 | -1393.5238 | 187.4353
|  | 0.05898 | 187.4214 | 13.2029 | 6888 | 175416.1136 | -1393.5189 | 187.4214
|  | 0.05899 | 187.4075 | 13.2048 | 6889 | 175415.4925 | -1393.5139 | 187.4075
|  | 0.059 | 187.3935 | 13.2067 | 6890 | 175414.866 | -1393.5089 | 187.3935
|  | 0.05901 | 187.3796 | 13.2086 | 6891 | 175414.2338 | -1393.5039 | 187.3796
|  | 0.05902 | 187.3657 | 13.2104 | 6892 | 175413.5962 | -1393.4988 | 187.3657
|  | 0.05903 | 187.3517 | 13.2123 | 6893 | 175412.953 | -1393.4936 | 187.3517
|  | 0.05904 | 187.3378 | 13.2142 | 6894 | 175412.3042 | -1393.4884 | 187.3378
|  | 0.05905 | 187.3239 | 13.2161 | 6895 | 175411.65 | -1393.4832 | 187.3239
|  | 0.05906 | 187.3099 | 13.2179 | 6896 | 175410.9902 | -1393.4779 | 187.3099
|  | 0.05907 | 187.296 | 13.2198 | 6897 | 175410.3249 | -1393.4726 | 187.296
|  | 0.05908 | 187.282 | 13.2217 | 6898 | 175409.654 | -1393.4672 | 187.282
|  | 0.05909 | 187.2681 | 13.2235 | 6899 | 175408.9777 | -1393.4618 | 187.2681
|  | 0.0591 | 187.2542 | 13.2254 | 6900 | 175408.2958 | -1393.4564 | 187.2542
|  | 0.05911 | 187.2402 | 13.2273 | 6901 | 175407.6083 | -1393.4509 | 187.2402
|  | 0.05912 | 187.2263 | 13.2292 | 6902 | 175406.9154 | -1393.4453 | 187.2263
|  | 0.05913 | 187.2124 | 13.231 | 6903 | 175406.2169 | -1393.4397 | 187.2124
|  | 0.05914 | 187.1984 | 13.2329 | 6904 | 175405.513 | -1393.4341 | 187.1984
|  | 0.05915 | 187.1845 | 13.2348 | 6905 | 175404.8035 | -1393.4284 | 187.1845
|  | 0.05916 | 187.1706 | 13.2367 | 6906 | 175404.0885 | -1393.4227 | 187.1706
|  | 0.05917 | 187.1566 | 13.2385 | 6907 | 175403.368 | -1393.4169 | 187.1566
|  | 0.05918 | 187.1427 | 13.2404 | 6908 | 175402.6419 | -1393.4111 | 187.1427
|  | 0.05919 | 187.1288 | 13.2423 | 6909 | 175401.9104 | -1393.4053 | 187.1288
|  | 0.0592 | 187.1148 | 13.2441 | 6910 | 175401.1734 | -1393.3994 | 187.1148
|  | 0.05921 | 187.1009 | 13.246 | 6911 | 175400.4308 | -1393.3934 | 187.1009
|  | 0.05922 | 187.087 | 13.2479 | 6912 | 175399.6828 | -1393.3875 | 187.087
|  | 0.05923 | 187.073 | 13.2497 | 6913 | 175398.9292 | -1393.3814 | 187.073
|  | 0.05924 | 187.0591 | 13.2516 | 6914 | 175398.1702 | -1393.3754 | 187.0591
|  | 0.05925 | 187.0452 | 13.2535 | 6915 | 175397.4056 | -1393.3692 | 187.0452
|  | 0.05926 | 187.0312 | 13.2554 | 6916 | 175396.6356 | -1393.3631 | 187.0312
|  | 0.05927 | 187.0173 | 13.2572 | 6917 | 175395.86 | -1393.3569 | 187.0173
|  | 0.05928 | 187.0034 | 13.2591 | 6918 | 175395.079 | -1393.3506 | 187.0034
|  | 0.05929 | 186.9894 | 13.261 | 6919 | 175394.2924 | -1393.3443 | 186.9894
|  | 0.0593 | 186.9755 | 13.2628 | 6920 | 175393.5004 | -1393.338 | 186.9755
|  | 0.05931 | 186.9616 | 13.2647 | 6921 | 175392.7029 | -1393.3316 | 186.9616
|  | 0.05932 | 186.9476 | 13.2666 | 6922 | 175391.8999 | -1393.3252 | 186.9476
|  | 0.05933 | 186.9337 | 13.2684 | 6923 | 175391.0915 | -1393.3187 | 186.9337
|  | 0.05934 | 186.9198 | 13.2703 | 6924 | 175390.2775 | -1393.3122 | 186.9198
|  | 0.05935 | 186.9058 | 13.2722 | 6925 | 175389.4581 | -1393.3057 | 186.9058
|  | 0.05936 | 186.8919 | 13.2741 | 6926 | 175388.6331 | -1393.2991 | 186.8919
|  | 0.05937 | 186.878 | 13.2759 | 6927 | 175387.8027 | -1393.2924 | 186.878
|  | 0.05938 | 186.864 | 13.2778 | 6928 | 175386.9669 | -1393.2857 | 186.864
|  | 0.05939 | 186.8501 | 13.2797 | 6929 | 175386.1255 | -1393.279 | 186.8501
|  | 0.0594 | 186.8362 | 13.2815 | 6930 | 175385.2787 | -1393.2722 | 186.8362
|  | 0.05941 | 186.8222 | 13.2834 | 6931 | 175384.4264 | -1393.2654 | 186.8222
|  | 0.05942 | 186.8083 | 13.2853 | 6932 | 175383.5686 | -1393.2585 | 186.8083
|  | 0.05943 | 186.7944 | 13.2871 | 6933 | 175382.7054 | -1393.2516 | 186.7944
|  | 0.05944 | 186.7804 | 13.289 | 6934 | 175381.8367 | -1393.2447 | 186.7804
|  | 0.05945 | 186.7665 | 13.2909 | 6935 | 175380.9625 | -1393.2377 | 186.7665
|  | 0.05946 | 186.7526 | 13.2927 | 6936 | 175380.0829 | -1393.2307 | 186.7526
|  | 0.05947 | 186.7386 | 13.2946 | 6937 | 175379.1978 | -1393.2236 | 186.7386
|  | 0.05948 | 186.7247 | 13.2965 | 6938 | 175378.3073 | -1393.2165 | 186.7247
|  | 0.05949 | 186.7108 | 13.2983 | 6939 | 175377.4113 | -1393.2093 | 186.7108
|  | 0.0595 | 186.6968 | 13.3002 | 6940 | 175376.5098 | -1393.2021 | 186.6968
|  | 0.05951 | 186.6829 | 13.3021 | 6941 | 175375.6029 | -1393.1948 | 186.6829
|  | 0.05952 | 186.669 | 13.3039 | 6942 | 175374.6905 | -1393.1875 | 186.669
|  | 0.05953 | 186.655 | 13.3058 | 6943 | 175373.7727 | -1393.1802 | 186.655
|  | 0.05954 | 186.6411 | 13.3077 | 6944 | 175372.8494 | -1393.1728 | 186.6411
|  | 0.05955 | 186.6272 | 13.3095 | 6945 | 175371.9207 | -1393.1654 | 186.6272
|  | 0.05956 | 186.6133 | 13.3114 | 6946 | 175370.9866 | -1393.1579 | 186.6133
|  | 0.05957 | 186.5993 | 13.3133 | 6947 | 175370.047 | -1393.1504 | 186.5993
|  | 0.05958 | 186.5854 | 13.3151 | 6948 | 175369.1019 | -1393.1428 | 186.5854
|  | 0.05959 | 186.5715 | 13.317 | 6949 | 175368.1514 | -1393.1352 | 186.5715
|  | 0.0596 | 186.5575 | 13.3189 | 6950 | 175367.1955 | -1393.1276 | 186.5575
|  | 0.05961 | 186.5436 | 13.3207 | 6951 | 175366.2341 | -1393.1199 | 186.5436
|  | 0.05962 | 186.5297 | 13.3226 | 6952 | 175365.2673 | -1393.1121 | 186.5297
|  | 0.05963 | 186.5157 | 13.3245 | 6953 | 175364.2951 | -1393.1044 | 186.5157
|  | 0.05964 | 186.5018 | 13.3263 | 6954 | 175363.3174 | -1393.0965 | 186.5018
|  | 0.05965 | 186.4879 | 13.3282 | 6955 | 175362.3343 | -1393.0887 | 186.4879
|  | 0.05966 | 186.4739 | 13.3301 | 6956 | 175361.3458 | -1393.0808 | 186.4739
|  | 0.05967 | 186.46 | 13.3319 | 6957 | 175360.3519 | -1393.0728 | 186.46
|  | 0.05968 | 186.4461 | 13.3338 | 6958 | 175359.3525 | -1393.0648 | 186.4461
|  | 0.05969 | 186.4321 | 13.3357 | 6959 | 175358.3477 | -1393.0568 | 186.4321
|  | 0.0597 | 186.4182 | 13.3375 | 6960 | 175357.3375 | -1393.0487 | 186.4182
|  | 0.05971 | 186.4043 | 13.3394 | 6961 | 175356.3218 | -1393.0406 | 186.4043
|  | 0.05972 | 186.3904 | 13.3412 | 6962 | 175355.3007 | -1393.0324 | 186.3904
|  | 0.05973 | 186.3764 | 13.3431 | 6963 | 175354.2743 | -1393.0242 | 186.3764
|  | 0.05974 | 186.3625 | 13.345 | 6964 | 175353.2424 | -1393.0159 | 186.3625
|  | 0.05975 | 186.3486 | 13.3468 | 6965 | 175352.205 | -1393.0076 | 186.3486
|  | 0.05976 | 186.3346 | 13.3487 | 6966 | 175351.1623 | -1392.9993 | 186.3346
|  | 0.05977 | 186.3207 | 13.3506 | 6967 | 175350.1142 | -1392.9909 | 186.3207
|  | 0.05978 | 186.3068 | 13.3524 | 6968 | 175349.0606 | -1392.9825 | 186.3068
|  | 0.05979 | 186.2928 | 13.3543 | 6969 | 175348.0017 | -1392.974 | 186.2928
|  | 0.0598 | 186.2789 | 13.3562 | 6970 | 175346.9373 | -1392.9655 | 186.2789
|  | 0.05981 | 186.265 | 13.358 | 6971 | 175345.8676 | -1392.9569 | 186.265
|  | 0.05982 | 186.2511 | 13.3599 | 6972 | 175344.7924 | -1392.9483 | 186.2511
|  | 0.05983 | 186.2371 | 13.3617 | 6973 | 175343.7119 | -1392.9397 | 186.2371
|  | 0.05984 | 186.2232 | 13.3636 | 6974 | 175342.6259 | -1392.931 | 186.2232
|  | 0.05985 | 186.2093 | 13.3655 | 6975 | 175341.5345 | -1392.9223 | 186.2093
|  | 0.05986 | 186.1953 | 13.3673 | 6976 | 175340.4378 | -1392.9135 | 186.1953
|  | 0.05987 | 186.1814 | 13.3692 | 6977 | 175339.3357 | -1392.9047 | 186.1814
|  | 0.05988 | 186.1675 | 13.3711 | 6978 | 175338.2281 | -1392.8958 | 186.1675
|  | 0.05989 | 186.1536 | 13.3729 | 6979 | 175337.1152 | -1392.8869 | 186.1536
|  | 0.0599 | 186.1396 | 13.3748 | 6980 | 175335.9969 | -1392.878 | 186.1396
|  | 0.05991 | 186.1257 | 13.3766 | 6981 | 175334.8732 | -1392.869 | 186.1257
|  | 0.05992 | 186.1118 | 13.3785 | 6982 | 175333.7441 | -1392.86 | 186.1118
|  | 0.05993 | 186.0978 | 13.3804 | 6983 | 175332.6096 | -1392.8509 | 186.0978
|  | 0.05994 | 186.0839 | 13.3822 | 6984 | 175331.4698 | -1392.8418 | 186.0839
|  | 0.05995 | 186.07 | 13.3841 | 6985 | 175330.3245 | -1392.8326 | 186.07
|  | 0.05996 | 186.0561 | 13.3859 | 6986 | 175329.1739 | -1392.8234 | 186.0561
|  | 0.05997 | 186.0421 | 13.3878 | 6987 | 175328.0179 | -1392.8141 | 186.0421
|  | 0.05998 | 186.0282 | 13.3897 | 6988 | 175326.8566 | -1392.8049 | 186.0282
|  | 0.05999 | 186.0143 | 13.3915 | 6989 | 175325.6898 | -1392.7955 | 186.0143
|  | 0.06 | 186.0003 | 13.3934 | 6990 | 175324.5177 | -1392.7861 | 186.0003
|  | 0.06001 | 185.9864 | 13.3952 | 6991 | 175323.3403 | -1392.7767 | 185.9864
|  | 0.06002 | 185.9725 | 13.3971 | 6992 | 175322.1574 | -1392.7673 | 185.9725
|  | 0.06003 | 185.9586 | 13.399 | 6993 | 175320.9692 | -1392.7578 | 185.9586
|  | 0.06004 | 185.9446 | 13.4008 | 6994 | 175319.7756 | -1392.7482 | 185.9446
|  | 0.06005 | 185.9307 | 13.4027 | 6995 | 175318.5767 | -1392.7386 | 185.9307
|  | 0.06006 | 185.9168 | 13.4045 | 6996 | 175317.3724 | -1392.729 | 185.9168
|  | 0.06007 | 185.9028 | 13.4064 | 6997 | 175316.1627 | -1392.7193 | 185.9028
|  | 0.06008 | 185.8889 | 13.4083 | 6998 | 175314.9477 | -1392.7096 | 185.8889
|  | 0.06009 | 185.875 | 13.4101 | 6999 | 175313.7273 | -1392.6998 | 185.875
|  | 0.0601 | 185.8611 | 13.412 | 7000 | 175312.5016 | -1392.69 | 185.8611
|  | 0.06011 | 185.8471 | 13.4138 | 7001 | 175311.2705 | -1392.6802 | 185.8471
|  | 0.06012 | 185.8332 | 13.4157 | 7002 | 175310.0341 | -1392.6703 | 185.8332
|  | 0.06013 | 185.8193 | 13.4176 | 7003 | 175308.7923 | -1392.6603 | 185.8193
|  | 0.06014 | 185.8054 | 13.4194 | 7004 | 175307.5452 | -1392.6504 | 185.8054
|  | 0.06015 | 185.7914 | 13.4213 | 7005 | 175306.2927 | -1392.6403 | 185.7914
|  | 0.06016 | 185.7775 | 13.4231 | 7006 | 175305.0349 | -1392.6303 | 185.7775
|  | 0.06017 | 185.7636 | 13.425 | 7007 | 175303.7717 | -1392.6202 | 185.7636
|  | 0.06018 | 185.7497 | 13.4268 | 7008 | 175302.5032 | -1392.61 | 185.7497
|  | 0.06019 | 185.7357 | 13.4287 | 7009 | 175301.2294 | -1392.5998 | 185.7357
|  | 0.0602 | 185.7218 | 13.4306 | 7010 | 175299.9502 | -1392.5896 | 185.7218
|  | 0.06021 | 185.7079 | 13.4324 | 7011 | 175298.6657 | -1392.5793 | 185.7079
|  | 0.06022 | 185.6939 | 13.4343 | 7012 | 175297.3758 | -1392.569 | 185.6939
|  | 0.06023 | 185.68 | 13.4361 | 7013 | 175296.0807 | -1392.5586 | 185.68
|  | 0.06024 | 185.6661 | 13.438 | 7014 | 175294.7801 | -1392.5482 | 185.6661
|  | 0.06025 | 185.6522 | 13.4398 | 7015 | 175293.4743 | -1392.5378 | 185.6522
|  | 0.06026 | 185.6382 | 13.4417 | 7016 | 175292.1631 | -1392.5273 | 185.6382
|  | 0.06027 | 185.6243 | 13.4436 | 7017 | 175290.8466 | -1392.5168 | 185.6243
|  | 0.06028 | 185.6104 | 13.4454 | 7018 | 175289.5248 | -1392.5062 | 185.6104
|  | 0.06029 | 185.5965 | 13.4473 | 7019 | 175288.1977 | -1392.4956 | 185.5965
|  | 0.0603 | 185.5825 | 13.4491 | 7020 | 175286.8652 | -1392.4849 | 185.5825
|  | 0.06031 | 185.5686 | 13.451 | 7021 | 175285.5274 | -1392.4742 | 185.5686
|  | 0.06032 | 185.5547 | 13.4528 | 7022 | 175284.1843 | -1392.4635 | 185.5547
|  | 0.06033 | 185.5408 | 13.4547 | 7023 | 175282.8359 | -1392.4527 | 185.5408
|  | 0.06034 | 185.5268 | 13.4565 | 7024 | 175281.4822 | -1392.4419 | 185.5268
|  | 0.06035 | 185.5129 | 13.4584 | 7025 | 175280.1231 | -1392.431 | 185.5129
|  | 0.06036 | 185.499 | 13.4603 | 7026 | 175278.7588 | -1392.4201 | 185.499
|  | 0.06037 | 185.4851 | 13.4621 | 7027 | 175277.3891 | -1392.4091 | 185.4851
|  | 0.06038 | 185.4711 | 13.464 | 7028 | 175276.0141 | -1392.3981 | 185.4711
|  | 0.06039 | 185.4572 | 13.4658 | 7029 | 175274.6338 | -1392.3871 | 185.4572
|  | 0.0604 | 185.4433 | 13.4677 | 7030 | 175273.2483 | -1392.376 | 185.4433
|  | 0.06041 | 185.4294 | 13.4695 | 7031 | 175271.8574 | -1392.3649 | 185.4294
|  | 0.06042 | 185.4155 | 13.4714 | 7032 | 175270.4612 | -1392.3537 | 185.4155
|  | 0.06043 | 185.4015 | 13.4732 | 7033 | 175269.0597 | -1392.3425 | 185.4015
|  | 0.06044 | 185.3876 | 13.4751 | 7034 | 175267.6529 | -1392.3312 | 185.3876
|  | 0.06045 | 185.3737 | 13.4769 | 7035 | 175266.2409 | -1392.3199 | 185.3737
|  | 0.06046 | 185.3598 | 13.4788 | 7036 | 175264.8235 | -1392.3086 | 185.3598
|  | 0.06047 | 185.3458 | 13.4806 | 7037 | 175263.4008 | -1392.2972 | 185.3458
|  | 0.06048 | 185.3319 | 13.4825 | 7038 | 175261.9729 | -1392.2858 | 185.3319
|  | 0.06049 | 185.318 | 13.4844 | 7039 | 175260.5396 | -1392.2743 | 185.318
|  | 0.0605 | 185.3041 | 13.4862 | 7040 | 175259.1011 | -1392.2628 | 185.3041
|  | 0.06051 | 185.2901 | 13.4881 | 7041 | 175257.6573 | -1392.2513 | 185.2901
|  | 0.06052 | 185.2762 | 13.4899 | 7042 | 175256.2082 | -1392.2397 | 185.2762
|  | 0.06053 | 185.2623 | 13.4918 | 7043 | 175254.7538 | -1392.228 | 185.2623
|  | 0.06054 | 185.2484 | 13.4936 | 7044 | 175253.2942 | -1392.2164 | 185.2484
|  | 0.06055 | 185.2345 | 13.4955 | 7045 | 175251.8292 | -1392.2046 | 185.2345
|  | 0.06056 | 185.2205 | 13.4973 | 7046 | 175250.359 | -1392.1929 | 185.2205
|  | 0.06057 | 185.2066 | 13.4992 | 7047 | 175248.8835 | -1392.1811 | 185.2066
|  | 0.06058 | 185.1927 | 13.501 | 7048 | 175247.4028 | -1392.1692 | 185.1927
|  | 0.06059 | 185.1788 | 13.5029 | 7049 | 175245.9167 | -1392.1573 | 185.1788
|  | 0.0606 | 185.1648 | 13.5047 | 7050 | 175244.4254 | -1392.1454 | 185.1648
|  | 0.06061 | 185.1509 | 13.5066 | 7051 | 175242.9289 | -1392.1334 | 185.1509
|  | 0.06062 | 185.137 | 13.5084 | 7052 | 175241.427 | -1392.1214 | 185.137
|  | 0.06063 | 185.1231 | 13.5103 | 7053 | 175239.9199 | -1392.1094 | 185.1231
|  | 0.06064 | 185.1092 | 13.5121 | 7054 | 175238.4075 | -1392.0973 | 185.1092
|  | 0.06065 | 185.0952 | 13.514 | 7055 | 175236.8899 | -1392.0851 | 185.0952
|  | 0.06066 | 185.0813 | 13.5158 | 7056 | 175235.367 | -1392.0729 | 185.0813
|  | 0.06067 | 185.0674 | 13.5177 | 7057 | 175233.8389 | -1392.0607 | 185.0674
|  | 0.06068 | 185.0535 | 13.5195 | 7058 | 175232.3055 | -1392.0484 | 185.0535
|  | 0.06069 | 185.0396 | 13.5214 | 7059 | 175230.7668 | -1392.0361 | 185.0396
|  | 0.0607 | 185.0256 | 13.5232 | 7060 | 175229.2229 | -1392.0238 | 185.0256
|  | 0.06071 | 185.0117 | 13.5251 | 7061 | 175227.6737 | -1392.0114 | 185.0117
|  | 0.06072 | 184.9978 | 13.5269 | 7062 | 175226.1193 | -1391.999 | 184.9978
|  | 0.06073 | 184.9839 | 13.5288 | 7063 | 175224.5596 | -1391.9865 | 184.9839
|  | 0.06074 | 184.97 | 13.5306 | 7064 | 175222.9947 | -1391.974 | 184.97
|  | 0.06075 | 184.956 | 13.5325 | 7065 | 175221.4246 | -1391.9614 | 184.956
|  | 0.06076 | 184.9421 | 13.5343 | 7066 | 175219.8492 | -1391.9488 | 184.9421
|  | 0.06077 | 184.9282 | 13.5362 | 7067 | 175218.2685 | -1391.9361 | 184.9282
|  | 0.06078 | 184.9143 | 13.538 | 7068 | 175216.6827 | -1391.9235 | 184.9143
|  | 0.06079 | 184.9004 | 13.5399 | 7069 | 175215.0915 | -1391.9107 | 184.9004
|  | 0.0608 | 184.8864 | 13.5417 | 7070 | 175213.4952 | -1391.898 | 184.8864
|  | 0.06081 | 184.8725 | 13.5436 | 7071 | 175211.8936 | -1391.8851 | 184.8725
|  | 0.06082 | 184.8586 | 13.5454 | 7072 | 175210.2868 | -1391.8723 | 184.8586
|  | 0.06083 | 184.8447 | 13.5473 | 7073 | 175208.6747 | -1391.8594 | 184.8447
|  | 0.06084 | 184.8308 | 13.5491 | 7074 | 175207.0574 | -1391.8465 | 184.8308
|  | 0.06085 | 184.8168 | 13.551 | 7075 | 175205.4349 | -1391.8335 | 184.8168
|  | 0.06086 | 184.8029 | 13.5528 | 7076 | 175203.8072 | -1391.8205 | 184.8029
|  | 0.06087 | 184.789 | 13.5547 | 7077 | 175202.1742 | -1391.8074 | 184.789
|  | 0.06088 | 184.7751 | 13.5565 | 7078 | 175200.536 | -1391.7943 | 184.7751
|  | 0.06089 | 184.7612 | 13.5584 | 7079 | 175198.8926 | -1391.7811 | 184.7612
|  | 0.0609 | 184.7473 | 13.5602 | 7080 | 175197.244 | -1391.768 | 184.7473
|  | 0.06091 | 184.7333 | 13.5621 | 7081 | 175195.5902 | -1391.7547 | 184.7333
|  | 0.06092 | 184.7194 | 13.5639 | 7082 | 175193.9311 | -1391.7414 | 184.7194
|  | 0.06093 | 184.7055 | 13.5658 | 7083 | 175192.2668 | -1391.7281 | 184.7055
|  | 0.06094 | 184.6916 | 13.5676 | 7084 | 175190.5973 | -1391.7148 | 184.6916
|  | 0.06095 | 184.6777 | 13.5695 | 7085 | 175188.9226 | -1391.7014 | 184.6777
|  | 0.06096 | 184.6638 | 13.5713 | 7086 | 175187.2427 | -1391.6879 | 184.6638
|  | 0.06097 | 184.6498 | 13.5731 | 7087 | 175185.5576 | -1391.6745 | 184.6498
|  | 0.06098 | 184.6359 | 13.575 | 7088 | 175183.8673 | -1391.6609 | 184.6359
|  | 0.06099 | 184.622 | 13.5768 | 7089 | 175182.1717 | -1391.6474 | 184.622
|  | 0.061 | 184.6081 | 13.5787 | 7090 | 175180.471 | -1391.6338 | 184.6081
|  | 0.06101 | 184.5942 | 13.5805 | 7091 | 175178.7651 | -1391.6201 | 184.5942
|  | 0.06102 | 184.5803 | 13.5824 | 7092 | 175177.054 | -1391.6064 | 184.5803
|  | 0.06103 | 184.5663 | 13.5842 | 7093 | 175175.3376 | -1391.5927 | 184.5663
|  | 0.06104 | 184.5524 | 13.5861 | 7094 | 175173.6161 | -1391.5789 | 184.5524
|  | 0.06105 | 184.5385 | 13.5879 | 7095 | 175171.8894 | -1391.5651 | 184.5385
|  | 0.06106 | 184.5246 | 13.5898 | 7096 | 175170.1575 | -1391.5513 | 184.5246
|  | 0.06107 | 184.5107 | 13.5916 | 7097 | 175168.4204 | -1391.5374 | 184.5107
|  | 0.06108 | 184.4968 | 13.5935 | 7098 | 175166.6781 | -1391.5234 | 184.4968
|  | 0.06109 | 184.4828 | 13.5953 | 7099 | 175164.9306 | -1391.5094 | 184.4828
|  | 0.0611 | 184.4689 | 13.5971 | 7100 | 175163.1779 | -1391.4954 | 184.4689
|  | 0.06111 | 184.455 | 13.599 | 7101 | 175161.4201 | -1391.4814 | 184.455
|  | 0.06112 | 184.4411 | 13.6008 | 7102 | 175159.657 | -1391.4673 | 184.4411
|  | 0.06113 | 184.4272 | 13.6027 | 7103 | 175157.8888 | -1391.4531 | 184.4272
|  | 0.06114 | 184.4133 | 13.6045 | 7104 | 175156.1154 | -1391.4389 | 184.4133
|  | 0.06115 | 184.3994 | 13.6064 | 7105 | 175154.3369 | -1391.4247 | 184.3994
|  | 0.06116 | 184.3854 | 13.6082 | 7106 | 175152.5531 | -1391.4104 | 184.3854
|  | 0.06117 | 184.3715 | 13.61 | 7107 | 175150.7642 | -1391.3961 | 184.3715
|  | 0.06118 | 184.3576 | 13.6119 | 7108 | 175148.9701 | -1391.3818 | 184.3576
|  | 0.06119 | 184.3437 | 13.6137 | 7109 | 175147.1708 | -1391.3674 | 184.3437
|  | 0.0612 | 184.3298 | 13.6156 | 7110 | 175145.3664 | -1391.3529 | 184.3298
|  | 0.06121 | 184.3159 | 13.6174 | 7111 | 175143.5568 | -1391.3385 | 184.3159
|  | 0.06122 | 184.302 | 13.6193 | 7112 | 175141.742 | -1391.3239 | 184.302
|  | 0.06123 | 184.288 | 13.6211 | 7113 | 175139.9221 | -1391.3094 | 184.288
|  | 0.06124 | 184.2741 | 13.623 | 7114 | 175138.097 | -1391.2948 | 184.2741
|  | 0.06125 | 184.2602 | 13.6248 | 7115 | 175136.2667 | -1391.2801 | 184.2602
|  | 0.06126 | 184.2463 | 13.6266 | 7116 | 175134.4313 | -1391.2655 | 184.2463
|  | 0.06127 | 184.2324 | 13.6285 | 7117 | 175132.5908 | -1391.2507 | 184.2324
|  | 0.06128 | 184.2185 | 13.6303 | 7118 | 175130.745 | -1391.236 | 184.2185
|  | 0.06129 | 184.2046 | 13.6322 | 7119 | 175128.8942 | -1391.2212 | 184.2046
|  | 0.0613 | 184.1907 | 13.634 | 7120 | 175127.0381 | -1391.2063 | 184.1907
|  | 0.06131 | 184.1767 | 13.6358 | 7121 | 175125.1769 | -1391.1914 | 184.1767
|  | 0.06132 | 184.1628 | 13.6377 | 7122 | 175123.3106 | -1391.1765 | 184.1628
|  | 0.06133 | 184.1489 | 13.6395 | 7123 | 175121.4391 | -1391.1615 | 184.1489
|  | 0.06134 | 184.135 | 13.6414 | 7124 | 175119.5625 | -1391.1465 | 184.135
|  | 0.06135 | 184.1211 | 13.6432 | 7125 | 175117.6807 | -1391.1314 | 184.1211
|  | 0.06136 | 184.1072 | 13.6451 | 7126 | 175115.7938 | -1391.1164 | 184.1072
|  | 0.06137 | 184.0933 | 13.6469 | 7127 | 175113.9018 | -1391.1012 | 184.0933
|  | 0.06138 | 184.0794 | 13.6487 | 7128 | 175112.0046 | -1391.086 | 184.0794
|  | 0.06139 | 184.0655 | 13.6506 | 7129 | 175110.1022 | -1391.0708 | 184.0655
|  | 0.0614 | 184.0515 | 13.6524 | 7130 | 175108.1948 | -1391.0556 | 184.0515
|  | 0.06141 | 184.0376 | 13.6543 | 7131 | 175106.2822 | -1391.0403 | 184.0376
|  | 0.06142 | 184.0237 | 13.6561 | 7132 | 175104.3645 | -1391.0249 | 184.0237
|  | 0.06143 | 184.0098 | 13.6579 | 7133 | 175102.4416 | -1391.0095 | 184.0098
|  | 0.06144 | 183.9959 | 13.6598 | 7134 | 175100.5136 | -1390.9941 | 183.9959
|  | 0.06145 | 183.982 | 13.6616 | 7135 | 175098.5805 | -1390.9786 | 183.982
|  | 0.06146 | 183.9681 | 13.6635 | 7136 | 175096.6422 | -1390.9631 | 183.9681
|  | 0.06147 | 183.9542 | 13.6653 | 7137 | 175094.6989 | -1390.9476 | 183.9542
|  | 0.06148 | 183.9403 | 13.6671 | 7138 | 175092.7504 | -1390.932 | 183.9403
|  | 0.06149 | 183.9264 | 13.669 | 7139 | 175090.7968 | -1390.9164 | 183.9264
|  | 0.0615 | 183.9124 | 13.6708 | 7140 | 175088.8381 | -1390.9007 | 183.9124
|  | 0.06151 | 183.8985 | 13.6727 | 7141 | 175086.8742 | -1390.885 | 183.8985
|  | 0.06152 | 183.8846 | 13.6745 | 7142 | 175084.9053 | -1390.8692 | 183.8846
|  | 0.06153 | 183.8707 | 13.6763 | 7143 | 175082.9312 | -1390.8534 | 183.8707
|  | 0.06154 | 183.8568 | 13.6782 | 7144 | 175080.952 | -1390.8376 | 183.8568
|  | 0.06155 | 183.8429 | 13.68 | 7145 | 175078.9677 | -1390.8217 | 183.8429
|  | 0.06156 | 183.829 | 13.6818 | 7146 | 175076.9783 | -1390.8058 | 183.829
|  | 0.06157 | 183.8151 | 13.6837 | 7147 | 175074.9838 | -1390.7899 | 183.8151
|  | 0.06158 | 183.8012 | 13.6855 | 7148 | 175072.9842 | -1390.7739 | 183.8012
|  | 0.06159 | 183.7873 | 13.6874 | 7149 | 175070.9794 | -1390.7578 | 183.7873
|  | 0.0616 | 183.7734 | 13.6892 | 7150 | 175068.9696 | -1390.7418 | 183.7734
|  | 0.06161 | 183.7595 | 13.691 | 7151 | 175066.9547 | -1390.7256 | 183.7595
|  | 0.06162 | 183.7455 | 13.6929 | 7152 | 175064.9347 | -1390.7095 | 183.7455
|  | 0.06163 | 183.7316 | 13.6947 | 7153 | 175062.9096 | -1390.6933 | 183.7316
|  | 0.06164 | 183.7177 | 13.6966 | 7154 | 175060.8793 | -1390.677 | 183.7177
|  | 0.06165 | 183.7038 | 13.6984 | 7155 | 175058.844 | -1390.6608 | 183.7038
|  | 0.06166 | 183.6899 | 13.7002 | 7156 | 175056.8036 | -1390.6444 | 183.6899
|  | 0.06167 | 183.676 | 13.7021 | 7157 | 175054.7581 | -1390.6281 | 183.676
|  | 0.06168 | 183.6621 | 13.7039 | 7158 | 175052.7076 | -1390.6117 | 183.6621
|  | 0.06169 | 183.6482 | 13.7057 | 7159 | 175050.6519 | -1390.5952 | 183.6482
|  | 0.0617 | 183.6343 | 13.7076 | 7160 | 175048.5912 | -1390.5787 | 183.6343
|  | 0.06171 | 183.6204 | 13.7094 | 7161 | 175046.5253 | -1390.5622 | 183.6204
|  | 0.06172 | 183.6065 | 13.7112 | 7162 | 175044.4544 | -1390.5456 | 183.6065
|  | 0.06173 | 183.5926 | 13.7131 | 7163 | 175042.3784 | -1390.529 | 183.5926
|  | 0.06174 | 183.5787 | 13.7149 | 7164 | 175040.2973 | -1390.5124 | 183.5787
|  | 0.06175 | 183.5648 | 13.7168 | 7165 | 175038.2112 | -1390.4957 | 183.5648
|  | 0.06176 | 183.5509 | 13.7186 | 7166 | 175036.12 | -1390.479 | 183.5509
|  | 0.06177 | 183.537 | 13.7204 | 7167 | 175034.0237 | -1390.4622 | 183.537
|  | 0.06178 | 183.5231 | 13.7223 | 7168 | 175031.9223 | -1390.4454 | 183.5231
|  | 0.06179 | 183.5092 | 13.7241 | 7169 | 175029.8158 | -1390.4285 | 183.5092
|  | 0.0618 | 183.4952 | 13.7259 | 7170 | 175027.7043 | -1390.4116 | 183.4952
|  | 0.06181 | 183.4813 | 13.7278 | 7171 | 175025.5878 | -1390.3947 | 183.4813
|  | 0.06182 | 183.4674 | 13.7296 | 7172 | 175023.4661 | -1390.3777 | 183.4674
|  | 0.06183 | 183.4535 | 13.7314 | 7173 | 175021.3394 | -1390.3607 | 183.4535
|  | 0.06184 | 183.4396 | 13.7333 | 7174 | 175019.2076 | -1390.3437 | 183.4396
|  | 0.06185 | 183.4257 | 13.7351 | 7175 | 175017.0708 | -1390.3266 | 183.4257
|  | 0.06186 | 183.4118 | 13.7369 | 7176 | 175014.9289 | -1390.3094 | 183.4118
|  | 0.06187 | 183.3979 | 13.7388 | 7177 | 175012.782 | -1390.2923 | 183.3979
|  | 0.06188 | 183.384 | 13.7406 | 7178 | 175010.63 | -1390.275 | 183.384
|  | 0.06189 | 183.3701 | 13.7424 | 7179 | 175008.4729 | -1390.2578 | 183.3701
|  | 0.0619 | 183.3562 | 13.7443 | 7180 | 175006.3108 | -1390.2405 | 183.3562
|  | 0.06191 | 183.3423 | 13.7461 | 7181 | 175004.1437 | -1390.2231 | 183.3423
|  | 0.06192 | 183.3284 | 13.7479 | 7182 | 175001.9715 | -1390.2058 | 183.3284
|  | 0.06193 | 183.3145 | 13.7498 | 7183 | 174999.7942 | -1390.1884 | 183.3145
|  | 0.06194 | 183.3006 | 13.7516 | 7184 | 174997.612 | -1390.1709 | 183.3006
|  | 0.06195 | 183.2867 | 13.7534 | 7185 | 174995.4246 | -1390.1534 | 183.2867
|  | 0.06196 | 183.2728 | 13.7553 | 7186 | 174993.2322 | -1390.1359 | 183.2728
|  | 0.06197 | 183.2589 | 13.7571 | 7187 | 174991.0348 | -1390.1183 | 183.2589
|  | 0.06198 | 183.245 | 13.7589 | 7188 | 174988.8324 | -1390.1007 | 183.245
|  | 0.06199 | 183.2311 | 13.7608 | 7189 | 174986.6249 | -1390.083 | 183.2311
|  | 0.062 | 183.2172 | 13.7626 | 7190 | 174984.4124 | -1390.0653 | 183.2172
|  | 0.06201 | 183.2033 | 13.7644 | 7191 | 174982.1948 | -1390.0476 | 183.2033
|  | 0.06202 | 183.1894 | 13.7663 | 7192 | 174979.9722 | -1390.0298 | 183.1894
|  | 0.06203 | 183.1755 | 13.7681 | 7193 | 174977.7446 | -1390.012 | 183.1755
|  | 0.06204 | 183.1616 | 13.7699 | 7194 | 174975.5119 | -1389.9941 | 183.1616
|  | 0.06205 | 183.1477 | 13.7718 | 7195 | 174973.2743 | -1389.9762 | 183.1477
|  | 0.06206 | 183.1338 | 13.7736 | 7196 | 174971.0316 | -1389.9583 | 183.1338
|  | 0.06207 | 183.1199 | 13.7754 | 7197 | 174968.7838 | -1389.9403 | 183.1199
|  | 0.06208 | 183.106 | 13.7773 | 7198 | 174966.5311 | -1389.9222 | 183.106
|  | 0.06209 | 183.0921 | 13.7791 | 7199 | 174964.2733 | -1389.9042 | 183.0921
|  | 0.0621 | 183.0782 | 13.7809 | 7200 | 174962.0105 | -1389.8861 | 183.0782
|  | 0.06211 | 183.0643 | 13.7827 | 7201 | 174959.7427 | -1389.8679 | 183.0643
|  | 0.06212 | 183.0504 | 13.7846 | 7202 | 174957.4699 | -1389.8498 | 183.0504
|  | 0.06213 | 183.0365 | 13.7864 | 7203 | 174955.1921 | -1389.8315 | 183.0365
|  | 0.06214 | 183.0226 | 13.7882 | 7204 | 174952.9093 | -1389.8133 | 183.0226
|  | 0.06215 | 183.0087 | 13.7901 | 7205 | 174950.6214 | -1389.795 | 183.0087
|  | 0.06216 | 182.9948 | 13.7919 | 7206 | 174948.3285 | -1389.7766 | 182.9948
|  | 0.06217 | 182.9809 | 13.7937 | 7207 | 174946.0307 | -1389.7582 | 182.9809
|  | 0.06218 | 182.967 | 13.7956 | 7208 | 174943.7278 | -1389.7398 | 182.967
|  | 0.06219 | 182.9531 | 13.7974 | 7209 | 174941.4199 | -1389.7214 | 182.9531
|  | 0.0622 | 182.9392 | 13.7992 | 7210 | 174939.1071 | -1389.7029 | 182.9392
|  | 0.06221 | 182.9253 | 13.801 | 7211 | 174936.7892 | -1389.6843 | 182.9253
|  | 0.06222 | 182.9114 | 13.8029 | 7212 | 174934.4663 | -1389.6657 | 182.9114
|  | 0.06223 | 182.8975 | 13.8047 | 7213 | 174932.1385 | -1389.6471 | 182.8975
|  | 0.06224 | 182.8836 | 13.8065 | 7214 | 174929.8056 | -1389.6284 | 182.8836
|  | 0.06225 | 182.8697 | 13.8084 | 7215 | 174927.4677 | -1389.6097 | 182.8697
|  | 0.06226 | 182.8558 | 13.8102 | 7216 | 174925.1249 | -1389.591 | 182.8558
|  | 0.06227 | 182.8419 | 13.812 | 7217 | 174922.777 | -1389.5722 | 182.8419
|  | 0.06228 | 182.828 | 13.8138 | 7218 | 174920.4242 | -1389.5534 | 182.828
|  | 0.06229 | 182.8142 | 13.8157 | 7219 | 174918.0664 | -1389.5345 | 182.8142
|  | 0.0623 | 182.8003 | 13.8175 | 7220 | 174915.7036 | -1389.5156 | 182.8003
|  | 0.06231 | 182.7864 | 13.8193 | 7221 | 174913.3358 | -1389.4967 | 182.7864
|  | 0.06232 | 182.7725 | 13.8212 | 7222 | 174910.9631 | -1389.4777 | 182.7725
|  | 0.06233 | 182.7586 | 13.823 | 7223 | 174908.5853 | -1389.4587 | 182.7586
|  | 0.06234 | 182.7447 | 13.8248 | 7224 | 174906.2026 | -1389.4396 | 182.7447
|  | 0.06235 | 182.7308 | 13.8266 | 7225 | 174903.8149 | -1389.4205 | 182.7308
|  | 0.06236 | 182.7169 | 13.8285 | 7226 | 174901.4222 | -1389.4014 | 182.7169
|  | 0.06237 | 182.703 | 13.8303 | 7227 | 174899.0246 | -1389.3822 | 182.703
|  | 0.06238 | 182.6891 | 13.8321 | 7228 | 174896.622 | -1389.363 | 182.6891
|  | 0.06239 | 182.6752 | 13.8339 | 7229 | 174894.2144 | -1389.3437 | 182.6752
|  | 0.0624 | 182.6613 | 13.8358 | 7230 | 174891.8019 | -1389.3244 | 182.6613
|  | 0.06241 | 182.6474 | 13.8376 | 7231 | 174889.3843 | -1389.3051 | 182.6474
|  | 0.06242 | 182.6335 | 13.8394 | 7232 | 174886.9619 | -1389.2857 | 182.6335
|  | 0.06243 | 182.6196 | 13.8413 | 7233 | 174884.5344 | -1389.2663 | 182.6196
|  | 0.06244 | 182.6057 | 13.8431 | 7234 | 174882.102 | -1389.2468 | 182.6057
|  | 0.06245 | 182.5918 | 13.8449 | 7235 | 174879.6646 | -1389.2273 | 182.5918
|  | 0.06246 | 182.578 | 13.8467 | 7236 | 174877.2223 | -1389.2078 | 182.578
|  | 0.06247 | 182.5641 | 13.8486 | 7237 | 174874.775 | -1389.1882 | 182.5641
|  | 0.06248 | 182.5502 | 13.8504 | 7238 | 174872.3228 | -1389.1686 | 182.5502
|  | 0.06249 | 182.5363 | 13.8522 | 7239 | 174869.8656 | -1389.1489 | 182.5363
|  | 0.0625 | 182.5224 | 13.854 | 7240 | 174867.4035 | -1389.1292 | 182.5224
|  | 0.06251 | 182.5085 | 13.8559 | 7241 | 174864.9364 | -1389.1095 | 182.5085
|  | 0.06252 | 182.4946 | 13.8577 | 7242 | 174862.4643 | -1389.0897 | 182.4946
|  | 0.06253 | 182.4807 | 13.8595 | 7243 | 174859.9873 | -1389.0699 | 182.4807
|  | 0.06254 | 182.4668 | 13.8613 | 7244 | 174857.5054 | -1389.05 | 182.4668
|  | 0.06255 | 182.4529 | 13.8632 | 7245 | 174855.0185 | -1389.0301 | 182.4529
|  | 0.06256 | 182.439 | 13.865 | 7246 | 174852.5267 | -1389.0102 | 182.439
|  | 0.06257 | 182.4252 | 13.8668 | 7247 | 174850.03 | -1388.9902 | 182.4252
|  | 0.06258 | 182.4113 | 13.8686 | 7248 | 174847.5283 | -1388.9702 | 182.4113
|  | 0.06259 | 182.3974 | 13.8705 | 7249 | 174845.0217 | -1388.9502 | 182.3974
|  | 0.0626 | 182.3835 | 13.8723 | 7250 | 174842.5101 | -1388.9301 | 182.3835
|  | 0.06261 | 182.3696 | 13.8741 | 7251 | 174839.9936 | -1388.9099 | 182.3696
|  | 0.06262 | 182.3557 | 13.8759 | 7252 | 174837.4722 | -1388.8898 | 182.3557
|  | 0.06263 | 182.3418 | 13.8777 | 7253 | 174834.9458 | -1388.8696 | 182.3418
|  | 0.06264 | 182.3279 | 13.8796 | 7254 | 174832.4145 | -1388.8493 | 182.3279
|  | 0.06265 | 182.314 | 13.8814 | 7255 | 174829.8783 | -1388.829 | 182.314
|  | 0.06266 | 182.3002 | 13.8832 | 7256 | 174827.3372 | -1388.8087 | 182.3002
|  | 0.06267 | 182.2863 | 13.885 | 7257 | 174824.7911 | -1388.7883 | 182.2863
|  | 0.06268 | 182.2724 | 13.8869 | 7258 | 174822.2401 | -1388.7679 | 182.2724
|  | 0.06269 | 182.2585 | 13.8887 | 7259 | 174819.6842 | -1388.7475 | 182.2585
|  | 0.0627 | 182.2446 | 13.8905 | 7260 | 174817.1234 | -1388.727 | 182.2446
|  | 0.06271 | 182.2307 | 13.8923 | 7261 | 174814.5577 | -1388.7065 | 182.2307
|  | 0.06272 | 182.2168 | 13.8942 | 7262 | 174811.987 | -1388.6859 | 182.2168
|  | 0.06273 | 182.2029 | 13.896 | 7263 | 174809.4115 | -1388.6653 | 182.2029
|  | 0.06274 | 182.1891 | 13.8978 | 7264 | 174806.831 | -1388.6446 | 182.1891
|  | 0.06275 | 182.1752 | 13.8996 | 7265 | 174804.2456 | -1388.624 | 182.1752
|  | 0.06276 | 182.1613 | 13.9014 | 7266 | 174801.6553 | -1388.6032 | 182.1613
|  | 0.06277 | 182.1474 | 13.9033 | 7267 | 174799.0601 | -1388.5825 | 182.1474
|  | 0.06278 | 182.1335 | 13.9051 | 7268 | 174796.46 | -1388.5617 | 182.1335
|  | 0.06279 | 182.1196 | 13.9069 | 7269 | 174793.855 | -1388.5408 | 182.1196
|  | 0.0628 | 182.1057 | 13.9087 | 7270 | 174791.2451 | -1388.52 | 182.1057
|  | 0.06281 | 182.0919 | 13.9105 | 7271 | 174788.6303 | -1388.499 | 182.0919
|  | 0.06282 | 182.078 | 13.9124 | 7272 | 174786.0106 | -1388.4781 | 182.078
|  | 0.06283 | 182.0641 | 13.9142 | 7273 | 174783.386 | -1388.4571 | 182.0641
|  | 0.06284 | 182.0502 | 13.916 | 7274 | 174780.7565 | -1388.4361 | 182.0502
|  | 0.06285 | 182.0363 | 13.9178 | 7275 | 174778.1221 | -1388.415 | 182.0363
|  | 0.06286 | 182.0224 | 13.9197 | 7276 | 174775.4828 | -1388.3939 | 182.0224
|  | 0.06287 | 182.0085 | 13.9215 | 7277 | 174772.8387 | -1388.3727 | 182.0085
|  | 0.06288 | 181.9947 | 13.9233 | 7278 | 174770.1896 | -1388.3515 | 181.9947
|  | 0.06289 | 181.9808 | 13.9251 | 7279 | 174767.5357 | -1388.3303 | 181.9808
|  | 0.0629 | 181.9669 | 13.9269 | 7280 | 174764.8768 | -1388.309 | 181.9669
|  | 0.06291 | 181.953 | 13.9288 | 7281 | 174762.2131 | -1388.2877 | 181.953
|  | 0.06292 | 181.9391 | 13.9306 | 7282 | 174759.5445 | -1388.2664 | 181.9391
|  | 0.06293 | 181.9252 | 13.9324 | 7283 | 174756.8711 | -1388.245 | 181.9252
|  | 0.06294 | 181.9114 | 13.9342 | 7284 | 174754.1927 | -1388.2235 | 181.9114
|  | 0.06295 | 181.8975 | 13.936 | 7285 | 174751.5095 | -1388.2021 | 181.8975
|  | 0.06296 | 181.8836 | 13.9378 | 7286 | 174748.8214 | -1388.1806 | 181.8836
|  | 0.06297 | 181.8697 | 13.9397 | 7287 | 174746.1284 | -1388.159 | 181.8697
|  | 0.06298 | 181.8558 | 13.9415 | 7288 | 174743.4306 | -1388.1374 | 181.8558
|  | 0.06299 | 181.842 | 13.9433 | 7289 | 174740.7279 | -1388.1158 | 181.842
|  | 0.063 | 181.8281 | 13.9451 | 7290 | 174738.0203 | -1388.0942 | 181.8281
|  | 0.06301 | 181.8142 | 13.9469 | 7291 | 174735.3078 | -1388.0725 | 181.8142
|  | 0.06302 | 181.8003 | 13.9488 | 7292 | 174732.5905 | -1388.0507 | 181.8003
|  | 0.06303 | 181.7864 | 13.9506 | 7293 | 174729.8683 | -1388.0289 | 181.7864
|  | 0.06304 | 181.7726 | 13.9524 | 7294 | 174727.1413 | -1388.0071 | 181.7726
|  | 0.06305 | 181.7587 | 13.9542 | 7295 | 174724.4094 | -1387.9853 | 181.7587
|  | 0.06306 | 181.7448 | 13.956 | 7296 | 174721.6726 | -1387.9634 | 181.7448
|  | 0.06307 | 181.7309 | 13.9578 | 7297 | 174718.931 | -1387.9414 | 181.7309
|  | 0.06308 | 181.717 | 13.9597 | 7298 | 174716.1845 | -1387.9195 | 181.717
|  | 0.06309 | 181.7032 | 13.9615 | 7299 | 174713.4332 | -1387.8975 | 181.7032
|  | 0.0631 | 181.6893 | 13.9633 | 7300 | 174710.677 | -1387.8754 | 181.6893
|  | 0.06311 | 181.6754 | 13.9651 | 7301 | 174707.916 | -1387.8533 | 181.6754
|  | 0.06312 | 181.6615 | 13.9669 | 7302 | 174705.1502 | -1387.8312 | 181.6615
|  | 0.06313 | 181.6476 | 13.9687 | 7303 | 174702.3794 | -1387.809 | 181.6476
|  | 0.06314 | 181.6338 | 13.9706 | 7304 | 174699.6039 | -1387.7868 | 181.6338
|  | 0.06315 | 181.6199 | 13.9724 | 7305 | 174696.8235 | -1387.7646 | 181.6199
|  | 0.06316 | 181.606 | 13.9742 | 7306 | 174694.0382 | -1387.7423 | 181.606
|  | 0.06317 | 181.5921 | 13.976 | 7307 | 174691.2481 | -1387.72 | 181.5921
|  | 0.06318 | 181.5783 | 13.9778 | 7308 | 174688.4532 | -1387.6976 | 181.5783
|  | 0.06319 | 181.5644 | 13.9796 | 7309 | 174685.6534 | -1387.6752 | 181.5644
|  | 0.0632 | 181.5505 | 13.9815 | 7310 | 174682.8489 | -1387.6528 | 181.5505
|  | 0.06321 | 181.5366 | 13.9833 | 7311 | 174680.0394 | -1387.6303 | 181.5366
|  | 0.06322 | 181.5227 | 13.9851 | 7312 | 174677.2252 | -1387.6078 | 181.5227
|  | 0.06323 | 181.5089 | 13.9869 | 7313 | 174674.4061 | -1387.5852 | 181.5089
|  | 0.06324 | 181.495 | 13.9887 | 7314 | 174671.5821 | -1387.5627 | 181.495
|  | 0.06325 | 181.4811 | 13.9905 | 7315 | 174668.7534 | -1387.54 | 181.4811
|  | 0.06326 | 181.4672 | 13.9923 | 7316 | 174665.9198 | -1387.5174 | 181.4672
|  | 0.06327 | 181.4534 | 13.9942 | 7317 | 174663.0814 | -1387.4947 | 181.4534
|  | 0.06328 | 181.4395 | 13.996 | 7318 | 174660.2382 | -1387.4719 | 181.4395
|  | 0.06329 | 181.4256 | 13.9978 | 7319 | 174657.3902 | -1387.4491 | 181.4256
|  | 0.0633 | 181.4117 | 13.9996 | 7320 | 174654.5373 | -1387.4263 | 181.4117
|  | 0.06331 | 181.3979 | 14.0014 | 7321 | 174651.6797 | -1387.4034 | 181.3979
|  | 0.06332 | 181.384 | 14.0032 | 7322 | 174648.8172 | -1387.3805 | 181.384
|  | 0.06333 | 181.3701 | 14.005 | 7323 | 174645.9499 | -1387.3576 | 181.3701
|  | 0.06334 | 181.3562 | 14.0069 | 7324 | 174643.0778 | -1387.3346 | 181.3562
|  | 0.06335 | 181.3424 | 14.0087 | 7325 | 174640.2008 | -1387.3116 | 181.3424
|  | 0.06336 | 181.3285 | 14.0105 | 7326 | 174637.3191 | -1387.2886 | 181.3285
|  | 0.06337 | 181.3146 | 14.0123 | 7327 | 174634.4326 | -1387.2655 | 181.3146
|  | 0.06338 | 181.3008 | 14.0141 | 7328 | 174631.5412 | -1387.2423 | 181.3008
|  | 0.06339 | 181.2869 | 14.0159 | 7329 | 174628.6451 | -1387.2192 | 181.2869
|  | 0.0634 | 181.273 | 14.0177 | 7330 | 174625.7442 | -1387.196 | 181.273
|  | 0.06341 | 181.2591 | 14.0196 | 7331 | 174622.8384 | -1387.1727 | 181.2591
|  | 0.06342 | 181.2453 | 14.0214 | 7332 | 174619.9279 | -1387.1494 | 181.2453
|  | 0.06343 | 181.2314 | 14.0232 | 7333 | 174617.0125 | -1387.1261 | 181.2314
|  | 0.06344 | 181.2175 | 14.025 | 7334 | 174614.0924 | -1387.1027 | 181.2175
|  | 0.06345 | 181.2037 | 14.0268 | 7335 | 174611.1675 | -1387.0793 | 181.2037
|  | 0.06346 | 181.1898 | 14.0286 | 7336 | 174608.2377 | -1387.0559 | 181.1898
|  | 0.06347 | 181.1759 | 14.0304 | 7337 | 174605.3032 | -1387.0324 | 181.1759
|  | 0.06348 | 181.162 | 14.0322 | 7338 | 174602.3639 | -1387.0089 | 181.162
|  | 0.06349 | 181.1482 | 14.0341 | 7339 | 174599.4198 | -1386.9854 | 181.1482
|  | 0.0635 | 181.1343 | 14.0359 | 7340 | 174596.471 | -1386.9618 | 181.1343
|  | 0.06351 | 181.1204 | 14.0377 | 7341 | 174593.5173 | -1386.9381 | 181.1204
|  | 0.06352 | 181.1066 | 14.0395 | 7342 | 174590.5589 | -1386.9145 | 181.1066
|  | 0.06353 | 181.0927 | 14.0413 | 7343 | 174587.5957 | -1386.8908 | 181.0927
|  | 0.06354 | 181.0788 | 14.0431 | 7344 | 174584.6277 | -1386.867 | 181.0788
|  | 0.06355 | 181.065 | 14.0449 | 7345 | 174581.6549 | -1386.8432 | 181.065
|  | 0.06356 | 181.0511 | 14.0467 | 7346 | 174578.6774 | -1386.8194 | 181.0511
|  | 0.06357 | 181.0372 | 14.0485 | 7347 | 174575.695 | -1386.7956 | 181.0372
|  | 0.06358 | 181.0233 | 14.0503 | 7348 | 174572.7079 | -1386.7717 | 181.0233
|  | 0.06359 | 181.0095 | 14.0522 | 7349 | 174569.7161 | -1386.7477 | 181.0095
|  | 0.0636 | 180.9956 | 14.054 | 7350 | 174566.7195 | -1386.7238 | 180.9956
|  | 0.06361 | 180.9817 | 14.0558 | 7351 | 174563.7181 | -1386.6997 | 180.9817
|  | 0.06362 | 180.9679 | 14.0576 | 7352 | 174560.7119 | -1386.6757 | 180.9679
|  | 0.06363 | 180.954 | 14.0594 | 7353 | 174557.701 | -1386.6516 | 180.954
|  | 0.06364 | 180.9401 | 14.0612 | 7354 | 174554.6853 | -1386.6275 | 180.9401
|  | 0.06365 | 180.9263 | 14.063 | 7355 | 174551.6648 | -1386.6033 | 180.9263
|  | 0.06366 | 180.9124 | 14.0648 | 7356 | 174548.6396 | -1386.5791 | 180.9124
|  | 0.06367 | 180.8985 | 14.0666 | 7357 | 174545.6097 | -1386.5549 | 180.8985
|  | 0.06368 | 180.8847 | 14.0684 | 7358 | 174542.5749 | -1386.5306 | 180.8847
|  | 0.06369 | 180.8708 | 14.0703 | 7359 | 174539.5355 | -1386.5063 | 180.8708
|  | 0.0637 | 180.857 | 14.0721 | 7360 | 174536.4912 | -1386.4819 | 180.857
|  | 0.06371 | 180.8431 | 14.0739 | 7361 | 174533.4423 | -1386.4575 | 180.8431
|  | 0.06372 | 180.8292 | 14.0757 | 7362 | 174530.3885 | -1386.4331 | 180.8292
|  | 0.06373 | 180.8154 | 14.0775 | 7363 | 174527.3301 | -1386.4086 | 180.8154
|  | 0.06374 | 180.8015 | 14.0793 | 7364 | 174524.2669 | -1386.3841 | 180.8015
|  | 0.06375 | 180.7876 | 14.0811 | 7365 | 174521.1989 | -1386.3596 | 180.7876
|  | 0.06376 | 180.7738 | 14.0829 | 7366 | 174518.1262 | -1386.335 | 180.7738
|  | 0.06377 | 180.7599 | 14.0847 | 7367 | 174515.0487 | -1386.3104 | 180.7599
|  | 0.06378 | 180.746 | 14.0865 | 7368 | 174511.9666 | -1386.2857 | 180.746
|  | 0.06379 | 180.7322 | 14.0883 | 7369 | 174508.8796 | -1386.261 | 180.7322
|  | 0.0638 | 180.7183 | 14.0901 | 7370 | 174505.788 | -1386.2363 | 180.7183
|  | 0.06381 | 180.7045 | 14.0919 | 7371 | 174502.6916 | -1386.2115 | 180.7045
|  | 0.06382 | 180.6906 | 14.0938 | 7372 | 174499.5905 | -1386.1867 | 180.6906
|  | 0.06383 | 180.6767 | 14.0956 | 7373 | 174496.4846 | -1386.1619 | 180.6767
|  | 0.06384 | 180.6629 | 14.0974 | 7374 | 174493.3741 | -1386.137 | 180.6629
|  | 0.06385 | 180.649 | 14.0992 | 7375 | 174490.2587 | -1386.1121 | 180.649
|  | 0.06386 | 180.6351 | 14.101 | 7376 | 174487.1387 | -1386.0871 | 180.6351
|  | 0.06387 | 180.6213 | 14.1028 | 7377 | 174484.014 | -1386.0621 | 180.6213
|  | 0.06388 | 180.6074 | 14.1046 | 7378 | 174480.8845 | -1386.0371 | 180.6074
|  | 0.06389 | 180.5936 | 14.1064 | 7379 | 174477.7503 | -1386.012 | 180.5936
|  | 0.0639 | 180.5797 | 14.1082 | 7380 | 174474.6114 | -1385.9869 | 180.5797
|  | 0.06391 | 180.5658 | 14.11 | 7381 | 174471.4677 | -1385.9617 | 180.5658
|  | 0.06392 | 180.552 | 14.1118 | 7382 | 174468.3194 | -1385.9366 | 180.552
|  | 0.06393 | 180.5381 | 14.1136 | 7383 | 174465.1663 | -1385.9113 | 180.5381
|  | 0.06394 | 180.5243 | 14.1154 | 7384 | 174462.0085 | -1385.8861 | 180.5243
|  | 0.06395 | 180.5104 | 14.1172 | 7385 | 174458.846 | -1385.8608 | 180.5104
|  | 0.06396 | 180.4965 | 14.119 | 7386 | 174455.6788 | -1385.8354 | 180.4965
|  | 0.06397 | 180.4827 | 14.1208 | 7387 | 174452.5069 | -1385.8101 | 180.4827
|  | 0.06398 | 180.4688 | 14.1226 | 7388 | 174449.3303 | -1385.7846 | 180.4688
|  | 0.06399 | 180.455 | 14.1245 | 7389 | 174446.149 | -1385.7592 | 180.455
|  | 0.064 | 180.4411 | 14.1263 | 7390 | 174442.963 | -1385.7337 | 180.4411
|  | 0.06401 | 180.4273 | 14.1281 | 7391 | 174439.7723 | -1385.7082 | 180.4273
|  | 0.06402 | 180.4134 | 14.1299 | 7392 | 174436.5769 | -1385.6826 | 180.4134
|  | 0.06403 | 180.3995 | 14.1317 | 7393 | 174433.3767 | -1385.657 | 180.3995
|  | 0.06404 | 180.3857 | 14.1335 | 7394 | 174430.1719 | -1385.6314 | 180.3857
|  | 0.06405 | 180.3718 | 14.1353 | 7395 | 174426.9624 | -1385.6057 | 180.3718
|  | 0.06406 | 180.358 | 14.1371 | 7396 | 174423.7482 | -1385.58 | 180.358
|  | 0.06407 | 180.3441 | 14.1389 | 7397 | 174420.5293 | -1385.5542 | 180.3441
|  | 0.06408 | 180.3303 | 14.1407 | 7398 | 174417.3058 | -1385.5284 | 180.3303
|  | 0.06409 | 180.3164 | 14.1425 | 7399 | 174414.0775 | -1385.5026 | 180.3164
|  | 0.0641 | 180.3026 | 14.1443 | 7400 | 174410.8446 | -1385.4768 | 180.3026
|  | 0.06411 | 180.2887 | 14.1461 | 7401 | 174407.6069 | -1385.4509 | 180.2887
|  | 0.06412 | 180.2748 | 14.1479 | 7402 | 174404.3646 | -1385.4249 | 180.2748
|  | 0.06413 | 180.261 | 14.1497 | 7403 | 174401.1176 | -1385.3989 | 180.261
|  | 0.06414 | 180.2471 | 14.1515 | 7404 | 174397.8659 | -1385.3729 | 180.2471
|  | 0.06415 | 180.2333 | 14.1533 | 7405 | 174394.6096 | -1385.3469 | 180.2333
|  | 0.06416 | 180.2194 | 14.1551 | 7406 | 174391.3485 | -1385.3208 | 180.2194
|  | 0.06417 | 180.2056 | 14.1569 | 7407 | 174388.0828 | -1385.2947 | 180.2056
|  | 0.06418 | 180.1917 | 14.1587 | 7408 | 174384.8124 | -1385.2685 | 180.1917
|  | 0.06419 | 180.1779 | 14.1605 | 7409 | 174381.5374 | -1385.2423 | 180.1779
|  | 0.0642 | 180.164 | 14.1623 | 7410 | 174378.2577 | -1385.2161 | 180.164
|  | 0.06421 | 180.1502 | 14.1641 | 7411 | 174374.9733 | -1385.1898 | 180.1502
|  | 0.06422 | 180.1363 | 14.1659 | 7412 | 174371.6842 | -1385.1635 | 180.1363
|  | 0.06423 | 180.1225 | 14.1677 | 7413 | 174368.3905 | -1385.1371 | 180.1225
|  | 0.06424 | 180.1086 | 14.1695 | 7414 | 174365.0921 | -1385.1107 | 180.1086
|  | 0.06425 | 180.0948 | 14.1713 | 7415 | 174361.7891 | -1385.0843 | 180.0948
|  | 0.06426 | 180.0809 | 14.1731 | 7416 | 174358.4814 | -1385.0579 | 180.0809
|  | 0.06427 | 180.0671 | 14.1749 | 7417 | 174355.169 | -1385.0314 | 180.0671
|  | 0.06428 | 180.0532 | 14.1767 | 7418 | 174351.852 | -1385.0048 | 180.0532
|  | 0.06429 | 180.0394 | 14.1785 | 7419 | 174348.5303 | -1384.9782 | 180.0394
|  | 0.0643 | 180.0255 | 14.1803 | 7420 | 174345.204 | -1384.9516 | 180.0255
|  | 0.06431 | 180.0117 | 14.1821 | 7421 | 174341.873 | -1384.925 | 180.0117
|  | 0.06432 | 179.9978 | 14.1839 | 7422 | 174338.5374 | -1384.8983 | 179.9978
|  | 0.06433 | 179.984 | 14.1857 | 7423 | 174335.1971 | -1384.8716 | 179.984
|  | 0.06434 | 179.9701 | 14.1875 | 7424 | 174331.8522 | -1384.8448 | 179.9701
|  | 0.06435 | 179.9563 | 14.1893 | 7425 | 174328.5027 | -1384.818 | 179.9563
|  | 0.06436 | 179.9424 | 14.1911 | 7426 | 174325.1484 | -1384.7912 | 179.9424
|  | 0.06437 | 179.9286 | 14.1929 | 7427 | 174321.7896 | -1384.7643 | 179.9286
|  | 0.06438 | 179.9147 | 14.1947 | 7428 | 174318.4261 | -1384.7374 | 179.9147
|  | 0.06439 | 179.9009 | 14.1965 | 7429 | 174315.058 | -1384.7105 | 179.9009
|  | 0.0644 | 179.887 | 14.1983 | 7430 | 174311.6852 | -1384.6835 | 179.887
|  | 0.06441 | 179.8732 | 14.2001 | 7431 | 174308.3078 | -1384.6565 | 179.8732
|  | 0.06442 | 179.8593 | 14.2019 | 7432 | 174304.9258 | -1384.6294 | 179.8593
|  | 0.06443 | 179.8455 | 14.2037 | 7433 | 174301.5391 | -1384.6023 | 179.8455
|  | 0.06444 | 179.8316 | 14.2055 | 7434 | 174298.1478 | -1384.5752 | 179.8316
|  | 0.06445 | 179.8178 | 14.2073 | 7435 | 174294.7519 | -1384.548 | 179.8178
|  | 0.06446 | 179.8039 | 14.2091 | 7436 | 174291.3513 | -1384.5208 | 179.8039
|  | 0.06447 | 179.7901 | 14.2109 | 7437 | 174287.9462 | -1384.4936 | 179.7901
|  | 0.06448 | 179.7763 | 14.2127 | 7438 | 174284.5364 | -1384.4663 | 179.7763
|  | 0.06449 | 179.7624 | 14.2145 | 7439 | 174281.1219 | -1384.439 | 179.7624
|  | 0.0645 | 179.7486 | 14.2163 | 7440 | 174277.7029 | -1384.4116 | 179.7486
|  | 0.06451 | 179.7347 | 14.2181 | 7441 | 174274.2792 | -1384.3842 | 179.7347
|  | 0.06452 | 179.7209 | 14.2199 | 7442 | 174270.851 | -1384.3568 | 179.7209
|  | 0.06453 | 179.707 | 14.2217 | 7443 | 174267.4181 | -1384.3293 | 179.707
|  | 0.06454 | 179.6932 | 14.2235 | 7444 | 174263.9806 | -1384.3018 | 179.6932
|  | 0.06455 | 179.6794 | 14.2253 | 7445 | 174260.5385 | -1384.2743 | 179.6794
|  | 0.06456 | 179.6655 | 14.2271 | 7446 | 174257.0917 | -1384.2467 | 179.6655
|  | 0.06457 | 179.6517 | 14.2289 | 7447 | 174253.6404 | -1384.2191 | 179.6517
|  | 0.06458 | 179.6378 | 14.2307 | 7448 | 174250.1845 | -1384.1915 | 179.6378
|  | 0.06459 | 179.624 | 14.2325 | 7449 | 174246.7239 | -1384.1638 | 179.624
|  | 0.0646 | 179.6101 | 14.2343 | 7450 | 174243.2587 | -1384.1361 | 179.6101
|  | 0.06461 | 179.5963 | 14.2361 | 7451 | 174239.789 | -1384.1083 | 179.5963
|  | 0.06462 | 179.5825 | 14.2379 | 7452 | 174236.3146 | -1384.0805 | 179.5825
|  | 0.06463 | 179.5686 | 14.2397 | 7453 | 174232.8357 | -1384.0527 | 179.5686
|  | 0.06464 | 179.5548 | 14.2415 | 7454 | 174229.3521 | -1384.0248 | 179.5548
|  | 0.06465 | 179.5409 | 14.2432 | 7455 | 174225.864 | -1383.9969 | 179.5409
|  | 0.06466 | 179.5271 | 14.245 | 7456 | 174222.3712 | -1383.969 | 179.5271
|  | 0.06467 | 179.5133 | 14.2468 | 7457 | 174218.8739 | -1383.941 | 179.5133
|  | 0.06468 | 179.4994 | 14.2486 | 7458 | 174215.372 | -1383.913 | 179.4994
|  | 0.06469 | 179.4856 | 14.2504 | 7459 | 174211.8655 | -1383.8849 | 179.4856
|  | 0.0647 | 179.4717 | 14.2522 | 7460 | 174208.3544 | -1383.8568 | 179.4717
|  | 0.06471 | 179.4579 | 14.254 | 7461 | 174204.8387 | -1383.8287 | 179.4579
|  | 0.06472 | 179.4441 | 14.2558 | 7462 | 174201.3184 | -1383.8005 | 179.4441
|  | 0.06473 | 179.4302 | 14.2576 | 7463 | 174197.7936 | -1383.7723 | 179.4302
|  | 0.06474 | 179.4164 | 14.2594 | 7464 | 174194.2641 | -1383.7441 | 179.4164
|  | 0.06475 | 179.4025 | 14.2612 | 7465 | 174190.7301 | -1383.7158 | 179.4025
|  | 0.06476 | 179.3887 | 14.263 | 7466 | 174187.1915 | -1383.6875 | 179.3887
|  | 0.06477 | 179.3749 | 14.2648 | 7467 | 174183.6484 | -1383.6592 | 179.3749
|  | 0.06478 | 179.361 | 14.2666 | 7468 | 174180.1006 | -1383.6308 | 179.361
|  | 0.06479 | 179.3472 | 14.2684 | 7469 | 174176.5483 | -1383.6024 | 179.3472
|  | 0.0648 | 179.3334 | 14.2702 | 7470 | 174172.9914 | -1383.5739 | 179.3334
|  | 0.06481 | 179.3195 | 14.272 | 7471 | 174169.43 | -1383.5454 | 179.3195
|  | 0.06482 | 179.3057 | 14.2738 | 7472 | 174165.864 | -1383.5169 | 179.3057
|  | 0.06483 | 179.2919 | 14.2755 | 7473 | 174162.2934 | -1383.4883 | 179.2919
|  | 0.06484 | 179.278 | 14.2773 | 7474 | 174158.7182 | -1383.4597 | 179.278
|  | 0.06485 | 179.2642 | 14.2791 | 7475 | 174155.1385 | -1383.4311 | 179.2642
|  | 0.06486 | 179.2504 | 14.2809 | 7476 | 174151.5542 | -1383.4024 | 179.2504
|  | 0.06487 | 179.2365 | 14.2827 | 7477 | 174147.9654 | -1383.3737 | 179.2365
|  | 0.06488 | 179.2227 | 14.2845 | 7478 | 174144.372 | -1383.345 | 179.2227
|  | 0.06489 | 179.2089 | 14.2863 | 7479 | 174140.7741 | -1383.3162 | 179.2089
|  | 0.0649 | 179.195 | 14.2881 | 7480 | 174137.1716 | -1383.2874 | 179.195
|  | 0.06491 | 179.1812 | 14.2899 | 7481 | 174133.5645 | -1383.2585 | 179.1812
|  | 0.06492 | 179.1674 | 14.2917 | 7482 | 174129.9529 | -1383.2296 | 179.1674
|  | 0.06493 | 179.1535 | 14.2935 | 7483 | 174126.3367 | -1383.2007 | 179.1535
|  | 0.06494 | 179.1397 | 14.2953 | 7484 | 174122.716 | -1383.1717 | 179.1397
|  | 0.06495 | 179.1259 | 14.297 | 7485 | 174119.0908 | -1383.1427 | 179.1259
|  | 0.06496 | 179.112 | 14.2988 | 7486 | 174115.461 | -1383.1137 | 179.112
|  | 0.06497 | 179.0982 | 14.3006 | 7487 | 174111.8266 | -1383.0846 | 179.0982
|  | 0.06498 | 179.0844 | 14.3024 | 7488 | 174108.1878 | -1383.0555 | 179.0844
|  | 0.06499 | 179.0705 | 14.3042 | 7489 | 174104.5443 | -1383.0264 | 179.0705
|  | 0.065 | 179.0567 | 14.306 | 7490 | 174100.8964 | -1382.9972 | 179.0567
|  | 0.06501 | 179.0429 | 14.3078 | 7491 | 174097.2439 | -1382.968 | 179.0429
|  | 0.06502 | 179.029 | 14.3096 | 7492 | 174093.5868 | -1382.9387 | 179.029
|  | 0.06503 | 179.0152 | 14.3114 | 7493 | 174089.9253 | -1382.9094 | 179.0152
|  | 0.06504 | 179.0014 | 14.3132 | 7494 | 174086.2592 | -1382.8801 | 179.0014
|  | 0.06505 | 178.9876 | 14.315 | 7495 | 174082.5886 | -1382.8507 | 178.9876
|  | 0.06506 | 178.9737 | 14.3167 | 7496 | 174078.9134 | -1382.8213 | 178.9737
|  | 0.06507 | 178.9599 | 14.3185 | 7497 | 174075.2337 | -1382.7919 | 178.9599
|  | 0.06508 | 178.9461 | 14.3203 | 7498 | 174071.5495 | -1382.7624 | 178.9461
|  | 0.06509 | 178.9322 | 14.3221 | 7499 | 174067.8608 | -1382.7329 | 178.9322
|  | 0.0651 | 178.9184 | 14.3239 | 7500 | 174064.1675 | -1382.7033 | 178.9184
|  | 0.06511 | 178.9046 | 14.3257 | 7501 | 174060.4697 | -1382.6738 | 178.9046
|  | 0.06512 | 178.8908 | 14.3275 | 7502 | 174056.7675 | -1382.6441 | 178.8908
|  | 0.06513 | 178.8769 | 14.3293 | 7503 | 174053.0606 | -1382.6145 | 178.8769
|  | 0.06514 | 178.8631 | 14.3311 | 7504 | 174049.3493 | -1382.5848 | 178.8631
|  | 0.06515 | 178.8493 | 14.3328 | 7505 | 174045.6335 | -1382.5551 | 178.8493
|  | 0.06516 | 178.8355 | 14.3346 | 7506 | 174041.9131 | -1382.5253 | 178.8355
|  | 0.06517 | 178.8216 | 14.3364 | 7507 | 174038.1883 | -1382.4955 | 178.8216
|  | 0.06518 | 178.8078 | 14.3382 | 7508 | 174034.4589 | -1382.4657 | 178.8078
|  | 0.06519 | 178.794 | 14.34 | 7509 | 174030.725 | -1382.4358 | 178.794
|  | 0.0652 | 178.7802 | 14.3418 | 7510 | 174026.9866 | -1382.4059 | 178.7802
|  | 0.06521 | 178.7663 | 14.3436 | 7511 | 174023.2438 | -1382.376 | 178.7663
|  | 0.06522 | 178.7525 | 14.3454 | 7512 | 174019.4964 | -1382.346 | 178.7525
|  | 0.06523 | 178.7387 | 14.3472 | 7513 | 174015.7445 | -1382.316 | 178.7387
|  | 0.06524 | 178.7249 | 14.3489 | 7514 | 174011.9881 | -1382.2859 | 178.7249
|  | 0.06525 | 178.711 | 14.3507 | 7515 | 174008.2272 | -1382.2558 | 178.711
|  | 0.06526 | 178.6972 | 14.3525 | 7516 | 174004.4618 | -1382.2257 | 178.6972
|  | 0.06527 | 178.6834 | 14.3543 | 7517 | 174000.6919 | -1382.1955 | 178.6834
|  | 0.06528 | 178.6696 | 14.3561 | 7518 | 173996.9176 | -1382.1653 | 178.6696
|  | 0.06529 | 178.6558 | 14.3579 | 7519 | 173993.1387 | -1382.1351 | 178.6558
|  | 0.0653 | 178.6419 | 14.3597 | 7520 | 173989.3554 | -1382.1048 | 178.6419
|  | 0.06531 | 178.6281 | 14.3614 | 7521 | 173985.5675 | -1382.0745 | 178.6281
|  | 0.06532 | 178.6143 | 14.3632 | 7522 | 173981.7752 | -1382.0442 | 178.6143
|  | 0.06533 | 178.6005 | 14.365 | 7523 | 173977.9784 | -1382.0138 | 178.6005
|  | 0.06534 | 178.5867 | 14.3668 | 7524 | 173974.1771 | -1381.9834 | 178.5867
|  | 0.06535 | 178.5728 | 14.3686 | 7525 | 173970.3713 | -1381.953 | 178.5728
|  | 0.06536 | 178.559 | 14.3704 | 7526 | 173966.5611 | -1381.9225 | 178.559
|  | 0.06537 | 178.5452 | 14.3722 | 7527 | 173962.7463 | -1381.892 | 178.5452
|  | 0.06538 | 178.5314 | 14.3739 | 7528 | 173958.9271 | -1381.8614 | 178.5314
|  | 0.06539 | 178.5176 | 14.3757 | 7529 | 173955.1035 | -1381.8308 | 178.5176
|  | 0.0654 | 178.5037 | 14.3775 | 7530 | 173951.2753 | -1381.8002 | 178.5037
|  | 0.06541 | 178.4899 | 14.3793 | 7531 | 173947.4427 | -1381.7695 | 178.4899
|  | 0.06542 | 178.4761 | 14.3811 | 7532 | 173943.6056 | -1381.7388 | 178.4761
|  | 0.06543 | 178.4623 | 14.3829 | 7533 | 173939.764 | -1381.7081 | 178.4623
|  | 0.06544 | 178.4485 | 14.3847 | 7534 | 173935.918 | -1381.6773 | 178.4485
|  | 0.06545 | 178.4347 | 14.3864 | 7535 | 173932.0675 | -1381.6465 | 178.4347
|  | 0.06546 | 178.4208 | 14.3882 | 7536 | 173928.2125 | -1381.6157 | 178.4208
|  | 0.06547 | 178.407 | 14.39 | 7537 | 173924.3531 | -1381.5848 | 178.407
|  | 0.06548 | 178.3932 | 14.3918 | 7538 | 173920.4892 | -1381.5539 | 178.3932
|  | 0.06549 | 178.3794 | 14.3936 | 7539 | 173916.6209 | -1381.523 | 178.3794
|  | 0.0655 | 178.3656 | 14.3954 | 7540 | 173912.7481 | -1381.492 | 178.3656
|  | 0.06551 | 178.3518 | 14.3971 | 7541 | 173908.8709 | -1381.461 | 178.3518
|  | 0.06552 | 178.3379 | 14.3989 | 7542 | 173904.9892 | -1381.4299 | 178.3379
|  | 0.06553 | 178.3241 | 14.4007 | 7543 | 173901.103 | -1381.3988 | 178.3241
|  | 0.06554 | 178.3103 | 14.4025 | 7544 | 173897.2124 | -1381.3677 | 178.3103
|  | 0.06555 | 178.2965 | 14.4043 | 7545 | 173893.3173 | -1381.3365 | 178.2965
|  | 0.06556 | 178.2827 | 14.4061 | 7546 | 173889.4178 | -1381.3053 | 178.2827
|  | 0.06557 | 178.2689 | 14.4078 | 7547 | 173885.5139 | -1381.2741 | 178.2689
|  | 0.06558 | 178.2551 | 14.4096 | 7548 | 173881.6055 | -1381.2428 | 178.2551
|  | 0.06559 | 178.2412 | 14.4114 | 7549 | 173877.6927 | -1381.2115 | 178.2412
|  | 0.0656 | 178.2274 | 14.4132 | 7550 | 173873.7754 | -1381.1802 | 178.2274
|  | 0.06561 | 178.2136 | 14.415 | 7551 | 173869.8537 | -1381.1488 | 178.2136
|  | 0.06562 | 178.1998 | 14.4168 | 7552 | 173865.9275 | -1381.1174 | 178.1998
|  | 0.06563 | 178.186 | 14.4185 | 7553 | 173861.9969 | -1381.086 | 178.186
|  | 0.06564 | 178.1722 | 14.4203 | 7554 | 173858.0619 | -1381.0545 | 178.1722
|  | 0.06565 | 178.1584 | 14.4221 | 7555 | 173854.1225 | -1381.023 | 178.1584
|  | 0.06566 | 178.1446 | 14.4239 | 7556 | 173850.1786 | -1380.9914 | 178.1446
|  | 0.06567 | 178.1308 | 14.4257 | 7557 | 173846.2303 | -1380.9598 | 178.1308
|  | 0.06568 | 178.117 | 14.4274 | 7558 | 173842.2775 | -1380.9282 | 178.117
|  | 0.06569 | 178.1031 | 14.4292 | 7559 | 173838.3204 | -1380.8966 | 178.1031
|  | 0.0657 | 178.0893 | 14.431 | 7560 | 173834.3588 | -1380.8649 | 178.0893
|  | 0.06571 | 178.0755 | 14.4328 | 7561 | 173830.3928 | -1380.8331 | 178.0755
|  | 0.06572 | 178.0617 | 14.4346 | 7562 | 173826.4223 | -1380.8014 | 178.0617
|  | 0.06573 | 178.0479 | 14.4363 | 7563 | 173822.4475 | -1380.7696 | 178.0479
|  | 0.06574 | 178.0341 | 14.4381 | 7564 | 173818.4682 | -1380.7377 | 178.0341
|  | 0.06575 | 178.0203 | 14.4399 | 7565 | 173814.4845 | -1380.7059 | 178.0203
|  | 0.06576 | 178.0065 | 14.4417 | 7566 | 173810.4964 | -1380.674 | 178.0065
|  | 0.06577 | 177.9927 | 14.4435 | 7567 | 173806.5039 | -1380.642 | 177.9927
|  | 0.06578 | 177.9789 | 14.4452 | 7568 | 173802.507 | -1380.6101 | 177.9789
|  | 0.06579 | 177.9651 | 14.447 | 7569 | 173798.5056 | -1380.578 | 177.9651
|  | 0.0658 | 177.9513 | 14.4488 | 7570 | 173794.4999 | -1380.546 | 177.9513
|  | 0.06581 | 177.9375 | 14.4506 | 7571 | 173790.4897 | -1380.5139 | 177.9375
|  | 0.06582 | 177.9237 | 14.4524 | 7572 | 173786.4752 | -1380.4818 | 177.9237
|  | 0.06583 | 177.9098 | 14.4541 | 7573 | 173782.4562 | -1380.4496 | 177.9098
|  | 0.06584 | 177.896 | 14.4559 | 7574 | 173778.4329 | -1380.4175 | 177.896
|  | 0.06585 | 177.8822 | 14.4577 | 7575 | 173774.4051 | -1380.3852 | 177.8822
|  | 0.06586 | 177.8684 | 14.4595 | 7576 | 173770.373 | -1380.353 | 177.8684
|  | 0.06587 | 177.8546 | 14.4613 | 7577 | 173766.3364 | -1380.3207 | 177.8546
|  | 0.06588 | 177.8408 | 14.463 | 7578 | 173762.2954 | -1380.2884 | 177.8408
|  | 0.06589 | 177.827 | 14.4648 | 7579 | 173758.2501 | -1380.256 | 177.827
|  | 0.0659 | 177.8132 | 14.4666 | 7580 | 173754.2004 | -1380.2236 | 177.8132
|  | 0.06591 | 177.7994 | 14.4684 | 7581 | 173750.1462 | -1380.1912 | 177.7994
|  | 0.06592 | 177.7856 | 14.4702 | 7582 | 173746.0877 | -1380.1587 | 177.7856
|  | 0.06593 | 177.7718 | 14.4719 | 7583 | 173742.0248 | -1380.1262 | 177.7718
|  | 0.06594 | 177.758 | 14.4737 | 7584 | 173737.9575 | -1380.0937 | 177.758
|  | 0.06595 | 177.7442 | 14.4755 | 7585 | 173733.8859 | -1380.0611 | 177.7442
|  | 0.06596 | 177.7304 | 14.4773 | 7586 | 173729.8098 | -1380.0285 | 177.7304
|  | 0.06597 | 177.7166 | 14.479 | 7587 | 173725.7294 | -1379.9958 | 177.7166
|  | 0.06598 | 177.7028 | 14.4808 | 7588 | 173721.6446 | -1379.9632 | 177.7028
|  | 0.06599 | 177.689 | 14.4826 | 7589 | 173717.5554 | -1379.9304 | 177.689
|  | 0.066 | 177.6752 | 14.4844 | 7590 | 173713.4618 | -1379.8977 | 177.6752
|  | 0.06601 | 177.6614 | 14.4861 | 7591 | 173709.3639 | -1379.8649 | 177.6614
|  | 0.06602 | 177.6476 | 14.4879 | 7592 | 173705.2616 | -1379.8321 | 177.6476
|  | 0.06603 | 177.6338 | 14.4897 | 7593 | 173701.1549 | -1379.7992 | 177.6338
|  | 0.06604 | 177.62 | 14.4915 | 7594 | 173697.0438 | -1379.7664 | 177.62
|  | 0.06605 | 177.6062 | 14.4933 | 7595 | 173692.9284 | -1379.7334 | 177.6062
|  | 0.06606 | 177.5924 | 14.495 | 7596 | 173688.8086 | -1379.7005 | 177.5924
|  | 0.06607 | 177.5786 | 14.4968 | 7597 | 173684.6845 | -1379.6675 | 177.5786
|  | 0.06608 | 177.5648 | 14.4986 | 7598 | 173680.5559 | -1379.6344 | 177.5648
|  | 0.06609 | 177.551 | 14.5004 | 7599 | 173676.4231 | -1379.6014 | 177.551
|  | 0.0661 | 177.5372 | 14.5021 | 7600 | 173672.2858 | -1379.5683 | 177.5372
|  | 0.06611 | 177.5234 | 14.5039 | 7601 | 173668.1442 | -1379.5352 | 177.5234
|  | 0.06612 | 177.5096 | 14.5057 | 7602 | 173663.9983 | -1379.502 | 177.5096
|  | 0.06613 | 177.4959 | 14.5075 | 7603 | 173659.848 | -1379.4688 | 177.4959
|  | 0.06614 | 177.4821 | 14.5092 | 7604 | 173655.6933 | -1379.4355 | 177.4821
|  | 0.06615 | 177.4683 | 14.511 | 7605 | 173651.5343 | -1379.4023 | 177.4683
|  | 0.06616 | 177.4545 | 14.5128 | 7606 | 173647.371 | -1379.369 | 177.4545
|  | 0.06617 | 177.4407 | 14.5146 | 7607 | 173643.2033 | -1379.3356 | 177.4407
|  | 0.06618 | 177.4269 | 14.5163 | 7608 | 173639.0312 | -1379.3022 | 177.4269
|  | 0.06619 | 177.4131 | 14.5181 | 7609 | 173634.8548 | -1379.2688 | 177.4131
|  | 0.0662 | 177.3993 | 14.5199 | 7610 | 173630.6741 | -1379.2354 | 177.3993
|  | 0.06621 | 177.3855 | 14.5217 | 7611 | 173626.489 | -1379.2019 | 177.3855
|  | 0.06622 | 177.3717 | 14.5234 | 7612 | 173622.2996 | -1379.1684 | 177.3717
|  | 0.06623 | 177.3579 | 14.5252 | 7613 | 173618.1058 | -1379.1348 | 177.3579
|  | 0.06624 | 177.3441 | 14.527 | 7614 | 173613.9077 | -1379.1013 | 177.3441
|  | 0.06625 | 177.3303 | 14.5287 | 7615 | 173609.7053 | -1379.0676 | 177.3303
|  | 0.06626 | 177.3165 | 14.5305 | 7616 | 173605.4985 | -1379.034 | 177.3165
|  | 0.06627 | 177.3028 | 14.5323 | 7617 | 173601.2874 | -1379.0003 | 177.3028
|  | 0.06628 | 177.289 | 14.5341 | 7618 | 173597.072 | -1378.9666 | 177.289
|  | 0.06629 | 177.2752 | 14.5358 | 7619 | 173592.8522 | -1378.9328 | 177.2752
|  | 0.0663 | 177.2614 | 14.5376 | 7620 | 173588.6281 | -1378.899 | 177.2614
|  | 0.06631 | 177.2476 | 14.5394 | 7621 | 173584.3997 | -1378.8652 | 177.2476
|  | 0.06632 | 177.2338 | 14.5412 | 7622 | 173580.167 | -1378.8313 | 177.2338
|  | 0.06633 | 177.22 | 14.5429 | 7623 | 173575.9299 | -1378.7974 | 177.22
|  | 0.06634 | 177.2062 | 14.5447 | 7624 | 173571.6885 | -1378.7635 | 177.2062
|  | 0.06635 | 177.1924 | 14.5465 | 7625 | 173567.4428 | -1378.7295 | 177.1924
|  | 0.06636 | 177.1787 | 14.5482 | 7626 | 173563.1928 | -1378.6955 | 177.1787
|  | 0.06637 | 177.1649 | 14.55 | 7627 | 173558.9385 | -1378.6615 | 177.1649
|  | 0.06638 | 177.1511 | 14.5518 | 7628 | 173554.6798 | -1378.6274 | 177.1511
|  | 0.06639 | 177.1373 | 14.5536 | 7629 | 173550.4169 | -1378.5933 | 177.1373
|  | 0.0664 | 177.1235 | 14.5553 | 7630 | 173546.1496 | -1378.5592 | 177.1235
|  | 0.06641 | 177.1097 | 14.5571 | 7631 | 173541.878 | -1378.525 | 177.1097
|  | 0.06642 | 177.0959 | 14.5589 | 7632 | 173537.6021 | -1378.4908 | 177.0959
|  | 0.06643 | 177.0822 | 14.5606 | 7633 | 173533.3219 | -1378.4566 | 177.0822
|  | 0.06644 | 177.0684 | 14.5624 | 7634 | 173529.0374 | -1378.4223 | 177.0684
|  | 0.06645 | 177.0546 | 14.5642 | 7635 | 173524.7486 | -1378.388 | 177.0546
|  | 0.06646 | 177.0408 | 14.566 | 7636 | 173520.4555 | -1378.3536 | 177.0408
|  | 0.06647 | 177.027 | 14.5677 | 7637 | 173516.1581 | -1378.3193 | 177.027
|  | 0.06648 | 177.0132 | 14.5695 | 7638 | 173511.8564 | -1378.2849 | 177.0132
|  | 0.06649 | 176.9995 | 14.5713 | 7639 | 173507.5504 | -1378.2504 | 176.9995
|  | 0.0665 | 176.9857 | 14.573 | 7640 | 173503.2401 | -1378.2159 | 176.9857
|  | 0.06651 | 176.9719 | 14.5748 | 7641 | 173498.9255 | -1378.1814 | 176.9719
|  | 0.06652 | 176.9581 | 14.5766 | 7642 | 173494.6066 | -1378.1469 | 176.9581
|  | 0.06653 | 176.9443 | 14.5783 | 7643 | 173490.2835 | -1378.1123 | 176.9443
|  | 0.06654 | 176.9305 | 14.5801 | 7644 | 173485.956 | -1378.0776 | 176.9305
|  | 0.06655 | 176.9168 | 14.5819 | 7645 | 173481.6242 | -1378.043 | 176.9168
|  | 0.06656 | 176.903 | 14.5837 | 7646 | 173477.2882 | -1378.0083 | 176.903
|  | 0.06657 | 176.8892 | 14.5854 | 7647 | 173472.9479 | -1377.9736 | 176.8892
|  | 0.06658 | 176.8754 | 14.5872 | 7648 | 173468.6033 | -1377.9388 | 176.8754
|  | 0.06659 | 176.8616 | 14.589 | 7649 | 173464.2544 | -1377.904 | 176.8616
|  | 0.0666 | 176.8479 | 14.5907 | 7650 | 173459.9013 | -1377.8692 | 176.8479
|  | 0.06661 | 176.8341 | 14.5925 | 7651 | 173455.5438 | -1377.8344 | 176.8341
|  | 0.06662 | 176.8203 | 14.5943 | 7652 | 173451.1821 | -1377.7995 | 176.8203
|  | 0.06663 | 176.8065 | 14.596 | 7653 | 173446.8161 | -1377.7645 | 176.8065
|  | 0.06664 | 176.7928 | 14.5978 | 7654 | 173442.4459 | -1377.7296 | 176.7928
|  | 0.06665 | 176.779 | 14.5996 | 7655 | 173438.0713 | -1377.6946 | 176.779
|  | 0.06666 | 176.7652 | 14.6013 | 7656 | 173433.6925 | -1377.6595 | 176.7652
|  | 0.06667 | 176.7514 | 14.6031 | 7657 | 173429.3095 | -1377.6245 | 176.7514
|  | 0.06668 | 176.7376 | 14.6049 | 7658 | 173424.9221 | -1377.5894 | 176.7376
|  | 0.06669 | 176.7239 | 14.6066 | 7659 | 173420.5305 | -1377.5542 | 176.7239
|  | 0.0667 | 176.7101 | 14.6084 | 7660 | 173416.1347 | -1377.5191 | 176.7101
|  | 0.06671 | 176.6963 | 14.6102 | 7661 | 173411.7345 | -1377.4839 | 176.6963
|  | 0.06672 | 176.6825 | 14.6119 | 7662 | 173407.3302 | -1377.4486 | 176.6825
|  | 0.06673 | 176.6688 | 14.6137 | 7663 | 173402.9215 | -1377.4134 | 176.6688
|  | 0.06674 | 176.655 | 14.6155 | 7664 | 173398.5086 | -1377.3781 | 176.655
|  | 0.06675 | 176.6412 | 14.6172 | 7665 | 173394.0915 | -1377.3427 | 176.6412
|  | 0.06676 | 176.6275 | 14.619 | 7666 | 173389.6701 | -1377.3074 | 176.6275
|  | 0.06677 | 176.6137 | 14.6208 | 7667 | 173385.2444 | -1377.272 | 176.6137
|  | 0.06678 | 176.5999 | 14.6225 | 7668 | 173380.8145 | -1377.2365 | 176.5999
|  | 0.06679 | 176.5861 | 14.6243 | 7669 | 173376.3803 | -1377.201 | 176.5861
|  | 0.0668 | 176.5724 | 14.6261 | 7670 | 173371.9419 | -1377.1655 | 176.5724
|  | 0.06681 | 176.5586 | 14.6278 | 7671 | 173367.4993 | -1377.13 | 176.5586
|  | 0.06682 | 176.5448 | 14.6296 | 7672 | 173363.0524 | -1377.0944 | 176.5448
|  | 0.06683 | 176.531 | 14.6314 | 7673 | 173358.6013 | -1377.0588 | 176.531
|  | 0.06684 | 176.5173 | 14.6331 | 7674 | 173354.1459 | -1377.0232 | 176.5173
|  | 0.06685 | 176.5035 | 14.6349 | 7675 | 173349.6863 | -1376.9875 | 176.5035
|  | 0.06686 | 176.4897 | 14.6367 | 7676 | 173345.2224 | -1376.9518 | 176.4897
|  | 0.06687 | 176.476 | 14.6384 | 7677 | 173340.7543 | -1376.916 | 176.476
|  | 0.06688 | 176.4622 | 14.6402 | 7678 | 173336.282 | -1376.8803 | 176.4622
|  | 0.06689 | 176.4484 | 14.642 | 7679 | 173331.8055 | -1376.8444 | 176.4484
|  | 0.0669 | 176.4347 | 14.6437 | 7680 | 173327.3247 | -1376.8086 | 176.4347
|  | 0.06691 | 176.4209 | 14.6455 | 7681 | 173322.8397 | -1376.7727 | 176.4209
|  | 0.06692 | 176.4071 | 14.6472 | 7682 | 173318.3504 | -1376.7368 | 176.4071
|  | 0.06693 | 176.3934 | 14.649 | 7683 | 173313.857 | -1376.7009 | 176.3934
|  | 0.06694 | 176.3796 | 14.6508 | 7684 | 173309.3593 | -1376.6649 | 176.3796
|  | 0.06695 | 176.3658 | 14.6525 | 7685 | 173304.8573 | -1376.6289 | 176.3658
|  | 0.06696 | 176.3521 | 14.6543 | 7686 | 173300.3512 | -1376.5928 | 176.3521
|  | 0.06697 | 176.3383 | 14.6561 | 7687 | 173295.8408 | -1376.5567 | 176.3383
|  | 0.06698 | 176.3245 | 14.6578 | 7688 | 173291.3263 | -1376.5206 | 176.3245
|  | 0.06699 | 176.3108 | 14.6596 | 7689 | 173286.8075 | -1376.4845 | 176.3108
|  | 0.067 | 176.297 | 14.6614 | 7690 | 173282.2845 | -1376.4483 | 176.297
|  | 0.06701 | 176.2832 | 14.6631 | 7691 | 173277.7573 | -1376.4121 | 176.2832
|  | 0.06702 | 176.2695 | 14.6649 | 7692 | 173273.2258 | -1376.3758 | 176.2695
|  | 0.06703 | 176.2557 | 14.6666 | 7693 | 173268.6902 | -1376.3395 | 176.2557
|  | 0.06704 | 176.2419 | 14.6684 | 7694 | 173264.1503 | -1376.3032 | 176.2419
|  | 0.06705 | 176.2282 | 14.6702 | 7695 | 173259.6063 | -1376.2669 | 176.2282
|  | 0.06706 | 176.2144 | 14.6719 | 7696 | 173255.058 | -1376.2305 | 176.2144
|  | 0.06707 | 176.2007 | 14.6737 | 7697 | 173250.5055 | -1376.194 | 176.2007
|  | 0.06708 | 176.1869 | 14.6755 | 7698 | 173245.9489 | -1376.1576 | 176.1869
|  | 0.06709 | 176.1731 | 14.6772 | 7699 | 173241.388 | -1376.1211 | 176.1731
|  | 0.0671 | 176.1594 | 14.679 | 7700 | 173236.8229 | -1376.0846 | 176.1594
|  | 0.06711 | 176.1456 | 14.6807 | 7701 | 173232.2537 | -1376.048 | 176.1456
|  | 0.06712 | 176.1318 | 14.6825 | 7702 | 173227.6802 | -1376.0114 | 176.1318
|  | 0.06713 | 176.1181 | 14.6843 | 7703 | 173223.1025 | -1375.9748 | 176.1181
|  | 0.06714 | 176.1043 | 14.686 | 7704 | 173218.5207 | -1375.9382 | 176.1043
|  | 0.06715 | 176.0906 | 14.6878 | 7705 | 173213.9347 | -1375.9015 | 176.0906
|  | 0.06716 | 176.0768 | 14.6895 | 7706 | 173209.3444 | -1375.8648 | 176.0768
|  | 0.06717 | 176.063 | 14.6913 | 7707 | 173204.75 | -1375.828 | 176.063
|  | 0.06718 | 176.0493 | 14.6931 | 7708 | 173200.1514 | -1375.7912 | 176.0493
|  | 0.06719 | 176.0355 | 14.6948 | 7709 | 173195.5486 | -1375.7544 | 176.0355
|  | 0.0672 | 176.0218 | 14.6966 | 7710 | 173190.9416 | -1375.7175 | 176.0218
|  | 0.06721 | 176.008 | 14.6983 | 7711 | 173186.3305 | -1375.6806 | 176.008

## Bepaling trefsnelheid
Bij voorkeur een "eigen" methode gebruiken! (ivm luchtwrijving, beginsnelheid en richting van de snelheid)
Evt. onderstaande versimpelde weergave van de werkelijkheid (conservatief):
Afwerphoogte | 1000 | m | (invoeren)
Trefsnelheid_mv | 140.0714 | m/s | (uitkomst)

## Verantwoording
Vragen
Om welk type CE gaat het? (bij voorkeur foto invoegen)
Is deze vergelijkbaar met één van de twee typen uit de catalogus?
Wat is het gewicht?
Wat is de diameter?
Hoe is de trefsnelheid bepaald? (steekwoorden)
Is er gerekend met penetratie onder een hoek < 90 graden?
Is er gerekend met doorkruisen van een watermassa?
Is er gerekend met later wegzakken? Zo ja, hoe (welke qc is aangenomen)?
Wat is afstand tussen sondering en vindplaats?